## Sheet1
id | category | serial_number | item_code | item_name | feature | unit | quantity | unit_price | total_price | created_at | project_name | import_record_id | mapping_version
7193 | 土石方工程 | 1 | 010101001001 | 土方开挖 | 1.开挖方式:人机配合挖方（含桩间土开挖、坑中坑土方开挖，不区分基坑、基槽及一般土方开挖形式）2.土壤类别:综合考虑各种土质、湿土、流砂、孤石、旧废基础、地下构筑物、桩间土等，具体以地勘报告为准3.挖土深度:综合考虑4.场内转堆次数:综合考虑5.场内运输:综合考虑场内运输及二次转运6.其他事项:包括垫板作业等一切挖各类土所需的辅助工作内容7.包括但不限于设计图纸、施工规范和技术标准及附件要求完成的其它工作内容 | m3 | 21255.36 |  |  | 2026-06-08 17:12 | A栋综合楼-土建工程
7194 | 土石方工程 | 2 | 010101003002 | 回填土方（原有土） | 1.回填方：利用原有土回填2.场内运输:综合考虑场内运输及二次转运3.场内转堆次数:综合考虑4.包括但不限于设计图纸、施工规范和技术标准及附件要求完成的其它工作内容 | m3 | 7824.14 |  |  | 2026-06-08 17:12 | A栋综合楼-土建工程
7195 | 土石方工程 | 3 | 010101003005 | 回填土方（灰土） | 1.回填方：回填灰土2.场内运输:综合考虑场内运输及二次转运3.场内转堆次数:综合考虑4.包括但不限于设计图纸、施工规范和技术标准及附件要求完成的其它工作内容 | m3 | 1049.91 |  |  | 2026-06-08 17:12 | A栋综合楼-土建工程
7196 | 土石方工程 | 4 | 010103002001 | 余方弃置 | 1.名称:余方弃置2.废弃料品种:综合考虑各种土质、湿土、流砂、孤石、旧废基础、地下构筑物等3.运距:投标人自行考虑4.消纳费:包含余泥排放费及建筑垃圾处置费等一切相关所需手续及处置费用5.包括但不限于设计图纸、施工规范和技术标准及附件要求完成的其它工作内容 | m3 | 10383.45 |  |  | 2026-06-08 17:12 | A栋综合楼-土建工程
7197 | 桩基工程 | 5 | 010301002001 | 预制桩引孔 | 1.方法:预制桩引孔2.包括但不限于设计图纸、施工规范和技术标准及附件要求完成的其它工作内容 | m | 4010 |  |  | 2026-06-08 17:12 | A栋综合楼-土建工程
7198 | 桩基工程 | 6 | 010301002006 | DN500预应力管桩 | 1.桩类别、截面:PHC/AB预应力管桩D=500mm壁厚100mm2.打桩方式:液压锤施3.管桩填充材料种类:C30微膨胀混凝土、C35微膨胀混凝土4.预埋铁件:4厚钢板5.其他:接桩、桩头插筋、钢桩尖6.包括但不限于设计图纸、施工规范和技术标准及附件要求完成的其它工作内容 | m | 12030 |  |  | 2026-06-08 17:12 | A栋综合楼-土建工程
7199 | 桩基工程 | 7 | 010301002003 | DN500预应力管桩(送桩） | 1.桩类别、截面:D=500mm壁厚100预应力管桩（送桩）2.包括但不限于设计图纸、施工规范和技术标准及附件要求完成的其它工作内容 | m | 2313.45 |  |  | 2026-06-08 17:12 | A栋综合楼-土建工程
7200 | 桩基工程 | 8 | 010301005001 | 截预制桩头 | 1.综合考虑:桩头场内运输、桩基维护、钢筋调直接驳等2.包括但不限于设计图纸、施工规范和技术标准及附件要求完成的其它工作内容 | 根 | 802 |  |  | 2026-06-08 17:12 | A栋综合楼-土建工程
7201 | 桩基工程 | 9 | 010103002003 | 桩头外运 | 1.名称:桩头外运2.运距:投标人自行考虑3.消纳费:包含余泥排放费及建筑垃圾处置费等一切相关所需手续及处置费用4.包括但不限于设计图纸、施工规范和技术标准及附件要求完成的其它工作内容 | m3 | 118.04 |  |  | 2026-06-08 17:12 | A栋综合楼-土建工程
7202 | 砌筑工程 | 10 | 010402001001 | 砌块墙100厚外墙 | 1.砖品种、强度等级:蒸压加气混凝土砌块、强度综合考虑2.砂浆强度等级:砌筑砂浆M53.墙体厚度:100厚4.包括但不限于设计图纸、施工规范和技术标准及附件要求完成的其它工作内容 | m3 | 3.82 |  |  | 2026-06-08 17:12 | A栋综合楼-土建工程
7203 | 砌筑工程 | 11 | 010402001002 | 砌块墙200厚外墙 | 1.砖品种、强度等级:蒸压加气混凝土砌块、强度综合考虑2.砂浆强度等级:砌筑砂浆M53.墙体厚度:200厚4.包括但不限于设计图纸、施工规范和技术标准及附件要求完成的其它工作内容 | m3 | 1556.43 |  |  | 2026-06-08 17:12 | A栋综合楼-土建工程
7204 | 砌筑工程 | 12 | 010402001003 | 砌块墙200厚内墙 | 1.砖品种、强度等级:蒸压加气混凝土砌块、强度综合考虑2.砂浆强度等级:砌筑砂浆M53.墙体厚度:200厚4.包括但不限于设计图纸、施工规范和技术标准及附件要求完成的其它工作内容 | m3 | 1087.2 |  |  | 2026-06-08 17:12 | A栋综合楼-土建工程
7205 | 砌筑工程 | 13 | 010402001004 | 砌块墙400厚外墙 | 1.砖品种、强度等级:蒸压加气混凝土砌块、强度综合考虑2.砂浆强度等级:砌筑砂浆M53.墙体厚度:400厚4.包括但不限于设计图纸、施工规范和技术标准及附件要求完成的其它工作内容 | m3 | 7.81 |  |  | 2026-06-08 17:12 | A栋综合楼-土建工程
7206 | 砌筑工程 | 14 | 010401008001 | 零星砌体 | 1.砖品种、强度等级:零星砌体2.砂浆强度等级:砌筑砂浆M53.包括但不限于设计图纸、施工规范和技术标准及附件要求完成的其它工作内容 | m3 | 66.25 |  |  | 2026-06-08 17:12 | A栋综合楼-土建工程
7207 | 混凝土工程 | 15 | 010501001001 | 垫层混凝土 | 1.混凝土种类:普通商品混凝土2.混凝土等级:C153.其他:混凝土泵送增加费（高度综合考虑）4.包括但不限于设计图纸、施工规范和技术标准及附件要求完成的其它工作内容 | m3 | 531.21 |  |  | 2026-06-08 17:12 | A栋综合楼-土建工程
7208 | 混凝土工程 | 16 | 010502003001 | 底板混凝土 | 1.混凝土种类:普通商品混凝土2.构件:基础、地梁、底板、电梯坑、集水井、承台3.混凝土强度等级:C30P84.其他:混凝土泵送增加费（高度综合考虑）5.包括但不限于设计图纸、施工规范和技术标准及附件要求完成的其它工作内容 | m3 | 2719.38 |  |  | 2026-06-08 17:12 | A栋综合楼-土建工程
7209 | 混凝土工程 | 17 | 010502006002 | 柱混凝土 | 1.混凝土种类:普通商品混凝土2.混凝土强度等级:C403.其他:混凝土泵送增加费（高度综合考虑）4.包括但不限于设计图纸、施工规范和技术标准及附件要求完成的其它工作内容 | m3 | 1604.47 |  |  | 2026-06-08 17:12 | A栋综合楼-土建工程
7210 | 混凝土工程 | 18 | 010502010007 | 墙混凝土 | 1.混凝土种类:普通商品混凝土2.混凝土强度等级:C403.其他:混凝土泵送增加费（高度综合考虑）4.包括但不限于设计图纸、施工规范和技术标准及附件要求完成的其它工作内容 | m3 | 684.38 |  |  | 2026-06-08 17:12 | A栋综合楼-土建工程
7211 | 混凝土工程 | 19 | 010502010008 | 墙混凝土 | 1.混凝土种类:普通商品混凝土2.混凝土强度等级:C40P83.其他:混凝土泵送增加费（高度综合考虑）4.包括但不限于设计图纸、施工规范和技术标准及附件要求完成的其它工作内容 | m3 | 229.6 |  |  | 2026-06-08 17:12 | A栋综合楼-土建工程
7212 | 混凝土工程 | 20 | 010502011002 | 梁混凝土 | 1.混凝土种类:普通商品混凝土2.混凝土强度等级:C303.其他:混凝土泵送增加费（高度综合考虑）4.包括但不限于设计图纸、施工规范和技术标准及附件要求完成的其它工作内容 | m3 | 188.09 |  |  | 2026-06-08 17:12 | A栋综合楼-土建工程
7213 | 混凝土工程 | 21 | 010502013002 | 板混凝土 | 1.混凝土种类:普通商品混凝土2.混凝土强度等级:C303.其他:混凝土泵送增加费（高度综合考虑）4.包括但不限于设计图纸、施工规范和技术标准及附件要求完成的其它工作内容 | m3 | 7357.47 |  |  | 2026-06-08 17:12 | A栋综合楼-土建工程
7214 | 混凝土工程 | 22 | 010502020002 | 楼梯混凝土 | 1.混凝土种类:普通商品混凝土2.混凝土强度等级:C303.其他:混凝土泵送增加费（高度综合考虑）4.包括但不限于设计图纸、施工规范和技术标准及附件要求完成的其它工作内容 | m3 | 217.64 |  |  | 2026-06-08 17:12 | A栋综合楼-土建工程
7215 | 混凝土工程 | 23 | 010502021001 | 构造柱混凝土 | 1.混凝土种类:普通商品混凝土2.混凝土强度等级:C253.包括但不限于设计图纸、施工规范和技术标准及附件要求完成的其它工作内容 | m3 | 128.4 |  |  | 2026-06-08 17:12 | A栋综合楼-土建工程
7216 | 混凝土工程 | 24 | 010502022002 | 过、圈梁混凝土 | 1.混凝土种类:普通商品混凝土2.混凝土强度等级:C253.包括但不限于设计图纸、施工规范和技术标准及附件要求完成的其它工作内容 | m3 | 127.32 |  |  | 2026-06-08 17:12 | A栋综合楼-土建工程
7217 | 混凝土工程 | 25 | 010502019002 | 其他构件混凝土 | 1.混凝土种类:普通商品混凝土2.混凝土强度等级:C303.其中包含混凝土构件:雨棚、栏板、反檐、挑檐、反坎等依附其上的混凝土上翻、线条、外凸造型构件4.其他:混凝土泵送增加费（高度综合考虑）5.包括但不限于设计图纸、施工规范和技术标准及附件要求完成的其它工作内容 | m3 | 60.31 |  |  | 2026-06-08 17:12 | A栋综合楼-土建工程
7218 | 钢筋工程 | 26 | 010506002001 | 现浇构件钢筋 | 1.钢筋种类、规格:HPB300Φ10内（含10）2.综合考虑各种钢筋接头3.包括但不限于设计图纸、施工规范和技术标准及附件要求完成的其它工作内容 | t | 14.446 |  |  | 2026-06-08 17:12 | A栋综合楼-土建工程
7219 | 钢筋工程 | 27 | 010506002002 | 现浇构件钢筋 | 1.钢筋种类、规格:HRB400Φ10内（含10）2.综合考虑各种钢筋接头3.包括但不限于设计图纸、施工规范和技术标准及附件要求完成的其它工作内容 | t | 291.883 |  |  | 2026-06-08 17:12 | A栋综合楼-土建工程
7220 | 钢筋工程 | 28 | 010506002013 | 现浇构件钢筋 | 1.钢筋种类、规格:HRB500Φ10内（含10）2.综合考虑各种钢筋接头3.包括但不限于设计图纸、施工规范和技术标准及附件要求完成的其它工作内容 | t | 0.139 |  |  | 2026-06-08 17:12 | A栋综合楼-土建工程
7221 | 钢筋工程 | 29 | 010506002004 | 现浇构件钢筋 | 1.钢筋种类、规格:HRB400EΦ10内（含10）2.综合考虑各种钢筋接头3.包括但不限于设计图纸、施工规范和技术标准及附件要求完成的其它工作内容 | t | 10.756 |  |  | 2026-06-08 17:12 | A栋综合楼-土建工程
7222 | 钢筋工程 | 30 | 010506002014 | 现浇构件钢筋 | 1.钢筋种类、规格:HRB500EΦ10内（含10）2.综合考虑各种钢筋接头3.包括但不限于设计图纸、施工规范和技术标准及附件要求完成的其它工作内容 | t | 0.586 |  |  | 2026-06-08 17:12 | A栋综合楼-土建工程
7223 | 钢筋工程 | 31 | 010506002003 | 现浇构件钢筋 | 1.钢筋种类、规格:HRB400Φ12-252.综合考虑各种钢筋接头3.包括但不限于设计图纸、施工规范和技术标准及附件要求完成的其它工作内容 | t | 390.225 |  |  | 2026-06-08 17:12 | A栋综合楼-土建工程
7224 | 钢筋工程 | 32 | 010506002010 | 现浇构件钢筋 | 1.钢筋种类、规格:HRB500Φ12-252.综合考虑各种钢筋接头3.包括但不限于设计图纸、施工规范和技术标准及附件要求完成的其它工作内容 | t | 65.123 |  |  | 2026-06-08 17:12 | A栋综合楼-土建工程
7225 | 钢筋工程 | 33 | 010506002005 | 现浇构件钢筋 | 1.钢筋种类、规格:HRB400EΦ12-252.综合考虑各种钢筋接头3.包括但不限于设计图纸、施工规范和技术标准及附件要求完成的其它工作内容 | t | 91.669 |  |  | 2026-06-08 17:12 | A栋综合楼-土建工程
7226 | 钢筋工程 | 34 | 010506002015 | 现浇构件钢筋 | 1.钢筋种类、规格:HRB500EΦ12-252.综合考虑各种钢筋接头3.包括但不限于设计图纸、施工规范和技术标准及附件要求完成的其它工作内容 | t | 267.984 |  |  | 2026-06-08 17:12 | A栋综合楼-土建工程
7227 | 钢筋工程 | 35 | 010506002016 | 现浇构件钢筋 | 1.钢筋种类、规格:HRB500Φ25外2.综合考虑各种钢筋接头3.包括但不限于设计图纸、施工规范和技术标准及附件要求完成的其它工作内容 | t | 60.523 |  |  | 2026-06-08 17:12 | A栋综合楼-土建工程
7228 | 钢筋工程 | 36 | 010506002006 | 现浇构件钢筋 | 1.钢筋种类、规格:HRB400EΦ25外2.综合考虑各种钢筋接头3.包括但不限于设计图纸、施工规范和技术标准及附件要求完成的其它工作内容 | t | 0.9 |  |  | 2026-06-08 17:12 | A栋综合楼-土建工程
7229 | 钢筋工程 | 37 | 010506002011 | 现浇构件钢筋 | 1.钢筋种类、规格:HRB500EΦ25外2.综合考虑各种钢筋接头3.包括但不限于设计图纸、施工规范和技术标准及附件要求完成的其它工作内容 | t | 316.909 |  |  | 2026-06-08 17:12 | A栋综合楼-土建工程
7230 | 钢筋工程 | 38 | 010506002007 | 现浇混凝土箍筋 | 1.钢筋种类、规格:HPB300Φ10内（含10）箍筋2.包括但不限于设计图纸、施工规范和技术标准及附件要求完成的其它工作内容 | t | 26.035 |  |  | 2026-06-08 17:12 | A栋综合楼-土建工程
7231 | 钢筋工程 | 39 | 010506002008 | 现浇混凝土箍筋 | 1.钢筋种类、规格:HRB400Φ10内（含10）箍筋2.包括但不限于设计图纸、施工规范和技术标准及附件要求完成的其它工作内容 | t | 243.348 |  |  | 2026-06-08 17:12 | A栋综合楼-土建工程
7232 | 钢筋工程 | 40 | 010506002009 | 现浇混凝土箍筋 | 1.钢筋种类、规格:HRB400Φ10以外箍筋2.包括但不限于设计图纸、施工规范和技术标准及附件要求完成的其它工作内容 | t | 63.31 |  |  | 2026-06-08 17:12 | A栋综合楼-土建工程
7233 | 模板工程 | 41 | 010401001002 | 砖胎膜 | 1.砖品种、规格、强度等级:综合考虑2.砂浆强度等级:综合考虑3.砖胎模厚度综合考虑4.包括但不限于设计图纸、施工规范和技术标准及附件要求完成的其它工作内容 | m3 | 577.73 |  |  | 2026-06-08 17:12 | A栋综合楼-土建工程
7234 | 模板工程 | 42 | 011201004001 | 立面砂浆找平层 | 1.砖胎模抹灰层:综合考虑砖胎模内侧面砂浆强度等级，厚度为20mm2.包括但不限于设计图纸、施工规范和技术标准及附件要求完成的其它工作内容 | m2 | 2405.27 |  |  | 2026-06-08 17:12 | A栋综合楼-土建工程
7235 | 模板工程 | 43 | 010505001001 | 垫层模板 | 1.基础类型:垫层2.包括但不限于设计图纸、施工规范和技术标准及附件要求完成的其它工作内容 | m2 | 713.84 |  |  | 2026-06-08 17:12 | A栋综合楼-土建工程
7236 | 模板工程 | 44 | 010505002002 | 基础模板 | 1.基础类型:基础、地梁、底板、电梯坑、集水井及承台的木模板2.包括但不限于设计图纸、施工规范和技术标准及附件要求完成的其它工作内容 | m2 | 527.89 |  |  | 2026-06-08 17:12 | A栋综合楼-土建工程
7237 | 模板工程 | 45 | 010505004007 | 矩形柱模板 | 1.名称:矩形柱模板2.支模高度3.6m内周长1.8外3.包括但不限于设计图纸、施工规范和技术标准及附件要求完成的其它工作内容 | m2 | 488.57 |  |  | 2026-06-08 17:12 | A栋综合楼-土建工程
7238 | 模板工程 | 46 | 010505004012 | 异形柱模板 | 1.名称:异形柱模板2.支模高度3.6m内3.包括但不限于设计图纸、施工规范和技术标准及附件要求完成的其它工作内容 | m2 | 1.34 |  |  | 2026-06-08 17:12 | A栋综合楼-土建工程
7239 | 模板工程 | 47 | 010505004017 | 矩形柱模板 | 1.名称:矩形柱模板2.支模高度4.6m内周长1.8m外3.包括但不限于设计图纸、施工规范和技术标准及附件要求完成的其它工作内容 | m2 | 4490.38 |  |  | 2026-06-08 17:12 | A栋综合楼-土建工程
7240 | 模板工程 | 48 | 010505004016 | 异形柱模板 | 1.名称:异形柱模板2.支模高度4.6m内3.包括但不限于设计图纸、施工规范和技术标准及附件要求完成的其它工作内容 | m2 | 52.28 |  |  | 2026-06-08 17:12 | A栋综合楼-土建工程
7241 | 模板工程 | 49 | 010505004013 | 矩形柱模板 | 1.名称:矩形柱模板2.支模高度8.6m内周长1.8m外3.包括但不限于设计图纸、施工规范和技术标准及附件要求完成的其它工作内容 | m2 | 179.31 |  |  | 2026-06-08 17:12 | A栋综合楼-土建工程
7242 | 模板工程 | 50 | 010505004018 | 矩形柱模板 | 1.名称:矩形柱模板2.支模高度11.6m内周长1.8m外3.包括但不限于设计图纸、施工规范和技术标准及附件要求完成的其它工作内容 | m2 | 1177.98 |  |  | 2026-06-08 17:12 | A栋综合楼-土建工程
7243 | 模板工程 | 51 | 010505004014 | 矩形柱模板 | 1.名称:矩形柱模板2.支模高度12.6m内周长1.8m外3.包括但不限于设计图纸、施工规范和技术标准及附件要求完成的其它工作内容 | m2 | 334.76 |  |  | 2026-06-08 17:12 | A栋综合楼-土建工程
7244 | 模板工程 | 52 | 010505004015 | 矩形柱模板 | 1.名称:矩形柱模板2.支模高度13.6m内周长1.8m外3.包括但不限于设计图纸、施工规范和技术标准及附件要求完成的其它工作内容 | m2 | 85.8 |  |  | 2026-06-08 17:12 | A栋综合楼-土建工程
7245 | 模板工程 | 53 | 010505006004 | 矩形梁模板 | 1.名称:矩形梁模板2.支模高度4.6m内梁宽25cm内3.包括但不限于设计图纸、施工规范和技术标准及附件要求完成的其它工作内容 | m2 | 1344.98 |  |  | 2026-06-08 17:12 | A栋综合楼-土建工程
7246 | 模板工程 | 54 | 010505006007 | 矩形梁模板 | 1.名称:矩形梁模板2.支模高度4.6m内梁宽25cm外3.包括但不限于设计图纸、施工规范和技术标准及附件要求完成的其它工作内容 | m2 | 21098.13 |  |  | 2026-06-08 17:12 | A栋综合楼-土建工程
7247 | 模板工程 | 55 | 010505006012 | 矩形梁模板 | 1.名称:矩形梁模板2.支模高度5.6m内梁宽25cm外3.包括但不限于设计图纸、施工规范和技术标准及附件要求完成的其它工作内容 | m2 | 294.53 |  |  | 2026-06-08 17:12 | A栋综合楼-土建工程
7248 | 模板工程 | 56 | 010505006010 | 矩形梁模板 | 1.名称:矩形梁模板2.支模高度8.6m内梁宽25cm外3.包括但不限于设计图纸、施工规范和技术标准及附件要求完成的其它工作内容 | m2 | 900.37 |  |  | 2026-06-08 17:12 | A栋综合楼-土建工程
7249 | 模板工程 | 57 | 010505006013 | 矩形梁模板 | 1.名称:矩形梁模板2.支模高度11.6m内梁宽25cm外3.包括但不限于设计图纸、施工规范和技术标准及附件要求完成的其它工作内容 | m2 | 318.69 |  |  | 2026-06-08 17:12 | A栋综合楼-土建工程
7250 | 模板工程 | 58 | 010505006011 | 矩形梁模板 | 1.名称:矩形梁模板2.支模高度12.6m内梁宽25cm外3.包括但不限于设计图纸、施工规范和技术标准及附件要求完成的其它工作内容 | m2 | 167.83 |  |  | 2026-06-08 17:12 | A栋综合楼-土建工程
7251 | 模板工程 | 59 | 010505007004 | 楼板模板 | 1.名称:楼板模板2.支模高度4.6m内3.包括但不限于设计图纸、施工规范和技术标准及附件要求完成的其它工作内容 | m2 | 17795.62 |  |  | 2026-06-08 17:12 | A栋综合楼-土建工程
7252 | 模板工程 | 60 | 010505005001 | 混凝土墙模板 | 1.名称:混凝土墙模板2.支模高度3.6m内墙厚40cm内3.包括但不限于设计图纸、施工规范和技术标准及附件要求完成的其它工作内容 | m2 | 6606.42 |  |  | 2026-06-08 17:12 | A栋综合楼-土建工程
7253 | 模板工程 | 61 | 010505010001 | 楼梯模板 | 1.名称:楼梯模板2.支模高度综合考虑3.按投影面积计算4.包括但不限于设计图纸、施工规范和技术标准及附件要求完成的其它工作内容 | m2 | 1411.66 |  |  | 2026-06-08 17:12 | A栋综合楼-土建工程
7254 | 模板工程 | 62 | 010505011001 | 构造柱模板 | 1.名称:构造柱模板2.支模高度3.6m内3.包括但不限于设计图纸、施工规范和技术标准及附件要求完成的其它工作内容 | m2 | 243.21 |  |  | 2026-06-08 17:12 | A栋综合楼-土建工程
7255 | 模板工程 | 63 | 010505011002 | 构造柱模板 | 1.名称:构造柱模板2.支模高度4.6m内3.包括但不限于设计图纸、施工规范和技术标准及附件要求完成的其它工作内容 | m2 | 1403.52 |  |  | 2026-06-08 17:12 | A栋综合楼-土建工程
7256 | 模板工程 | 64 | 010505011005 | 构造柱模板 | 1.名称:构造柱模板2.支模高度9.6m内3.包括但不限于设计图纸、施工规范和技术标准及附件要求完成的其它工作内容 | m2 | 34.02 |  |  | 2026-06-08 17:12 | A栋综合楼-土建工程
7257 | 模板工程 | 65 | 010505012001 | 过、圈梁模板 | 1.名称:过、圈梁模板2.支模高度综合考虑3.包括但不限于设计图纸、施工规范和技术标准及附件要求完成的其它工作内容 | m2 | 1094.62 |  |  | 2026-06-08 17:12 | A栋综合楼-土建工程
7258 | 模板工程 | 66 | 010505008001 | 其他构件模板 | 1.名称:其他构件模板2.其中包含混凝土构件:雨棚、栏板、反檐、挑檐、反坎等依附其上的混凝土上翻、线条、外凸造型构件的模板3.支模高度综合考虑4.包括但不限于设计图纸、施工规范和技术标准及附件要求完成的其它工作内容 | m2 | 848.13 |  |  | 2026-06-08 17:12 | A栋综合楼-土建工程
7259 | 金属结构工程 | 67 | 010601001001 | 螺栓球节点网架 | 1.钢管材质、规格：选用GB700中的Q355B钢，采用高频焊管或无缝钢管；2.高强螺栓材质、规格：选用GB3077中的40Cr；等级符合GB/T16939；3.钢球材质、规格：螺栓球选用GB699中的45号钢；4.封板锥头材质、规格：选用Q355B钢，钢管直径大于75时须采用锥头，连接焊缝以及锥头的任何截面应与连接的钢管等强5.套筒材质、规格：选用Q355B钢，截面与相应杆件截面等同6.除锈处理:采用喷砂抛丸除锈处理，除锈等级不低于Sa2.5级7.涂漆涂装:底层漆为环氧富锌防锈漆二遍(70um),中间层漆环氧云铁防锈漆一遍(60um),面层漆丙烯酸聚胺脂漆二遍(70um),总漆膜厚度不小于200um8.防火涂料:采用薄型防火涂料，耐火极限为：网架主构件及钢檩条1.5小时9.其他：综合考虑内运距、现场拼装、拼装平台及吊装安装等内容10.包括但不限于设计图纸、施工规范和技术标准及附件要求完成的其它工作内容 | t | 257.537 |  |  | 2026-06-08 17:12 | A栋综合楼-土建工程
7260 | 金属结构工程 | 68 | 010607003001 | 钢檩条 | 1.檩条材质、规格：采用C型钢，材料均为Q235B，表面热镀锌处理；2.除锈处理:采用喷砂抛丸除锈处理，除锈等级不低于Sa2.5级3.涂漆涂装:底层漆为环氧富锌防锈漆二遍(70um),中间层漆环氧云铁防锈漆一遍(60um),面层漆丙烯酸聚胺脂漆二遍(70um),总漆膜厚度不小于200um4.防火涂料:采用薄型防火涂料，耐火极限为：网架主构件及钢檩条1.5小时5.其他：综合考虑内运距、现场拼装、拼装平台及吊装安装等内容6.包括但不限于设计图纸、施工规范和技术标准及附件要求完成的其它工作内容 | t | 49.85 |  |  | 2026-06-08 17:12 | A栋综合楼-土建工程
7261 | 金属结构工程 | 69 | 010506025001 | 预埋铁件 | 1.预埋件材质、规格：钢板、钢筋、工字钢2.包括但不限于设计图纸、施工规范和技术标准及附件要求完成的其它工作内容 | t | 6.499 |  |  | 2026-06-08 17:12 | A栋综合楼-土建工程
7262 | 金属结构工程 | 70 | 010506026001 | 弹性球型铰支座（ZZ-1) | 1.支座编号：JPQZ-800-SX2.包含支座底板、肋板、预埋件3.除锈处理:采用喷砂抛丸除锈处理，除锈等级不低于Sa2.5级4.涂漆涂装:底层漆为环氧富锌防锈漆二遍(70um),中间层漆环氧云铁防锈漆一遍(60um),面层漆丙烯酸聚胺脂漆二遍(70um),总漆膜厚度不小于200um5.防火涂料:采用薄型防火涂料，耐火极限为：网架主构件及钢檩条1.5小时6.包括但不限于设计图纸、施工规范和技术标准及附件要求完成的其它工作内容 | 套 | 18 |  |  | 2026-06-08 17:12 | A栋综合楼-土建工程
7263 | 金属结构工程 | 71 | 010506026002 | 弹性球型铰支座（ZZ-2) | 1.支座编号：JPQZ-1200-SX2.包含支座底板、肋板、预埋件3.除锈处理:采用喷砂抛丸除锈处理，除锈等级不低于Sa2.5级4.涂漆涂装:底层漆为环氧富锌防锈漆二遍(70um),中间层漆环氧云铁防锈漆一遍(60um),面层漆丙烯酸聚胺脂漆二遍(70um),总漆膜厚度不小于200um5.防火涂料:采用薄型防火涂料，耐火极限为：网架主构件及钢檩条1.5小时6.包括但不限于设计图纸、施工规范和技术标准及附件要求完成的其它工作内容 | 套 | 8 |  |  | 2026-06-08 17:12 | A栋综合楼-土建工程
7264 | 金属结构工程 | 72 | 010506026003 | 弹性球型铰支座（ZZ-3) | 1.支座编号：JPQZ-1200-SX2.包含支座底板、肋板、预埋件3.除锈处理:采用喷砂抛丸除锈处理，除锈等级不低于Sa2.5级4.涂漆涂装:底层漆为环氧富锌防锈漆二遍(70um),中间层漆环氧云铁防锈漆一遍(60um),面层漆丙烯酸聚胺脂漆二遍(70um),总漆膜厚度不小于200um5.防火涂料:采用薄型防火涂料，耐火极限为：网架主构件及钢檩条1.5小时6.包括但不限于设计图纸、施工规范和技术标准及附件要求完成的其它工作内容 | 套 | 8 |  |  | 2026-06-08 17:12 | A栋综合楼-土建工程
7265 | 金属结构工程 | 73 | 010506026004 | 弹性球型铰支座（ZZ-4) | 1.支座编号：JPQZ-1200-SX2.包含支座底板、肋板3.除锈处理:采用喷砂抛丸除锈处理，除锈等级不低于Sa2.5级4.涂漆涂装:底层漆为环氧富锌防锈漆二遍(70um),中间层漆环氧云铁防锈漆一遍(60um),面层漆丙烯酸聚胺脂漆二遍(70um),总漆膜厚度不小于200um5.防火涂料:采用薄型防火涂料，耐火极限为：网架主构件及钢檩条1.5小时6.包括但不限于设计图纸、施工规范和技术标准及附件要求完成的其它工作内容 | 套 | 2 |  |  | 2026-06-08 17:12 | A栋综合楼-土建工程
7266 | 金属结构工程 | 74 | 010901007001 | 钢板天沟 | 1.天沟材质、厚度:热浸镀锌、3mm厚2.除锈处理:采用喷砂抛丸除锈处理，除锈等级不低于Sa2.5级3.涂漆涂装:底层漆为环氧富锌防锈漆二遍(70um),中间层漆环氧云铁防锈漆一遍(60um),面层漆丙烯酸聚胺脂漆二遍(70um),总漆膜厚度不小于200um4.防火涂料:采用薄型防火涂料，耐火极限为：网架主构件及钢檩条1.5小时5.包括但不限于设计图纸、施工规范和技术标准及附件要求完成的其它工作内容 | m2 | 262.16 |  |  | 2026-06-08 17:12 | A栋综合楼-土建工程
7267 | 门窗工程 | 75 | 010807001001 | 铝合金固定窗 | 1.框、扇材质、壁厚:断桥隔热铝合金框2.表面处理：按图纸要求综合考虑3.玻璃品种、厚度:6透明+12空气+6透明4.五金:综合考虑5.包含与窗配套铝合金排水板6.包括但不限于设计图纸、施工规范和技术标准及附件要求完成的其它工作内容 | m2 | 2388.71 |  |  | 2026-06-08 17:12 | A栋综合楼-土建工程
7268 | 门窗工程 | 76 | 010807001002 | 铝合金平开窗（上悬窗） | 1.框、扇材质、壁厚:断桥隔热铝合金框2.表面处理：按图纸要求综合考虑3.玻璃品种、厚度:6透明+12空气+6透明4.五金:综合考虑，包含开启装置（手动开启或电动开启）等5.包含与窗配套铝合金排水板6.包括但不限于设计图纸、施工规范和技术标准及附件要求完成的其它工作内容 | m2 | 329.29 |  |  | 2026-06-08 17:12 | A栋综合楼-土建工程
7269 | 门窗工程 | 77 | 010807002003 | 钢制甲级防火窗 | 1.框、扇材质、壁厚:断桥隔热铝合金框2.表面处理：按图纸要求综合考虑3.玻璃品种、厚度:6透明+12空气+6透明4.五金:综合考虑，包含开启装置（手动开启或电动开启）等5.防火要求:按图纸设计6.包含与窗配套铝合金排水板7.包括但不限于设计图纸、施工规范和技术标准及附件要求完成的其它工作内容 | m2 | 326.03 |  |  | 2026-06-08 17:12 | A栋综合楼-土建工程
7270 | 门窗工程 | 78 | 010807003001 | 铝合金防雨百叶 | 1.铝合金防雨百叶2.包括但不限于设计图纸、施工规范和技术标准及附件要求完成的其它工作内容 | m2 | 183.11 |  |  | 2026-06-08 17:12 | A栋综合楼-土建工程
7271 | 门窗工程 | 79 | 010802001002 | 铝合金平开门 | 1.框、扇材质、壁厚:断桥隔热铝合金框2.表面处理：按图纸要求综合考虑3.玻璃品种、厚度:6透明+12空气+6透明4.五金:综合考虑5.包括但不限于设计图纸、施工规范和技术标准及附件要求完成的其它工作内容 | m2 | 687.08 |  |  | 2026-06-08 17:12 | A栋综合楼-土建工程
7272 | 门窗工程 | 80 | 010801001002 | 夹板门 | 1.名称:夹板门2.内容:包含门框、门扇、门锁、塞缝等一切满足施工条件的内容3.五金:综合考虑4.包括但不限于设计图纸、施工规范和技术标准及附件要求完成的其它工作内容 | m2 | 56.1 |  |  | 2026-06-08 17:12 | A栋综合楼-土建工程
7273 | 门窗工程 | 81 | 010802004008 | 甲级双扇钢质防火门 | 1.门框、扇材质:甲级双扇钢质防火门2.内容:包含门框、门扇、门锁、把手、闭门器、顺位器、塞缝等一切满足施工条件的内容3.五金:综合考虑4.包括但不限于设计图纸、施工规范和技术标准及附件要求完成的其它工作内容 | m2 | 166.7 |  |  | 2026-06-08 17:12 | A栋综合楼-土建工程
7274 | 门窗工程 | 82 | 010802004009 | 乙级双扇钢质防火门 | 1.门框、扇材质:乙级双扇钢质防火门2.内容:包含门框、门扇、门锁、把手、闭门器、顺位器、塞缝等一切满足施工条件的内容3.五金:综合考虑4.包括但不限于设计图纸、施工规范和技术标准及附件要求完成的其它工作内容 | m2 | 84.06 |  |  | 2026-06-08 17:12 | A栋综合楼-土建工程
7275 | 门窗工程 | 83 | 010803002001 | 防火卷帘(闸)门 | 1.门框、扇材质:防火卷帘(闸)门2.其他:综合考虑电动装置、调试等一切内容3.包括但不限于设计图纸、施工规范和技术标准及附件要求完成的其它工作内容 | m2 | 55 |  |  | 2026-06-08 17:12 | A栋综合楼-土建工程
7276 | 门窗工程 | 84 | 010807005001 | 挡鼠板 | 1.成品钢板喷塑挡鼠板,顶部贴100高反光条2.U型不锈钢卡槽与门框固定3.包括但不限于设计图纸、施工规范和技术标准及附件要求完成的其它工作内容 | m2 | 3 |  |  | 2026-06-08 17:12 | A栋综合楼-土建工程
7277 | 屋面及防水工程 | 85 | 010902004010 | 屋1上人平屋面 | 1.50厚C20配筋细石砼,双向配筋Φ4@100,@4000设缝,缝宽10,聚氨酯密封胶嵌缝2.平铺聚酯无纺布一道(250g/m²)3.保温层:125mm厚挤塑聚苯乙烯泡沫塑料保温层4.防水层三道:（四周沿墙上翻300mm）1.5厚自粘聚合物改性沥青防水卷材(N)无胎1.5厚自粘聚合物改性沥青防水卷材(N)无胎1.5厚聚合物水泥防水涂料5.C20细石混凝土找坡兼找平层,最薄处为30坡度2%,随浇提浆抹平6.包括但不限于设计图纸、施工规范和技术标准及附件要求完成的其它工作内容 | m2 | 6743.92 |  |  | 2026-06-08 17:12 | A栋综合楼-土建工程
7278 | 屋面及防水工程 | 86 | 010902004005 | 泛水、排水沟（屋1、屋2） | 1.25厚M20水泥砂浆找平层2.防水层三道1.5厚自粘聚合物改性沥青防水卷材(N)无胎1.5厚自粘聚合物改性沥青防水卷材(N)无胎1.5厚聚合物水泥防水涂料3.包括但不限于设计图纸、施工规范和技术标准及附件要求完成的其它工作内容 | m2 | 206.84 |  |  | 2026-06-08 17:12 | A栋综合楼-土建工程
7279 | 屋面及防水工程 | 87 | 010902004002 | 屋2不上人屋面 | 1.25厚M20水泥砂浆找平层2.平铺聚酯无纺布一道(250g/m²)3.保温层:设计厚度应按计算厚度增加25%;挤塑聚苯乙烯泡沫塑料保温层(厚度详节能要求)4.防水层三道:四周沿墙上翻3001.5厚自粘聚合物改性沥青防水卷材(N)无胎1.5厚自粘聚合物改性沥青防水卷材(N)无胎1.5厚聚合物水泥防水涂料5.C20细石混凝土找坡兼找平层,最薄处为30坡度2%,随浇提浆抹平6.包括但不限于设计图纸、施工规范和技术标准及附件要求完成的其它工作内容 | m2 | 683.41 |  |  | 2026-06-08 17:12 | A栋综合楼-土建工程
7280 | 屋面及防水工程 | 88 | 010902004009 | 屋3双层压型金属板复合保温屋面 | 1.0.9厚铝镁锰合金板（400/65）2.2.0厚聚合物改性沥青防水卷材3.保温层:100厚玻璃纤维棉上衬铝箔密度≥12kgm34.2.5厚冷弯镀锌钢衬檩铺设保温层与衬檩上表皮平齐5.1.0厚镀锌铝锌压型钢板持力板6.包括但不限于设计图纸、施工规范和技术标准及附件要求完成的其它工作内容 | m2 | 4589.1 |  |  | 2026-06-08 17:12 | A栋综合楼-土建工程
7281 | 屋面及防水工程 | 89 | 010902004007 | 屋4不上人屋面 | 1.25厚M20水泥砂浆找平层2.平铺聚酯无纺布一道(250g/m²)3.防水层两道1.5厚自粘聚合物改性沥青防水卷材（N）无胎1.5厚聚合物水泥防水涂料4.C20细石混凝土找坡兼找平层,最薄处为30坡度2%,随浇提浆抹平5.包括但不限于设计图纸、施工规范和技术标准及附件要求完成的其它工作内容 | m2 | 221.24 |  |  | 2026-06-08 17:12 | A栋综合楼-土建工程
7282 | 屋面及防水工程 | 90 | 010905001001 | 底板防水 | 1.50厚C25细石砼保护层(若防水层采用预铺反粘做法,2.防水层两道:3.0厚自粘聚合物改性沥青防水卷材(PY类)2.0厚非固化橡胶沥青防水涂料3.包括但不限于设计图纸、施工规范和技术标准及附件要求完成的其它工作内容 | m2 | 6330.2 |  |  | 2026-06-08 17:12 | A栋综合楼-土建工程
7283 | 屋面及防水工程 | 91 | 010905001003 | 墙身防水（二） | 1.聚合物水泥防水砂浆将微孔及小麻面嵌实抹平2.防水层两道:2.0厚聚氨酯防水涂料1.5厚自粘聚合物改性沥青防水卷材(N类高分子膜)3.30厚挤塑聚苯板保护层,用聚醋酸乙烯胶粘剂点粘4.包括但不限于设计图纸、施工规范和技术标准及附件要求完成的其它工作内容 | m2 | 1242.41 |  |  | 2026-06-08 17:12 | A栋综合楼-土建工程
7284 | 屋面及防水工程 | 92 | 010903001005 | 水池防水（底板及内侧壁） | 1.均匀涂刷901瓷釉防霉防腐防菌涂料2.15厚水泥砂浆找平保护层3.6厚聚合物水泥防水砂浆4.1.0厚水泥基结晶渗透防水涂料(1.5kg/m²)5.包括但不限于设计图纸、施工规范和技术标准及附件要求完成的其它工作内容 | m2 | 1067 |  |  | 2026-06-08 17:12 | A栋综合楼-土建工程
7285 | 屋面及防水工程 | 93 | 010903001006 | 水池防水（外侧壁） | 1.3~5厚聚合物水泥砂浆粉刷外侧池壁2.包括但不限于设计图纸、施工规范和技术标准及附件要求完成的其它工作内容 | m2 | 195.96 |  |  | 2026-06-08 17:12 | A栋综合楼-土建工程
7286 | 屋面及防水工程 | 94 | 010903001007 | 水池防水（顶板面） | 1.6厚聚合物水泥防水砂浆,随手抹光2.1.0厚水泥基渗透结晶型防水涂料(1.5kg/m²)3.包括但不限于设计图纸、施工规范和技术标准及附件要求完成的其它工作内容 | m2 | 374.18 |  |  | 2026-06-08 17:12 | A栋综合楼-土建工程
7287 | 屋面及防水工程 | 95 | 010905003001 | 钢板止水带 | 1.300*3mm钢板止水带2.包括但不限于设计图纸、施工规范和技术标准及附件要求完成的其它工作内容 | m | 1314.44 |  |  | 2026-06-08 17:12 | A栋综合楼-土建工程
7288 | 楼地面工程 | 96 | 010502030002 | 地坪 | 1.1.2厚聚合物乳液防水涂料防潮层（四周上翻150mm)2.100厚C25混凝土3.素土夯实压实度≥93%4.包括但不限于设计图纸、施工规范和技术标准及附件要求完成的其它工作内容 | m2 | 4796.09 |  |  | 2026-06-08 17:12 | A栋综合楼-土建工程
7289 | 楼地面工程 | 97 | 010502030001 | 地坪 | 1.100厚C25混凝土2.内配Φ6@200单层双向钢筋网3.素土夯实压实度≥93%4.包括但不限于设计图纸、施工规范和技术标准及附件要求完成的其它工作内容 | m2 | 695.54 |  |  | 2026-06-08 17:12 | A栋综合楼-土建工程
7290 | 楼地面工程 | 98 | 010502030003 | 地坪 | 1.100厚C10混凝土2.素土夯实压实度≥93%3.包括但不限于设计图纸、施工规范和技术标准及附件要求完成的其它工作内容 | m2 | 913.38 |  |  | 2026-06-08 17:12 | A栋综合楼-土建工程
7291 | 楼地面工程 | 99 | 011102003020 | 地1地砖防水地面 | 1.8~10厚铺防滑地砖,专用瓷砖粘结剂粘结,专用嵌缝胶嵌缝,地面静摩擦系数(COF)不应小于0.6。2.15厚(最薄处)聚合物水泥砂浆保护层兼找坡层,坡向地漏3.防水层:四周反起300mm5.0厚聚合物水泥防水砂浆4.20厚C20细石混凝土随捣随抹光5.包括但不限于设计图纸、施工规范和技术标准及附件要求完成的其它工作内容 | m2 | 1050.28 |  |  | 2026-06-08 17:12 | A栋综合楼-土建工程
7292 | 楼地面工程 | 100 | 011102003028 | (泳池范围） | 1.15厚水泥砂浆找平保护层2.6厚聚合物水泥防水砂浆3.1.0厚水泥基结晶渗透防水涂料(1.5kg/m²)4.包括但不限于设计图纸、施工规范和技术标准及附件要求完成的其它工作内容 | m2 | 2357.6 |  |  | 2026-06-08 17:12 | A栋综合楼-土建工程
7293 | 楼地面工程 | 101 | 011102003021 | 楼1环氧树脂楼面 | 1.环氧树脂地坪涂料面层2.50厚C25细石混凝土,随打随抹光,内配双向Φ6@200钢筋网3.包括但不限于设计图纸、施工规范和技术标准及附件要求完成的其它工作内容 | m2 | 5190.23 |  |  | 2026-06-08 17:12 | A栋综合楼-土建工程
7294 | 楼地面工程 | 102 | 011102003003 | 楼2地砖楼面 | 1.8~10厚铺防滑地砖,专用嵌缝胶嵌缝2.35厚1:3M15干硬性砂浆结合层,表面撒水泥粉(兼地面找平)3.包括但不限于设计图纸、施工规范和技术标准及附件要求完成的其它工作内容 | m2 | 6021.91 |  |  | 2026-06-08 17:12 | A栋综合楼-土建工程
7295 | 楼地面工程 | 103 | 011102003015 | 楼2地砖楼面（楼梯） | 1.8~10厚铺防滑地砖,专用嵌缝胶嵌缝（含踏步防滑条）2.35厚1:3M15干硬性砂浆结合层,表面撒水泥粉(兼地面找平)3.按投影面积计算4.包括但不限于设计图纸、施工规范和技术标准及附件要求完成的其它工作内容 | m2 | 136.59 |  |  | 2026-06-08 17:12 | A栋综合楼-土建工程
7296 | 楼地面工程 | 104 | 011102003019 | 楼2地砖楼面（无障碍提示盲道） | 1.8~10厚铺防滑地砖（无障碍提示盲道）,专用嵌缝胶嵌缝2.35厚1:3M15干硬性砂浆结合层,表面撒水泥粉(兼地面找平)3.包括但不限于设计图纸、施工规范和技术标准及附件要求完成的其它工作内容 | m2 | 3.52 |  |  | 2026-06-08 17:12 | A栋综合楼-土建工程
7297 | 楼地面工程 | 105 | 011102003027 | 楼3地砖防水地面 | 1.8~10厚铺防滑地砖,专用瓷砖粘结剂粘结,专用嵌缝胶嵌缝,地面静摩擦系数(COF)不应小于0.6。2.15厚(最薄处)聚合物水泥砂浆保护层兼找坡层,坡向地漏3.防水层:四周反起300mm1.5厚聚合物水泥防水涂料(Ⅱ型)5.0厚聚合物水泥防水砂浆4.20厚C20细石混凝土随捣随抹光5.包括但不限于设计图纸、施工规范和技术标准及附件要求完成的其它工作内容 | m2 | 3061.52 |  |  | 2026-06-08 17:12 | A栋综合楼-土建工程
7298 | 楼地面工程 | 106 | 011102003030 | 楼3地砖防水地面(淋浴间） | 1.防水层:四周反起300mm1.5厚聚合物水泥防水涂料(Ⅱ型)5.0厚聚合物水泥防水砂浆2.20厚C20细石混凝土随捣随抹光3.包括但不限于设计图纸、施工规范和技术标准及附件要求完成的其它工作内容 | m2 | 365.75 |  |  | 2026-06-08 17:12 | A栋综合楼-土建工程
7299 | 楼地面工程 | 107 | 011102003005 | 楼4细石混凝土楼面 | 1.30厚C25细石混凝土随打随抹平2.素水泥浆结合层一遍3.包括但不限于设计图纸、施工规范和技术标准及附件要求完成的其它工作内容 | m2 | 256.2 |  |  | 2026-06-08 17:12 | A栋综合楼-土建工程
7300 | 楼地面工程 | 108 | 011102003022 | 楼5防静电水泥砂浆地面 | 1.20厚1:2防静电水泥砂浆2.防静电水泥浆一道（含掺加剂、防静电接地金属网）3:防潮层:1.2厚聚合物乳液防水涂料（四周上翻150mm）仅在首层地面由此层4.30厚1:3防静电水泥砂浆找平层,内配防静电接地金属网,表面抹平5.水泥浆一道（内掺建筑胶）6.包括但不限于设计图纸、施工规范和技术标准及附件要求完成的其它工作内容 | m2 | 380.98 |  |  | 2026-06-08 17:12 | A栋综合楼-土建工程
7301 | 楼地面工程 | 109 | 011102003023 | 楼8抗静电活动地板地面 | 1.150~350高抗静电活动地板(A级,不燃)2.20厚M15地面砂浆抹面压光3.1.2厚聚合物乳液防水涂料防潮层仅在首层地面有此层4.20厚M15地面砂浆找平5.包括但不限于设计图纸、施工规范和技术标准及附件要求完成的其它工作内容 | m2 | 44.03 |  |  | 2026-06-08 17:12 | A栋综合楼-土建工程
7302 | 楼地面工程 | 110 | 011102003024 | 楼9防油渗细石混凝土楼面 | 1.30厚C25防油细石混凝土,随打随抹光,表面涂密封固化剂2.1.5厚聚氨酯防水层(两道)3.15厚1:3水泥砂浆找平层4.水泥浆一道(内掺建筑胶)5.包括但不限于设计图纸、施工规范和技术标准及附件要求完成的其它工作内容 | m2 | 7.2 |  |  | 2026-06-08 17:12 | A栋综合楼-土建工程
7303 | 楼地面工程 | 111 | 011102003029 | 水性阻尼隔音涂料 | 1.3厚水性阻尼隔音涂料2.包括但不限于设计图纸、施工规范和技术标准及附件要求完成的其它工作内容 | m2 | 44.03 |  |  | 2026-06-08 17:12 | A栋综合楼-土建工程
7304 | 墙柱面工程 | 112 | 011201001001 | 内1涂料墙面 | 1.喷(刷)涂料饰面(一底两面)2.满刮2~3厚柔性耐水腻子分层找平3.8厚M10抹灰砂浆找平4.配套专用界面处理剂5.包括但不限于设计图纸、施工规范和技术标准及附件要求完成的其它工作内容 | m2 | 14016.44 |  |  | 2026-06-08 17:12 | A栋综合楼-土建工程
7305 | 墙柱面工程 | 113 | 011201001014 | 内1涂料墙面（更衣室） | 1.8厚M10抹灰砂浆找平2.配套专用界面处理剂3.包括但不限于设计图纸、施工规范和技术标准及附件要求完成的其它工作内容 | m2 | 1265.03 |  |  | 2026-06-08 17:12 | A栋综合楼-土建工程
7306 | 墙柱面工程 | 114 | 011201001002 | 内2涂料墙面 | 1.喷(刷)涂料饰面(一底两面)2.满刮2~3厚柔性耐水腻子分层找平3.5厚聚合物水泥防水砂浆,压入耐碱玻纤网格布4.8厚M10抹灰砂浆找平5.配套专用界面处理剂6.包括但不限于设计图纸、施工规范和技术标准及附件要求完成的其它工作内容 | m2 | 2733.63 |  |  | 2026-06-08 17:12 | A栋综合楼-土建工程
7307 | 墙柱面工程 | 115 | 011201001012 | 内3贴面砖防水墙面 | 1.贴釉面砖,白水泥擦缝,采用陶瓷专用粘结剂粘接2.防水层兼防潮层满墙:3厚聚合物水泥防水砂浆3.8厚M10聚合物水泥砂浆找平层4.配套专用界面处理剂5.包括但不限于设计图纸、施工规范和技术标准及附件要求完成的其它工作内容 | m2 | 3544.75 |  |  | 2026-06-08 17:12 | A栋综合楼-土建工程
7308 | 墙柱面工程 | 116 | 011201001015 | 内3贴面砖防水墙面（淋浴间） | 1.防水层兼防潮层满墙:3厚聚合物水泥防水砂浆2.8厚M10聚合物水泥砂浆找平层3.配套专用界面处理剂4.包括但不限于设计图纸、施工规范和技术标准及附件要求完成的其它工作内容 | m2 | 896.04 |  |  | 2026-06-08 17:12 | A栋综合楼-土建工程
7309 | 墙柱面工程 | 117 | 011201001013 | 外1涂料墙面 | 1.喷(刷)涂料饰面(一底两面)（各色涂料）2.2遍外墙柔性耐水腻子找平，打磨平整3.1.5厚聚合物水泥防水涂料(Ⅱ型)4.5厚聚合物水泥防水砂浆,压入耐碱玻纤网格布150g/m²5.10厚M15聚合物水泥砂浆找平层6.包括但不限于设计图纸、施工规范和技术标准及附件要求完成的其它工作内容 | m2 | 13011.02 |  |  | 2026-06-08 17:12 | A栋综合楼-土建工程
7310 | 墙柱面工程 | 118 | 011201001008 | 毛坯墙 | 1.8厚M15抹灰砂浆打底找平2.配套专用界面处理剂3.包括但不限于设计图纸、施工规范和技术标准及附件要求完成的其它工作内容 | m2 | 1754.71 |  |  | 2026-06-08 17:12 | A栋综合楼-土建工程
7311 | 墙柱面工程 | 119 | 011201001009 | 抹灰挂金属网 | 1.材质:热镀锌电焊网(丝径0.9mm,孔径12.7X12.7mm)2.不同交接处粘贴接缝带3.包括但不限于设计图纸、施工规范要求完成的其它工作内容 | m2 | 12433.46 |  |  | 2026-06-08 17:12 | A栋综合楼-土建工程
7312 | 天棚工程 | 120 | 011301001002 | 棚2刮腻子顶棚 | 1.现浇钢筋砼板底面清理干净2.2~3厚柔韧型腻子分遍刮平3.包括但不限于设计图纸、施工规范和技术标准及附件要求完成的其它工作内容 | m2 | 18854.61 |  |  | 2026-06-08 17:12 | A栋综合楼-土建工程
7313 | 天棚工程 | 121 | 011301001003 | 棚3防潮顶棚 | 1.现浇钢筋砼板底面清理干净,基层配套界面处理2.1.0厚聚合物水泥防水涂料(Ⅱ型Ⅲ型)3.表面喷刷防霉涂料4.包括但不限于设计图纸、施工规范和技术标准及附件要求完成的其它工作内容 | m2 | 12149.57 |  |  | 2026-06-08 17:12 | A栋综合楼-土建工程
7314 | 坡道、台阶 | 122 | 010502031004 | 坡1水泥砂浆防滑坡道 | 1.20厚M20地面砂浆抹面,15宽水泥金刚砂防滑条,中距150,凸出坡面5mm2.素水泥浆一道3.100厚C15混凝土4.300厚三七灰土分两步夯实,宽出面层3005.素土夯实(坡度按工程设计)6.包括但不限于设计图纸、施工规范和技术标准及附件要求完成的其它工作内容 | m2 | 28.44 |  |  | 2026-06-08 17:12 | A栋综合楼-土建工程
7315 | 坡道、台阶 | 123 | 010502031005 | 坡2地砖坡道 | 1.铺地砖,水泥砂浆勾缝或水泥浆擦缝2.撒素水泥面,洒适量清水3.25厚M15粘结砂浆结合层(转弯处由外径向内径找坡)4.素水泥浆一道5.100厚C15混凝土6.300厚三七灰土分两步夯实,宽出面层3007.素土夯实(坡度按工程设计)8.包括但不限于设计图纸、施工规范和技术标准及附件要求完成的其它工作内容 | m2 | 17.87 |  |  | 2026-06-08 17:12 | A栋综合楼-土建工程
7316 | 栏杆、扶手 | 124 | 010607006001 | 钢梯 | 1.钢梯形式:爬梯、护笼等2.表面处理:热镀锌3.其他:详见图集15J401WT26-78/D4、15J401T5-06/A6、15J401T5-06/A28 | t | 0.5 |  |  | 2026-06-08 17:12 | A栋综合楼-土建工程
7317 | 栏杆、扶手 | 125 | 011503004001 | 护窗钢栏杆 | 1.护窗钢栏杆2.参考图集:JS-T-4073.含预埋件4.表面处理:粉末喷涂5.高度:650mm6.包括但不限于设计图纸、施工规范和技术标准及附件要求完成的其它工作内容 | m | 131.25 |  |  | 2026-06-08 17:12 | A栋综合楼-土建工程
7318 | 栏杆、扶手 | 126 | 011503004005 | 钢楼梯栏杆 | 1.钢楼梯栏杆2.参考图集:22J403-13.含预埋件4.表面处理:氟碳喷涂5.高度:1100mm6.包括但不限于设计图纸、施工规范和技术标准及附件要求完成的其它工作内容 | m | 112.66 |  |  | 2026-06-08 17:12 | A栋综合楼-土建工程
7319 | 栏杆、扶手 | 127 | 011503004004 | 玻璃栏板 | 1.玻璃种类、厚度:8+1.14PVB+8mm夹胶钢化玻璃2.立柱:XC101+70*30热镀锌实心钢、XC102+100*30热镀锌实心钢3.高度:1200mm4.含预埋件5.包括但不限于设计图纸、施工规范和技术标准及附件要求完成的其它工作内容 | m | 102.76 |  |  | 2026-06-08 17:12 | A栋综合楼-土建工程
7320 | 电缆沟、截水沟、排水沟、集水井 | 128 | 010903001004 | 截水沟防水 | 1.20mm厚（最薄处）M20水泥砂浆2.1.2厚水泥基渗透结晶防水涂料（用量不小于1.5kg/m2）3.包括但不限于设计图纸、施工规范和技术标准及附件要求完成的其它工作内容 | m2 | 5.78 |  |  | 2026-06-08 17:12 | A栋综合楼-土建工程
7321 | 电缆沟、截水沟、排水沟、集水井 | 129 | 010502027001 | 镀锌钢盖板 | 1.镀锌钢盖板2.包括但不限于设计图纸、施工规范和技术标准及附件要求完成的其它工作内容 | m | 376.5 |  |  | 2026-06-08 17:12 | A栋综合楼-土建工程
7322 | 电缆沟、截水沟、排水沟、集水井 | 130 | 010903001003 | 集水坑防水 | 1.1.2厚水泥基渗透结晶防水涂料（用量不小于1.5kg/m2）2.包括但不限于设计图纸、施工规范和技术标准及附件要求完成的其它工作内容 | m2 | 115.49 |  |  | 2026-06-08 17:12 | A栋综合楼-土建工程
7323 | 电缆沟、截水沟、排水沟、集水井 | 131 | 010503014003 | 集水井井盖 | 1.井盖边框:热镀锌扁钢2.井盖:热镀锌钢栅盖板3:尺寸:2000*800mm4.包括但不限于设计图纸、施工规范和技术标准及附件要求完成的其它工作内容 | 套 | 5 |  |  | 2026-06-08 17:12 | A栋综合楼-土建工程
7324 | 灯箱 | 132 | 011507001001 | 成品广告位灯箱 | 1.成品广告位灯箱2.含灯箱骨架及灯箱3.包含深化图纸等一切相关的费用4.包括但不限于设计图纸、施工规范和技术标准及附件要求完成的其它工作内容 | m2 | 903.18 |  |  | 2026-06-08 17:12 | A栋综合楼-土建工程
7325 | 其他 | 133 | 011505003001 | 银镜 | 1.银镜2.包括但不限于设计图纸、施工规范和技术标准及附件要求完成的其它工作内容 | m2 | 15.96 |  |  | 2026-06-08 17:12 | A栋综合楼-土建工程
7326 | 其他 | 134 | 011207003001 | 卫生间（淋浴间）隔断 | 1.成品隔断2.图集:16J914-13.包括但不限于设计图纸、施工规范和技术标准及附件要求完成的其它工作内容 | m2 | 391.7 |  |  | 2026-06-08 17:12 | A栋综合楼-土建工程
7327 | 其他 | 135 | 011505001001 | 洗手台 | 1.含台柜与石材台面2.包括但不限于设计图纸、施工规范和技术标准及附件要求完成的其它工作内容 | m2 | 26.74 |  |  | 2026-06-08 17:12 | A栋综合楼-土建工程
7328 | 其他 | 136 | 011505002002 | 无障碍卫生间扶手 | 1.无障碍卫生间扶手2.包括但不限于设计图纸、施工规范和技术标准及附件要求完成的其它工作内容 | 个 | 3 |  |  | 2026-06-08 17:12 | A栋综合楼-土建工程
7329 | 其他 | 137 | 011506001003 | 轻钢玻璃雨棚 | 1.含雨棚骨架2.玻璃采用6+0.76PVB+6mm3.包含深化图纸等一切相关的费用4.包括但不限于设计图纸、施工规范和技术标准及附件要求完成的其它工作内容 | m2 | 76.88 |  |  | 2026-06-08 17:12 | A栋综合楼-土建工程
7330 | 其他 | 138 | 011506001002 | 成品垂暮 | 1.成品垂暮2.包括但不限于设计图纸、施工规范和技术标准及附件要求完成的其它工作内容 | m2 | 150 |  |  | 2026-06-08 17:12 | A栋综合楼-土建工程
7331 | 景观铺装 | 139 | 040203008002 | PC砖楼梯（一） | 1.600*300*30厚PC砖、600*120*30厚PC砖、600*300*20厚PC砖2.颜色:仿芝麻灰3.20厚1:3干硬性水泥砂浆4.按图纸要求拼花,其中对材料的磨边、收边、开介、坡道位置的特别加工综合考虑5.保养:六面防护处理6.按投影面积计算7.包括但不限于设计图纸、施工规范和技术标准及附件要求完成的其它工作内容 | m2 | 1713.76 |  |  | 2026-06-08 17:12 | A栋综合楼-土建工程