## 工程项目清单汇总表
工程项目清单汇总表
工程名称: |  | 基坑支护 |  | 标段： |  | 第1页, 共1页
序号 |  |  | 项目内容 |  | 金额(元)
1 |  |  | 分部分项工程费 |  | 21462430.09
1.1 |  |  | 土石方工程 |  | 5067354.21
1.2 |  |  | 地基处理与边坡支护工程 |  | 993206.98
1.3 |  |  | 桩基工程 |  | 10508572.57
1.4 |  |  | 混凝土及钢筋混凝土工程 |  | 4703239.97
1.5 |  |  | 临时措施 |  | 190056.36
2 |  |  | 措施项目费 |  | 1888335.35
2.1 |  |  | 其中：安全生产措施项目 |  | 892933.77
3 |  |  | 其他项目费
3.1 |  |  | 其中：暂列金额
3.2 |  |  | 其中：专业工程暂估价
3.3 |  |  | 其中：计日工
3.4 |  |  | 其中：总承包服务费
3.5 |  |  | 其中：合同中约定的其他项目
4 |  |  | 税前工程造价 |  | 23350765.44
5 |  |  | 增值税 |  | 2101568.89
合 计 |  |  |  |  | 25452334.33
注： | 1 专业工程暂估价为已含税价格，在计算增值税计算基础时不应包含专业工程暂估价金额； 2 本表宜用于按合同标的为工程量清单编制对象的工程汇总计算，以单项工程、单位工程等为工程量清单编对象的工 程可按本表汇总计算。

## 分部分项工程项目清单计价表
分部分项工程项目清单计价表
工程名称: |  | 基坑支护 |  |  | 标段: |  |  |  | 第1页, 共5页
序号 | 项目编码 |  | 项目名称 | 项目特征描述 |  | 计量单位 | 工程量 | 金额(元)
[8 empty] | 综合单价 |  | 合价
|  |  | 土石方工程 | [6 empty] | 5067354.21
1 | 010102001001 |  | 挖基坑土方 | 1.土类别:以地质勘察报告为准 2.开挖深度:基坑深度 |  | m3 | 69499.34 | 6.37 |  | 442710.80
2 | 010102007001 |  | 回填土（借土） | 1.填方部位:基坑回填土 2.材料品种:素土 3.密实度:按设计要求 |  | m3 | 5349.23 | 57.83 |  | 309345.97
3 | 010102004001 |  | 挖粗砂 | 1.挖粗砂 2.运至建设单位指定场地 |  | m3 | 29324.61 | 27.29 |  | 800268.61
4 | 010102007002 |  | 回填6%水泥石粉渣 | 1.填方部位:基坑回填土 2.材料品种:回填6%水泥石粉渣 3.密实度:按设计要求 |  | m3 | 8245.40 | 249.97 |  | 2061102.64
5 | 010103002001 |  | 余方弃置 | 1、土石类别:土方 2、外运，运距综合考虑 |  | m3 | 69499.34 | 20.92 |  | 1453926.19
|  |  | 地基处理与边坡支护工程 | [6 empty] | 993206.98
6 | 010201007001 |  | 850 三轴水泥搅拌桩 | 1.地层类别:以地质勘察报告为准 2.桩截面尺寸:3×Φ850 3.做法、搅拌要求:三轴 4.水泥强度等级、掺量:42.5R,360kg/m |  | m3 | 4406.57 | 198.81 |  | 876070.18
7 | 010202007001 |  | 4*S15.2预应力锚索 | 1.地层类别:以地质勘察报告为准 2.锚杆(索)类型、深度、部位:预应力锚索4×S15.2 3.预应力值:拉力标准值500kN,锁定值 |  | m | 792.00 | 147.90 |  | 117136.80
本页小计 | [9 empty] | 6060561.19
分部分项工程项目清单计价表
工程名称: |  | 基坑支护 |  |  | 标段: |  |  |  | 第2页, 共5页
序号 | 项目编码 |  | 项目名称 | 项目特征描述 |  | 计量单位 | 工程量 | 金额(元)
[8 empty] | 综合单价 |  | 合价
400kN(如遇中风化岩层,锚索最小长度不小于18米,入中风化岩层不少于5米) 4.浆液种类、强度等级:水灰比约0.45～0.50的纯水泥浆,浆体28d无侧限抗压强度不低于25Mp
|  |  | 桩基工程 | [6 empty] | 10508572.57
8 | 010302001001 |  | 格构柱φ1000灌注桩 | 1.地层类别:以地质勘察报告为准 2.空桩长度、桩长:按设计长度 3.桩径:Φ1000mm 4.混凝土种类、强度等级:水下商品混凝土 C25 |  | m3 | 525.95 | 1050.49 |  | 552505.22
9 | 010302001002 |  | φ1200灌注桩 | 1.地层类别:以地质勘察报告为准 2.空桩长度、桩长:按设计长度 3.桩径:Φ1200mm 4.混凝土种类、强度等级:水下商品混凝土 C25 |  | m3 | 5835.12 | 982.98 |  | 5735806.26
10 | 010302001004 |  | 格构柱φ1000灌注桩（空桩） | 1.地层类别:以地质勘察报告为准 2.空桩长度:按设计长度 3.桩径:Φ1000mm |  | m3 | 565.71 | 439.88 |  | 248844.51
11 | 010302001003 |  | φ1200灌注桩（空桩） | 1.地层类别:以地质勘察报告为准 2.空桩长度:按设计长度 3.桩径:Φ1200mm |  | m3 | 146.95 | 372.04 |  | 54671.28
本页小计 | [9 empty] | 6591827.27
分部分项工程项目清单计价表
工程名称: |  | 基坑支护 |  |  | 标段: |  |  |  | 第3页, 共5页
序号 | 项目编码 |  | 项目名称 | 项目特征描述 |  | 计量单位 | 工程量 | 金额(元)
[8 empty] | 综合单价 |  | 合价
12 | 010506021004 |  | 钢筋笼 | 1.钢筋种类、规格:Ⅲ级钢Φ25以内、圆钢 φ10 2.使用部位:钢筋笼 |  | t | 727.385 | 4756.43 |  | 3459755.84
13 | 010302001005 |  | 钢护筒 | 1.钢护筒埋设、拆除 |  | t | 146.671 | 2351.99 |  | 344968.73
14 | 010301005001 |  | 截桩头 1000灌注桩 | 1.桩类型:砼灌注桩 2.桩头截面、高度:Φ1000mm 3.桩头外运，运距综合考虑 |  | 根 | 67 | 174.39 |  | 11684.13
15 | 010301005002 |  | 截桩头 1200灌注桩 | 1.桩类型:砼灌注桩 2.桩头截面、高度:Φ1200mm 3.桩头外运，运距综合考虑 |  | 根 | 260 | 385.91 |  | 100336.60
|  |  | 混凝土及钢筋混凝土工程 | [6 empty] | 4703239.97
16 | 010501001001 |  | 素砼硬化 C15 | 1.厚度:100mm 2.材料品种、强度要求、配比:商品混凝土C15 |  | m3 | 64.39 | 469.25 |  | 30215.01
17 | 010202009001 |  | 喷射80厚C20混凝土 | 1.部位:桩间 2.厚度:800mm 3.材料种类:φ8@200X200钢筋网，Φ16加强钢筋、锚固钢筋 4.混凝土(砂浆):C20 |  | m2 | 2594.07 | 194.73 |  | 505143.25
18 | 010502005001 |  | 冠梁、支撑梁、腰梁 C30(泵送) | 1.混凝土强度等级:C30砼 |  | m3 | 1568.13 | 519.91 |  | 815286.47
19 | 010502019001 |  | 其他板 | 1.板名称:角撑板 2.混凝土种类:预拌(商品)混凝土 3.混凝土强度等级:C30砼 |  | m3 | 9.94 | 499.18 |  | 4961.85
本页小计 | [9 empty] | 5272351.88
分部分项工程项目清单计价表
工程名称: |  | 基坑支护 |  |  | 标段: |  |  |  | 第4页, 共5页
序号 | 项目编码 |  | 项目名称 | 项目特征描述 |  | 计量单位 | 工程量 | 金额(元)
[8 empty] | 综合单价 |  | 合价
20 | 010506001001 |  | 现浇混凝土基础及联系梁钢筋 | 1.钢筋种类、规格:Ⅲ级钢 Φ16~25 |  | t | 228.675 | 4153.54 |  | 949810.76
21 | 010506001006 |  | 现浇混凝土基础及联系梁钢筋 | 1.钢筋种类、规格:Ⅲ级钢 Φ25外 |  | t | 81.390 | 4137.12 |  | 336720.20
22 | 010506001008 |  | 现浇混凝土基础及联系梁钢筋 | 1.钢筋类型：箍筋 2.钢筋种类、规格:Ⅰ级钢 Φ10内 |  | t | 0.360 | 5468.92 |  | 1968.81
23 | 010506001002 |  | 现浇混凝土基础及联系梁钢筋 | 1.钢筋类型：箍筋 2.钢筋种类、规格:Ⅲ级钢 Φ10内 |  | t | 26.914 | 5789.85 |  | 155828.02
24 | 010506001007 |  | 现浇混凝土基础及联系梁钢筋 | 1.钢筋类型：箍筋 2.钢筋种类、规格:Ⅲ级钢 Φ12~14 |  | t | 60.720 | 5735.79 |  | 348277.17
25 | 010506008001 |  | 现浇混凝土其他板钢筋 | 1.钢筋种类、规格:Ⅲ级钢 Φ16~25 |  | t | 2.335 | 4153.54 |  | 9698.52
26 | B011602002001 |  | 钢筋混凝土构件拆除 | 1.构件名称:钢筋混凝土构件 2.拆除方式:机械拆除 3.拆除后钢筋由施工单位自行处置，需计取钢筋残值回收 |  | m3 | 819.00 | 506.16 |  | 414545.04
27 | 010505003001 |  | 冠梁、支撑梁、腰梁模板 | 1.梁模板 基础梁模板 |  | m2 | 2645.74 | 62.04 |  | 164141.71
28 | 010502002001 |  | 素砼换撑板 C30 (泵送) | 1.混凝土种类:预拌(商品)混凝土 2.混凝土强度等级:C30砼 |  | m3 | 470.87 | 528.41 |  | 248812.42
29 | 010603002001 |  | 格构柱 | 1.格构柱安装及拆除 2.伸入灌注桩部分预埋 3.具体详见图纸设计 |  | t | 154.890 | 3379.17 |  | 523399.64
30 | 010202009002 |  | 坑中坑80厚C20喷射砼 | 1.部位:边坡 2.厚度:800mm 3.材料种类:钢筋网 4.混凝土(砂浆):C20 |  | m2 | 1155.54 | 167.70 |  | 193784.06
本页小计 | [9 empty] | 3346986.35
分部分项工程项目清单计价表
工程名称: |  | 基坑支护 |  |  | 标段: |  |  |  | 第5页, 共5页
序号 | 项目编码 |  | 项目名称 | 项目特征描述 |  | 计量单位 | 工程量 | 金额(元)
[8 empty] | 综合单价 |  | 合价
31 | 010506001005 |  | 插筋 | 1.边坡插筋 2.钢筋种类、规格:Ⅲ级钢 Φ10~25 |  | t | 0.156 | 4147.69 |  | 647.04
|  |  | 临时措施 | [6 empty] | 190056.36
32 | 010401010001 |  | 排水沟 | 1.砖砌明沟 |  | m | 766.84 | 87.53 |  | 67121.51
33 | 010401007001 |  | 集水井 | 1.混凝土垫层 2.混水砖外墙 墙体厚度 1砖 3.底层抹灰20mm 各种墙面 内墙 4.楼地面水泥砂浆找平层 混凝土或硬基层上 20mm |  | 座 | 20 | 1001.24 |  | 20024.80
34 | 010202009003 |  | 出土车道80厚C20喷射砼 | 1.部位:边坡 2.厚度:800mm 3.材料种类:钢筋网 4.混凝土(砂浆):C20 |  | m2 | 360.55 | 167.70 |  | 60464.24
35 | 010201001001 |  | 出土车道砖渣路面 | 1.碎砖垫层 干铺 |  | m3 | 327.18 | 126.93 |  | 41528.96
36 | 010202009004 |  | 出土车道泄水孔 | 1.安装泄水孔 塑料管 |  | m | 17.66 | 22.31 |  | 393.99
37 | 010506001009 |  | 插筋 | 1.现浇构件带肋钢筋 Ф25以内 |  | t | 0.126 | 4149.68 |  | 522.86
本页小计 | [9 empty] | 190703.40
合 计 | [9 empty] | 21462430.09

## 分部分项工程项目清单综合单价分析表(简表)
分部分项工程项目清单综合单价分析表(简表)
工程名称: |  | 基坑支护 |  |  |  | 标段: |  |  |  | 第1页, 共6页
序号 | 项目编码 |  | 项目名称 | 项目特征描述 | 计量单位 | 综合单价组成明细(元)
[6 empty] | 人工费 | 材料费 | 施工机具 使用费 | 管理费 | 利润 | 综合单价
土石方工程
1 | 010102001001 |  | 挖基坑土方 | 1.土类别:以地质勘察报告为准 2.开挖深度:基坑深度 | m3 | 1.56 |  | 3.14 | 0.73 | 0.94 | 6.37
2 | 010102007001 |  | 回填土（借土） | 1.填方部位:基坑回填土 2.材料品种:素土 3.密实度:按设计要求 | m3 | 13.60 |  | 29.08 | 6.61 | 8.54 | 57.83
3 | 010102004001 |  | 挖粗砂 | 1.挖粗砂 2.运至建设单位指定场地 | m3 | 1.56 |  | 18.58 | 3.12 | 4.03 | 27.29
4 | 010102007002 |  | 回填6%水泥石粉渣 | 1.填方部位:基坑回填土 2.材料品种:回填6%水泥石粉渣 3.密实度:按设计要求 | m3 | 24.83 | 202.63 | 10.73 | 4.67 | 7.11 | 249.97
5 | 010103002001 |  | 余方弃置 | 1、土石类别:土方 2、外运，运距综合考虑 | m3 |  |  | 15.44 | 2.39 | 3.09 | 20.92
地基处理与边坡支护工程
6 | 010201007001 |  | 850 三轴水泥搅拌桩 | 1.地层类别:以地质勘察报告为准 2.桩截面尺寸:3×Φ850 3.做法、搅拌要求:三轴 4.水泥强度等级、掺量:42.5R,360kg/m | m3 | 6.15 | 83.17 | 78.03 | 14.63 | 16.84 | 198.81
分部分项工程项目清单综合单价分析表(简表)
工程名称: |  | 基坑支护 |  |  |  | 标段: |  |  |  | 第2页, 共6页
序号 | 项目编码 |  | 项目名称 | 项目特征描述 | 计量单位 | 综合单价组成明细(元)
[6 empty] | 人工费 | 材料费 | 施工机具 使用费 | 管理费 | 利润 | 综合单价
7 | 010202007001 |  | 4*S15.2预应力锚索 | 1.地层类别:以地质勘察报告为准 2.锚杆(索)类型、深度、部位:预应力锚索4×S15.2 3.预应力值:拉力标准值500kN,锁定值400kN(如遇中风化岩层,锚索最小长度不小于18米,入中风化岩层不少于5米) 4.浆液种类、强度等级:水灰比约0.45～0.50的纯水泥浆,浆体28d无侧限抗压强度不低于25Mp | m | 35.81 | 49.65 | 34.24 | 14.18 | 14.01 | 147.90
桩基工程
8 | 010302001001 |  | 格构柱φ1000灌注桩 | 1.地层类别:以地质勘察报告为准 2.空桩长度、桩长:按设计长度 3.桩径:Φ1000mm 4.混凝土种类、强度等级:水下商品混凝土 C25 | m3 | 142.51 | 521.13 | 243.06 | 66.67 | 77.11 | 1050.49
9 | 010302001002 |  | φ1200灌注桩 | 1.地层类别:以地质勘察报告为准 2.空桩长度、桩长:按设计长度 3.桩径:Φ1200mm 4.混凝土种类、强度等级:水下商品混凝土 C25 | m3 | 123.92 | 523.39 | 210.86 | 57.85 | 66.96 | 982.98
分部分项工程项目清单综合单价分析表(简表)
工程名称: |  | 基坑支护 |  |  |  | 标段: |  |  |  | 第3页, 共6页
序号 | 项目编码 |  | 项目名称 | 项目特征描述 | 计量单位 | 综合单价组成明细(元)
[6 empty] | 人工费 | 材料费 | 施工机具 使用费 | 管理费 | 利润 | 综合单价
10 | 010302001004 |  | 格构柱φ1000灌注桩（空桩） | 1.地层类别:以地质勘察报告为准 2.空桩长度:按设计长度 3.桩径:Φ1000mm | m3 | 71.37 | 8.24 | 243.06 | 54.31 | 62.89 | 439.88
11 | 010302001003 |  | φ1200灌注桩（空桩） | 1.地层类别:以地质勘察报告为准 2.空桩长度:按设计长度 3.桩径:Φ1200mm | m3 | 54.47 | 7.86 | 210.86 | 45.78 | 53.07 | 372.04
12 | 010506021004 |  | 钢筋笼 | 1.钢筋种类、规格:Ⅲ级钢Φ25以内、圆钢 φ10 2.使用部位:钢筋笼 | t | 504.02 | 3356.23 | 437.29 | 270.63 | 188.26 | 4756.43
13 | 010302001005 |  | 钢护筒 | 1.钢护筒埋设、拆除 | t | 1061.20 | 671.60 | 161.97 | 212.59 | 244.63 | 2351.99
14 | 010301005001 |  | 截桩头 1000灌注桩 | 1.桩类型:砼灌注桩 2.桩头截面、高度:Φ1000mm 3.桩头外运，运距综合考虑 | 根 | 101.97 |  | 25.15 | 21.84 | 25.42 | 174.39
15 | 010301005002 |  | 截桩头 1200灌注桩 | 1.桩类型:砼灌注桩 2.桩头截面、高度:Φ1200mm 3.桩头外运，运距综合考虑 | 根 | 234.82 |  | 46.36 | 48.50 | 56.24 | 385.91
混凝土及钢筋混凝土工程
16 | 010501001001 |  | 素砼硬化 C15 | 1.厚度:100mm 2.材料品种、强度要求、配比:商品混凝土C15 | m3 | 61.88 | 377.21 |  | 17.79 | 12.38 | 469.25
分部分项工程项目清单综合单价分析表(简表)
工程名称: |  | 基坑支护 |  |  |  | 标段: |  |  |  | 第4页, 共6页
序号 | 项目编码 |  | 项目名称 | 项目特征描述 | 计量单位 | 综合单价组成明细(元)
[6 empty] | 人工费 | 材料费 | 施工机具 使用费 | 管理费 | 利润 | 综合单价
17 | 010202009001 |  | 喷射80厚C20混凝土 | 1.部位:桩间 2.厚度:800mm 3.材料种类:φ8@200X200钢筋网，Φ16加强钢筋、锚固钢筋 4.混凝土(砂浆):C20 | m2 | 71.48 | 65.42 | 22.65 | 16.36 | 18.83 | 194.73
18 | 010502005001 |  | 冠梁、支撑梁、腰梁 C30(泵送) | 1.混凝土强度等级:C30砼 | m3 | 40.61 | 435.57 | 16.09 | 16.30 | 11.34 | 519.91
19 | 010502019001 |  | 其他板 | 1.板名称:角撑板 2.混凝土种类:预拌(商品)混凝土 3.混凝土强度等级:C30砼 | m3 | 49.87 | 422.88 | 1.50 | 14.77 | 10.27 | 499.18
20 | 010506001001 |  | 现浇混凝土基础及联系梁钢筋 | 1.钢筋种类、规格:Ⅲ级钢 Φ16~25 | t | 511.63 | 3316.82 | 50.87 | 161.72 | 112.50 | 4153.54
21 | 010506001006 |  | 现浇混凝土基础及联系梁钢筋 | 1.钢筋种类、规格:Ⅲ级钢 Φ25外 | t | 457.45 | 3383.04 | 49.49 | 145.75 | 101.39 | 4137.12
22 | 010506001008 |  | 现浇混凝土基础及联系梁钢筋 | 1.钢筋类型：箍筋 2.钢筋种类、规格:Ⅰ级钢 Φ10内 | t | 1333.33 | 3396.08 | 60.17 | 400.64 | 278.69 | 5468.92
23 | 010506001002 |  | 现浇混凝土基础及联系梁钢筋 | 1.钢筋类型：箍筋 2.钢筋种类、规格:Ⅲ级钢 Φ10内 | t | 1553.31 | 3388.94 | 60.75 | 464.04 | 322.81 | 5789.85
24 | 010506001007 |  | 现浇混凝土基础及联系梁钢筋 | 1.钢筋类型：箍筋 2.钢筋种类、规格:Ⅲ级钢 Φ12~14 | t | 1553.31 | 3334.88 | 60.75 | 464.04 | 322.81 | 5735.79
25 | 010506008001 |  | 现浇混凝土其他板钢筋 | 1.钢筋种类、规格:Ⅲ级钢 Φ16~25 | t | 511.63 | 3316.82 | 50.87 | 161.72 | 112.50 | 4153.54
分部分项工程项目清单综合单价分析表(简表)
工程名称: |  | 基坑支护 |  |  |  | 标段: |  |  |  | 第5页, 共6页
序号 | 项目编码 |  | 项目名称 | 项目特征描述 | 计量单位 | 综合单价组成明细(元)
[6 empty] | 人工费 | 材料费 | 施工机具 使用费 | 管理费 | 利润 | 综合单价
26 | B011602002001 |  | 钢筋混凝土构件拆除 | 1.构件名称:钢筋混凝土构件 2.拆除方式:机械拆除 3.拆除后钢筋由施工单位自行处置，需计取钢筋残值回收 | m3 | 278.46 |  | 160.97 | 62.32 | 87.88 | 506.16
27 | 010505003001 |  | 冠梁、支撑梁、腰梁模板 | 1.梁模板 基础梁模板 | m2 | 25.83 | 21.80 | 1.67 | 7.24 | 5.50 | 62.04
28 | 010502002001 |  | 素砼换撑板 C30 (泵送) | 1.混凝土种类:预拌(商品)混凝土 2.混凝土强度等级:C30砼 | m3 | 50.51 | 430.10 | 15.58 | 19.00 | 13.22 | 528.41
29 | 010603002001 |  | 格构柱 | 1.格构柱安装及拆除 2.伸入灌注桩部分预埋 3.具体详见图纸设计 | t | 497.32 | 2032.20 | 459.40 | 198.91 | 191.34 | 3379.17
30 | 010202009002 |  | 坑中坑80厚C20喷射砼 | 1.部位:边坡 2.厚度:800mm 3.材料种类:钢筋网 4.混凝土(砂浆):C20 | m2 | 64.84 | 49.06 | 21.51 | 15.01 | 17.27 | 167.70
31 | 010506001005 |  | 插筋 | 1.边坡插筋 2.钢筋种类、规格:Ⅲ级钢 Φ10~25 | t | 588.54 | 3261.09 |  | 169.22 | 117.70 | 4147.69
临时措施
32 | 010401010001 |  | 排水沟 | 1.砖砌明沟 | m | 30.04 | 46.65 |  | 4.83 | 6.01 | 87.53
33 | 010401007001 |  | 集水井 | 1.混凝土垫层 2.混水砖外墙 墙体厚度 1砖 | 座 | 351.19 | 524.92 |  | 54.90 | 70.24 | 1001.24
分部分项工程项目清单综合单价分析表(简表)
工程名称: |  | 基坑支护 |  |  |  | 标段: |  |  |  | 第6页, 共6页
序号 | 项目编码 |  | 项目名称 | 项目特征描述 | 计量单位 | 综合单价组成明细(元)
[6 empty] | 人工费 | 材料费 | 施工机具 使用费 | 管理费 | 利润 | 综合单价
3.底层抹灰20mm 各种墙面 内墙 4.楼地面水泥砂浆找平层 混凝土或硬基层上 20mm
34 | 010202009003 |  | 出土车道80厚C20喷射砼 | 1.部位:边坡 2.厚度:800mm 3.材料种类:钢筋网 4.混凝土(砂浆):C20 | m2 | 64.84 | 49.06 | 21.51 | 15.01 | 17.27 | 167.70
35 | 010201001001 |  | 出土车道砖渣路面 | 1.碎砖垫层 干铺 | m3 | 69.56 | 31.91 | 0.75 | 10.65 | 14.06 | 126.93
36 | 010202009004 |  | 出土车道泄水孔 | 1.安装泄水孔 塑料管 | m | 6.65 | 13.27 |  | 1.05 | 1.33 | 22.31
37 | 010506001009 |  | 插筋 | 1.现浇构件带肋钢筋 Ф25以内 | t | 588.53 | 3261.08 |  | 169.22 | 117.72 | 4149.68

## 措施项目清单计价表
措施项目清单计价表
工程名称: |  | 基坑支护 |  |  | 标段: |  | 第1页, 共2页
序号 | 项目编码 |  | 项目名称 | 工作内容 |  | 价格(元) |  | 备注
1 | 011601001001 |  | 脚手架
2 | 011601002001 |  | 垂直运输
3 | 011601003001 |  | 其他大型机械进出场及安拆
4 | 011601004001 |  | 施工排水
5 | 011601005001 |  | 施工降水
6 | 011601006001 |  | 临时设施 |  |  | 380594.72
7 | 011601007001 |  | 文明施工 |  |  | 322041.69
8 | 011601008001 |  | 环境保护 |  |  | 292765.17
9 | 011601009001 |  | 安全生产 |  |  | 892933.77
10 | 011601010001 |  | 冬雨季施工增加
11 | 011601011001 |  | 夜间施工措施费
12 | 011601012001 |  | 特殊地区施工增加
13 | 011601013001 |  | 二次搬运
14 | 011601014001 |  | 已完工程及设备保护
15 | 011601015001 |  | 既有建(构)筑物、设施保护
16 | BF001001 |  | 靠脚手架安全板
17 | BF002001 |  | 围尼龙编织布
18 | BC001001 |  | 文明工地措施费 |  |  |  |  | 省级文明工地按2.10%计算；市级文明工地按1.20%计算
19 | BC002001 |  | 赶工措施费
20 | BC003001 |  | 洞内、地下室内、库内或暗室内(需要照明)进行施工措施费
21 | BF004001 |  | 防尘降噪绿色施工防护棚
22 | BF005001 |  | 施工便道
本页合计 | [5 empty] | 1888335.35 |  | -
措施项目清单计价表
工程名称: |  | 基坑支护 |  |  | 标段: |  | 第2页, 共2页
序号 | 项目编码 |  | 项目名称 | 工作内容 |  | 价格(元) |  | 备注
23 | BC006001 |  | 施工现场围挡和临时占地围挡
24 | BC007001 |  | 施工围档照明
25 | BC008001 |  | 临时钢管架通道
26 | BC009001 |  | 样板引路
27 | BC010001 |  | 地上、地下设施、建筑物的临时保护设施
本页合计 | [7 empty] | -
合 计 | [5 empty] | 1888335.35 |  | -

## 措施项目清单构成明细分析表
措施项目清单构成明细分析表
工程名称: |  |  | 基坑支护 | [5 empty] | 标段: |  |  |  | 第1页, 共3页
序号 |  | 项目编码 |  | 措施项目名称 | 计算基础 | 费率(%) | 价格(元) | 价格构成明细(元) | [5 empty] | 备注
[8 empty] | 人工费 |  | 材料费 | 施工机具 使用费 | 管理费 | 利润
1 |  | 011601001001 |  | 脚手架
2 |  | 011601002001 |  | 垂直运输
3 |  | 011601003001 |  | 其他大型机械进出场及安拆
4 |  | 011601004001 |  | 施工排水
5 |  | 011601005001 |  | 施工降水
6 |  | 011601006001 |  | 临时设施 | 7704346.58 | 4.94 | 380594.72
7 |  | 011601007001 |  | 文明施工 | 7704346.58 | 4.18 | 322041.69
8 |  | 011601008001 |  | 环境保护 | 7704346.58 | 3.80 | 292765.17
9 |  | 011601009001 |  | 安全生产 | 7704346.58 | 11.59 | 892933.77
10 |  | 011601010001 |  | 冬雨季施工增加
11 |  | 011601011001 |  | 夜间施工措施费
12 |  | 011601012001 |  | 特殊地区施工增加
13 |  | 011601013001 |  | 二次搬运
14 |  | 011601014001 |  | 已完工程及设备保护
15 |  | 011601015001 |  | 既有建(构)筑物、设施保护
注： | 采用费率计价方式的，应分别填写“计算基础”“费率”“价格”列数值；采用总价计价方式的，可只填 “价格”列数值。
措施项目清单构成明细分析表
工程名称: |  |  | 基坑支护 | [5 empty] | 标段: |  |  |  | 第2页, 共3页
序号 |  | 项目编码 |  | 措施项目名称 | 计算基础 | 费率(%) | 价格(元) | 价格构成明细(元) | [5 empty] | 备注
[8 empty] | 人工费 |  | 材料费 | 施工机具 使用费 | 管理费 | 利润
16 |  | BF001001 |  | 靠脚手架安全板
17 |  | BF002001 |  | 围尼龙编织布
18 |  | BC001001 |  | 文明工地措施费 | [9 empty] | 省级文明工地按2.10%计算；市级文明工地按1.20%计算
19 |  | BC002001 |  | 赶工措施费
20 |  | BC003001 |  | 洞内、地下室内、库内或暗室内(需要照明)进行施工措施费
21 |  | BF004001 |  | 防尘降噪绿色施工防护棚
22 |  | BF005001 |  | 施工便道
23 |  | BC006001 |  | 施工现场围挡和临时占地围挡
24 |  | BC007001 |  | 施工围档照明
25 |  | BC008001 |  | 临时钢管架通道
26 |  | BC009001 |  | 样板引路
注： | 采用费率计价方式的，应分别填写“计算基础”“费率”“价格”列数值；采用总价计价方式的，可只填 “价格”列数值。
措施项目清单构成明细分析表
工程名称: |  |  | 基坑支护 | [5 empty] | 标段: |  |  |  | 第3页, 共3页
序号 |  | 项目编码 |  | 措施项目名称 | 计算基础 | 费率(%) | 价格(元) | 价格构成明细(元) | [5 empty] | 备注
[8 empty] | 人工费 |  | 材料费 | 施工机具 使用费 | 管理费 | 利润
27 |  | BC010001 |  | 地上、地下设施、建筑物的临时保护设施
合 计 | [6 empty] | 1888335.35 | [6 empty] | -
注： | 采用费率计价方式的，应分别填写“计算基础”“费率”“价格”列数值；采用总价计价方式的，可只填 “价格”列数值。

## 措施项目费用分拆表
措施项目费用分拆表
工程名称: |  | 基坑支护 |  |  |  | 标段: |  |  |  | 第1页, 共1页
序号 | 项目编码 |  | 措施项目名称 | 价格(元) | 1.初始设立费用 |  |  | 2.中期运行费用 |  |  | 3.后期拆除费用
[5 empty] | 占比 (%) |  | 金额 (元) | 占比 (%) | 金额 (元) |  | 占比 (%) | 金额 (元)
本页小计 |  |  |  |  | - |  |  | - |  |  | -
合 计 |  |  |  |  | - |  |  | - |  |  | -

## 其他项目清单计价表
其他项目清单计价表
工程名称: |  | 基坑支护 |  | 标段： |  |  | 第1页, 共1页
序号 | 项目名称 |  | 暂估(暂定) 金额(元) |  | 结算(确定) 金额(元) | 调整金额± (元) |  | 备注
1 | 暂列金额
2 | 专业工程暂估价 | [6 empty] | 已含增值税。
3 | 计日工
4 | 总承包服务费
5 | 工程优质费 | [6 empty] | 市级质量奖按4.5%计算；省级质量奖7.5%计算；国家级质量奖12%计算
6 | 合同中约定的其他项目
合 计 | [7 empty] | -

## 暂列金额明细表
暂列金额明细表
工程名称: |  |  | 基坑支护 |  |  |  | 标段： |  |  | 第1页, 共1页
序号 |  | 项目名称 |  | 计算基础 | 费率(%) | 暂定金额(元) |  | 确定金额(元) | 调整金额±(元) |  | 备注
1 |  | 合同价格调整暂列金额
2 |  | 未确定工程暂列金额
2.1
3 |  | 未确定服务暂列金额
3.1
4 |  | 未确定其他暂列金额
4.1
本页小计 |  |  |  | — | — | [5 empty] | —
合 计 |  |  |  | — | — | [5 empty] | —
注： | 1 本表由招标人填写“暂定金额”总额，采用费率计价方式计算暂定金额的，应分别填写“计算基础”“费率”,并计算 填写“暂定金额”;采用总价计价方式计算暂定金额的，可直接填写“暂定金额”； 2 投标人应将上述暂定金额填写并计入投标总价； 3 结算时应按合同约定计算并填写“确定金额”。

## 专业工程暂估价明细表
专业工程暂估价明细表
工程名称: |  |  | 基坑支护 |  |  |  |  | 标段： |  |  |  |  | 第1页, 共1页
序号 |  | 专业工程名称 |  | 工程内容 | 暂估金额(元) |  |  |  | 确认金额(元) |  |  | 调整金额±(元) |  | 备注
[5 empty] | 不含税价格 | 增值税 | 含税价格 |  | 不含税价格 | 增值税 | 含税价格
[5 empty] | A₁ | B₁ | C₁ |  | A₂ | B₂ | C₂ | D=C₂-C₁
本页小计 | [13 empty] | —
合 计 | [13 empty] | —
注： | 本表“暂估金额”由招标人填写，投标人应将“暂估金额”填写并计入投标总价。结算时应按合同约定的价格填写“确认金额”。

## 增值税计价表
增值税计价表
工程名称: |  | 基坑支护 |  | 标段： |  |  | 第1页, 共1页
序号 | 项目名称 |  | 计算基础说明 |  | 计算基础 | 税率(%) |  | 金额(元)
1 | 增值税 |  | 税前工程造价-专业工程暂估价 |  | 23350765.440 | 9.00 |  | 2101568.89
合 计 | [7 empty] | 2101568.89

## 主要材料设备价格表(单价)(格式一)
主要材料设备价格表
工程名称: |  | 基坑支护 |  |  | 第1页, 共3页
序号 | 材料设备编码 |  | 材料设备名称 | 规格、型号等特殊要求 | 单位 | 除税编制 单价(元)
1 | 00010003 |  | 机上人工 |  | 工日 | 230.00
2 | 00010010 |  | 人工费 |  | 元 | 1.00
3 | 01000001 |  | 型钢 综合 |  | kg | 3.33
4 | 01010030 |  | 热轧圆盘条 φ10以内 |  | t | 3272.00
5 | 01010035 |  | 热轧圆盘条 φ12～25 |  | t | 3211.00
6 | 01010040-0001 |  | 螺纹钢筋 φ16-25 |  | t | 3170.00
7 | 01010120 |  | 螺纹钢筋 φ10以内 |  | t | 3265.00
8 | 01010120-0001 |  | 螺纹钢筋 φ12-14 |  | t | 3212.00
9 | 01010125-0001 |  | 螺纹钢筋 φ16～25 |  | t | 3170.00
10 | 01010130 |  | 螺纹钢筋 φ25以外 |  | t | 3232.00
11 | 01030017 |  | 镀锌低碳钢丝 φ4.0 |  | kg | 5.38
12 | 01030031 |  | 镀锌低碳钢丝 | φ0.7～1.2 | kg | 5.38
13 | 01050001 |  | 钢丝绳 φ14.1～15 |  | kg | 3.66
14 | 01070011 |  | 钢绞线 综合 |  | t | 4880.53
15 | 01090022 |  | 圆钢 φ10以内 |  | t | 3272.00
16 | 01290003 |  | 钢板 综合 |  | kg | 3.26
17 | 02050260 |  | 密封胶圈 |  | 个 | 13.33
18 | 02270070 |  | 土工布 |  | m2 | 2.76
19 | 03010430 |  | 六角螺栓 综合 |  | kg | 5.58
20 | 03011325 |  | 对拉螺栓 |  | kg | 5.38
21 | 03019021 |  | 圆钉 50～75 |  | kg | 3.54
22 | 03135001 |  | 低碳钢焊条 综合 |  | kg | 4.44
23 | 03135071 |  | 低合金钢耐热焊条 综合 |  | kg | 12.75
24 | 03136191 |  | 二氧化碳药芯焊丝 V-71 |  | kg | 10.99
25 | 03213001 |  | 铁件 综合 |  | kg | 4.84
26 | 03213131 |  | 预埋铁件 |  | kg | 3.69
27 | 03230001 |  | 锚具 综合 |  | 套 | 153.42
28 | 03230111 |  | 钢护筒 |  | t | 4259.00
主要材料设备价格表
工程名称: |  | 基坑支护 |  |  | 第2页, 共3页
序号 | 材料设备编码 |  | 材料设备名称 | 规格、型号等特殊要求 | 单位 | 除税编制 单价(元)
29 | 04010015 |  | 复合普通硅酸盐水泥 | P.C 42.5 | t | 326.00
30 | 04010030 |  | 复合普通硅酸盐水泥 | P.O 42.5 | t | 326.00
31 | 04030015 |  | 中砂 |  | m3 | 200.00
32 | 04070020 |  | 碎砖 |  | m3 | 23.83
33 | 04070045 |  | 石屑 |  | m3 | 115.00
34 | 04090090 |  | 粘土 |  | m3 | 38.33
35 | 04130001 |  | 灰砂砖 240×115×53 |  | 千块 | 386.60
36 | 05030080 |  | 松杂板枋材 |  | m3 | 1278.22
37 | 05030265 |  | 枕木 |  | m3 | 1329.20
38 | 05030320 |  | 垫木 |  | m3 | 1549.95
39 | 05050120 |  | 防水胶合板 模板用 18mm |  | m2 | 43.57
40 | 8005902 |  | 湿拌砌筑砂浆 | M7.5 砌筑灰缝≥5mm | m3 | 359.00
41 | 8005909 |  | 湿拌抹灰砂浆 | M20 一次性抹灰厚度≥5mm | m3 | 393.00
42 | 8005911 |  | 湿拌地面砂浆 | M20 地面普通找平 | m3 | 387.00
43 | 13010210 |  | 环氧富锌底漆 |  | kg | 22.22
44 | 14350250 |  | 隔离剂 |  | kg | 7.05
45 | 14350300 |  | 环氧富锌底漆稀释剂 |  | kg | 31.25
46 | 14390030 |  | 二氧化碳 |  | m3 | 4.72
47 | 14390070 |  | 氧气 |  | m3 | 5.16
48 | 14390100 |  | 乙炔气 |  | kg | 13.30
49 | 17250080-0001 |  | PVC排水管 DN110 |  | m | 12.95
50 | 17250150 |  | 塑料软管 综合 |  | m | 1.29
51 | 17270070 |  | 高压橡胶风管 |  | m | 24.79
52 | 17270180 |  | 高压橡胶管 综合 |  | m | 59.37
53 | 17270200 |  | 高压胶管 φ20 |  | m | 41.85
54 | 18250615 |  | 管箍 |  | 个 | 9.29
55 | 33010365-0001 |  | 等边角钢 |  | t | 4790.00
56 | 33010500 |  | 钢围檩 |  | kg | 3.88
主要材料设备价格表
工程名称: |  | 基坑支护 |  |  | 第3页, 共3页
序号 | 材料设备编码 |  | 材料设备名称 | 规格、型号等特殊要求 | 单位 | 除税编制 单价(元)
57 | 34110010 |  | 水 |  | m3 | 3.74
58 | 35090230 |  | 钢支撑 |  | kg | 3.88
59 | 80210190 |  | 普通预拌混凝土 C15 |  | m3 | 371.00
60 | 80210200 |  | 普通预拌混凝土 C20 |  | m3 | 385.00
61 | 80210210-0001 |  | 普通预拌混凝土 C25 | 水下 | m3 | 406.00
62 | 80210220 |  | 普通预拌混凝土 C30 |  | m3 | 408.00
63 | 80210220-0001 |  | 普通预拌混凝土 C30 | 泵送 | m3 | 419.00
64 | 80210220-0002 |  | 普通预拌混凝土 C30 | 水下 | m3 | 418.00
65 | 99450630 |  | 折旧费 |  | 元 | 1.00
66 | 99450640 |  | 检修费 |  | 元 | 1.00
67 | 99450650 |  | 维护费 |  | 元 | 1.00
68 | 99450660 |  | 安拆费 |  | 元 | 1.00
69 | 99450670 |  | 汽油 | (机械用) | kg | 7.90
70 | 99450680 |  | 柴油 | (机械用) | kg | 6.58
71 | 99450700 |  | 电 | (机械用) | kw·h | 0.64
72 | 99450760 |  | 其他材料费 |  | 元 | 1.00