## 工程项目清单汇总表
工程项目清单汇总表
工程名称: |  | 医疗专项装修 |  | 标段： |  | 第1页, 共1页
序号 |  |  | 项目内容 |  | 金额(元)
1 |  |  | 分部分项工程费 |  | 6116677.79
1.1 |  |  | 楼地面装饰工程 |  | 933813.21
1.2 |  |  | 墙、柱面装饰与隔断、幕墙工程 |  | 1705926.87
1.3 |  |  | 门窗工程 |  | 2036973.93
1.4 |  |  | 天棚工程 |  | 796705.31
1.5 |  |  | 其他 |  | 25420.74
1.6 |  |  | 柜体柜台 |  | 617837.73
2 |  |  | 措施项目费 |  | 216943.98
2.1 |  |  | 其中：安全生产措施项目 |  | 102585.91
3 |  |  | 其他项目费
3.1 |  |  | 其中：暂列金额
3.2 |  |  | 其中：专业工程暂估价
3.3 |  |  | 其中：计日工
3.4 |  |  | 其中：总承包服务费
3.5 |  |  | 其中：合同中约定的其他项目
4 |  |  | 税前工程造价 |  | 6333621.77
5 |  |  | 增值税 |  | 570025.96
合 计 |  |  |  |  | 6903647.73
注： | 1 专业工程暂估价为已含税价格，在计算增值税计算基础时不应包含专业工程暂估价金额； 2 本表宜用于按合同标的为工程量清单编制对象的工程汇总计算，以单项工程、单位工程等为工程量清单编对象的工 程可按本表汇总计算。

## 分部分项工程项目清单计价表
分部分项工程项目清单计价表
工程名称: |  | 医疗专项装修 |  |  | 标段: |  |  |  | 第1页, 共22页
序号 | 项目编码 |  | 项目名称 | 项目特征描述 |  | 计量单位 | 工程量 | 金额(元)
[8 empty] | 综合单价 |  | 合价
|  |  | 楼地面装饰工程 | [6 empty] | 933813.21
1 | 011102003001 |  | 地面砖地面：600*600*10mm釉面砖（用于非湿区房间） | 1、地面砖(600×600×10mm) 2、6mm厚1:2水泥砂浆粘结层,撒素水泥面一道 3、DWM20水泥砂浆,1%坡向地漏,最低处20厚 4、符合相关设计及施工验收技术规范的要求并综合考虑相关费用 |  | m2 | 788.79 | 114.25 |  | 90119.26
2 | 011102003005 |  | 地面砖地面：300*300*10mm防滑地砖地面(用于湿区有沉池或抬高地面) | 1、地面砖(300×300×10mm) 2、6mm厚1:2水泥砂浆粘结层,撒素水泥面一道 3、20mm1:2干硬性水泥砂浆保护层 4、2mm厚JS防水涂料分三遍涂抹 5、DWM20水泥砂浆,1%坡向地漏最低处20厚 6、150*150*4.0mm镀锌钢丝网防裂处理(用22号铁线绑在水泥钉上) 7、350mm厚砖结构垫高(超过3米宽需此道工序), 填充LC15陶粒砼 8、DSM20水泥砂浆,1%坡向泄水管,最低处20厚 9、1.5厚聚合物水泥基复合防水涂料四周沿墙上翻至面层防水层上200高 10、20厚DWM15水泥防水砂浆找平层(参外加 |  | m2 | 20.75 | 503.32 |  | 10443.89
本页小计 | [9 empty] | 100563.15
分部分项工程项目清单计价表
工程名称: |  | 医疗专项装修 |  |  | 标段: |  |  |  | 第2页, 共22页
序号 | 项目编码 |  | 项目名称 | 项目特征描述 |  | 计量单位 | 工程量 | 金额(元)
[8 empty] | 综合单价 |  | 合价
剂) 11、符合相关设计及施工验收技术规范的要求并综合考虑相关费用
3 | 011102003002 |  | 防滑地砖地面：600*600*10mm防滑砖（用于湿区房间）-无沉箱 | 1、防滑地砖(600×600×10mm) 2、6mm1:2水泥砂浆粘结层,撒素水泥面一道 3、20mm1:2干硬性水泥砂浆保护层 4、2mm厚JS防水涂料分三遍涂抹 5、DWM20水泥砂浆,1%坡向地漏,最低处20厚 6、符合相关设计及施工验收技术规范的要求并综合考虑相关费用 |  | m2 | 108.21 | 169.77 |  | 18370.81
4 | 011102003004 |  | 地砖地面：600*600*10mm防滑砖（用于湿区房间）-大面积降板 | 1、地面砖(600×600×10mm) 2、6mm厚1:2水泥砂浆粘结层,撒素水泥面一道 3、20mm1:2干硬性水泥砂浆保护层 4、2mm厚JS防水涂料分三遍涂抹 5、DWM20水泥砂浆,1%坡向地漏最低处20厚 6、150*150*4.0mm镀锌钢丝网防裂处理(用22号铁线绑在水泥钉上) 7、350mm厚砖结构垫高(超过3米宽需此道工序), 填充LC15陶粒砼 8、DSM20水泥砂浆,1%坡向泄水管,最低处20厚 |  | m2 | 248.60 | 490.86 |  | 122027.80
本页小计 | [9 empty] | 140398.61
分部分项工程项目清单计价表
工程名称: |  | 医疗专项装修 |  |  | 标段: |  |  |  | 第3页, 共22页
序号 | 项目编码 |  | 项目名称 | 项目特征描述 |  | 计量单位 | 工程量 | 金额(元)
[8 empty] | 综合单价 |  | 合价
9、1.5厚聚合物水泥基复合防水涂料四周沿墙上翻至面层防水层上200高 10、20厚DWM15水泥防水砂浆找平层(参外加剂) 11、符合相关设计及施工验收技术规范的要求并综合考虑相关费用
5 | 011103001001 |  | PVC胶地板：2mm同质透芯PVC胶地板 | 1、2厚同质透芯PVC胶地板 2、基面涂PVC胶地板粘合剂 3、2~3厚自流平强度达标后表面进行修补打磨 4、吸收性界面处理剂 5、DWM20水泥砂浆,1%坡向地漏,最低处20厚 6、符合相关设计及施工验收技术规范的要求并综合考虑相关费用 |  | m2 | 4399.10 | 140.93 |  | 619965.16
6 | 011103001003 |  | PVC胶地板+六面采用0.2铜屏蔽处理 | 1、2mm橡胶地板 2、2~3mm自流平 3、WP M15预拌砂浆找平抹光,厚25mm 4、120厚C25混凝土回填层 5、1:8陶粒混凝土回填100mm(适用降板地面) 1、4mm厚SBS自粘防水卷材防潮层沿墙上翻500mm(双层) 2、0.5mm电解紫铜皮沿墙上翻500mm 3、3mmPVC绝缘层 4、4mm厚SBS自粘防水卷材防潮层沿墙上翻 |  | m2 | 48.02 | 865.21 |  | 41547.38
本页小计 | [9 empty] | 661512.54
分部分项工程项目清单计价表
工程名称: |  | 医疗专项装修 |  |  | 标段: |  |  |  | 第4页, 共22页
序号 | 项目编码 |  | 项目名称 | 项目特征描述 |  | 计量单位 | 工程量 | 金额(元)
[8 empty] | 综合单价 |  | 合价
500mm(双层) 5、WP M15预拌砂浆找平,厚20mm 6、符合相关设计及施工验收技术规范的要求并综合考虑相关费用
7 | 011104003001 |  | 1.2mm厚不锈钢包封 | 1、设备安装后采用1.2mm厚不锈钢包封 2、符合相关设计及施工验收技术规范的要求并综合考虑相关费用 |  | m2 | 18.61 | 194.22 |  | 3614.43
8 | 011102001001 |  | 门槛石：25mm大理石 | 1、基层：20mm M20水平砂浆找平层 2、面层：25mm大理石 3、符合相关设计及施工验收技术规范的要求并综合考虑相关费用 |  | m2 | 6.43 | 442.45 |  | 2844.95
9 | 011101003001 |  | 3mmpb硫酸钡防护处理 | 1、硫酸钡水泥防辐射涂料钡含量 93%以上，比重4.15g/mm³ 2、防护标准：3mmpb铅当量 3、符合相关设计及施工验收技术规范的要求并综合考虑相关费用 |  | m2 | 65.69 | 165.00 |  | 10838.85
10 | 011502001001 |  | 地面瓷砖美缝 | 1、美缝剂填缝 2、符合相关设计及施工验收技术规范的要求并综合考虑相关费用 |  | m | 4961.37 | 2.83 |  | 14040.68
|  |  | 墙、柱面装饰与隔断、幕墙工程 | [6 empty] | 1705926.87
11 | 011105002001 |  | 踢脚线：600*600*10mm釉面砖 | 1、基层：20mm M20水平砂浆找平层 2、面层：600*600*10mm釉面砖 3、符合相关设计及施工验收技术规范的要求 |  | m2 | 51.93 | 162.27 |  | 8426.68
本页小计 | [9 empty] | 39765.59
分部分项工程项目清单计价表
工程名称: |  | 医疗专项装修 |  |  | 标段: |  |  |  | 第5页, 共22页
序号 | 项目编码 |  | 项目名称 | 项目特征描述 |  | 计量单位 | 工程量 | 金额(元)
[8 empty] | 综合单价 |  | 合价
并综合考虑相关费用
12 | 011105004001 |  | 踢脚线：2mm同质透芯PVC胶地板 | 1、2厚同质透芯PVC地板踢脚胶粘剂粘铺 2、符合相关设计及施工验收技术规范的要求并综合考虑相关费用 |  | m2 | 301.98 | 130.07 |  | 39278.54
13 | 011203003003 |  | 1.2mm电解钢板（工厂预制喷涂） | 1、1.2mm电解钢板(工厂预制喷涂) 2、12mm硅酸钙板 3、50*30*2方通龙骨结构件 4、符合相关设计及施工验收技术规范的要求并综合考虑相关费用 |  | m2 | 1208.01 | 326.00 |  | 393811.26
14 | 011205001004 |  | 1.2mm厚不锈钢包封 | 1、1.2mm厚不锈钢包封 2、12mm硅酸钙板 3、30*50*1.2@900*1800mm镀锌方通龙骨 4、符合相关设计及施工验收技术规范的要求并综合考虑相关费用 |  | m2 | 168.28 | 340.90 |  | 57366.65
15 | 011203003004 |  | 300*600*10mm墙面瓷砖（用于湿区） | 1、瓷砖面层(粘贴前先将瓷砖浸水两小时以上) 2、15mm厚1:2.5水泥沙浆(或专用胶)粘结层 3、素水泥浆一道(内掺建筑胶) 4、5mm厚1:2.5水泥沙浆保护层 5、2mm厚JS防水涂料(施工高度为2.0m) 6、20厚DWSM20聚合物水泥防水砂浆找平,阴角与阳角位置分别作R=100及R≥10的圆弧处 |  | m2 | 1083.29 | 249.63 |  | 270421.68
本页小计 | [9 empty] | 760878.13
分部分项工程项目清单计价表
工程名称: |  | 医疗专项装修 |  |  | 标段: |  |  |  | 第6页, 共22页
序号 | 项目编码 |  | 项目名称 | 项目特征描述 |  | 计量单位 | 工程量 | 金额(元)
[8 empty] | 综合单价 |  | 合价
理(外墙部位对应的内墙面按30厚,分层抹平(土建施工) 7、内墙满挂镀锌电焊钢丝网(%%C0.7x12.7x12.7),使用水泥钉钉挂(土建施工 8、符合相关设计及施工验收技术规范的要求并综合考虑相关费用
16 | 011404001002 |  | 抗菌涂料 | 1、面刷抗菌涂料,一底两面 2、打磨光滑 3、2mm厚耐水腻子分面抹 4、符合相关设计及施工验收技术规范的要求并综合考虑相关费用 |  | m2 | 4379.45 | 68.12 |  | 298328.13
17 | 011404001004 |  | 3mmpb硫酸钡防护处理 | 1、硫酸钡水泥防辐射涂料钡含量 93%以上，比重4.15g/mm³ 2、防护标准：3mmpb铅当量 3、符合相关设计及施工验收技术规范的要求并综合考虑相关费用 |  | m2 | 124.80 | 165.00 |  | 20592.00
18 | 011205001002 |  | 6mm洁净板墙面 | 1、6mm洁净板 2、结构胶/专用胶粘贴 3、符合相关设计及施工验收技术规范的要求并综合考虑相关费用 |  | m2 | 4675.55 | 101.90 |  | 476438.55
19 | 011205001003 |  | 洁净板+铜屏蔽处理 | 1、6mm洁净板 2、结构胶/专用胶粘贴 3、10mm厚硅酸钙板 4、保温隔音岩棉(防火A级) 5、0.5mm硅钢板磁屏蔽 |  | m2 | 82.08 | 389.96 |  | 32007.92
本页小计 | [9 empty] | 827366.60
分部分项工程项目清单计价表
工程名称: |  | 医疗专项装修 |  |  | 标段: |  |  |  | 第7页, 共22页
序号 | 项目编码 |  | 项目名称 | 项目特征描述 |  | 计量单位 | 工程量 | 金额(元)
[8 empty] | 综合单价 |  | 合价
6、墙面屏蔽龙骨304#不锈钢方通50X50X1.2mm 7、屏蔽层(0.2mm铜皮) 8、符合相关设计及施工验收技术规范的要求并综合考虑相关费用
20 | 011502001002 |  | 墙面瓷砖美缝 | 1、美缝剂填缝 2、符合相关设计及施工验收技术规范的要求并综合考虑相关费用 |  | m | 5416.45 | 2.83 |  | 15328.55
21 | 010401002001 |  | 实心砖墙 | 1、六面墙体采用200mm实心砖 2、符合相关设计及施工验收技术规范的要求并综合考虑相关费用 |  | m3 | 178.98 | 524.79 |  | 93926.91
|  |  | 门窗工程 | [6 empty] | 2036973.93
|  |  | 首层中心供应室门窗 | [6 empty] | 120514.55
22 | 010802001001 |  | 气密封单开平开门 1024GM2 | 1、气密封单开平开门（带观察窗） |  | m2 | 14.40 | 1816.67 |  | 26160.05
23 | 010802001002 |  | 气密封单开平开门 1024GMB2 | 1、气密封单开平开门（带闭门器、观察窗） |  | m2 | 7.20 | 1852.29 |  | 13336.49
24 | 010802001003 |  | 不锈钢检修门 0621BXGM | 1、不锈钢检修门 |  | m2 | 6.45 | 3395.35 |  | 21900.01
25 | 010802001004 |  | 气密封双开平开门 1224SGMB2 | 1、气密封双开平开门(带闭门器、观察窗) |  | m2 | 2.88 | 1932.46 |  | 5565.48
26 | 010802004001 |  | 钢质防火门 FM甲1222 | 1、钢质甲级防火门（双扇） 2、防火等级:甲级 3、防其他工艺要求:闭门器、顺序器、门锁、执手、合页、五金配件、密封材料、附件、紧固件等 |  | m2 | 2.64 | 693.36 |  | 1830.47
本页小计 | [9 empty] | 178047.96
分部分项工程项目清单计价表
工程名称: |  | 医疗专项装修 |  |  | 标段: |  |  |  | 第8页, 共22页
序号 | 项目编码 |  | 项目名称 | 项目特征描述 |  | 计量单位 | 工程量 | 金额(元)
[8 empty] | 综合单价 |  | 合价
27 | 010802004002 |  | 钢质防火门 FM甲1224 | 1、钢质甲级防火门（双扇） 2、防火等级:甲级 3、防其他工艺要求:闭门器、顺序器、门锁、执手、合页、五金配件、密封材料、附件、紧固件等 |  | m2 | 2.88 | 684.33 |  | 1970.87
28 | 010802004024 |  | 钢质防火门 FM甲1524 | 1、钢质甲级防火门（双扇） 2、防火等级:甲级 3、防其他工艺要求:闭门器、顺序器、门锁、执手、合页、五金配件、密封材料、附件、紧固件等 |  | m2 | 7.20 | 668.28 |  | 4811.62
29 | 010802004003 |  | 钢质防火门 FM乙1024 | 1、钢质乙级防火门（单扇） 2、防火等级:乙级 3、防其他工艺要求:闭门器、门锁、执手、合页、五金配件、密封材料、附件、紧固件等 |  | m2 | 12.00 | 557.60 |  | 6691.20
30 | 010802004004 |  | 钢质防火门 FM乙1224 | 1、钢质乙级防火门（双扇） 2、防火等级:乙级 3、防其他工艺要求:闭门器、顺序器、门锁、执手、合页、五金配件、密封材料、附件、紧固件等 |  | m2 | 20.16 | 645.80 |  | 13019.33
31 | 010802004005 |  | 钢质防火门 FM乙1524 | 1、钢质乙级防火门（双扇） 2、防火等级:乙级 3、防其他工艺要求:闭门器、顺序器、门锁、执手、合页、五金配 |  | m2 | 7.20 | 629.42 |  | 4531.82
本页小计 | [9 empty] | 31024.84
分部分项工程项目清单计价表
工程名称: |  | 医疗专项装修 |  |  | 标段: |  |  |  | 第9页, 共22页
序号 | 项目编码 |  | 项目名称 | 项目特征描述 |  | 计量单位 | 工程量 | 金额(元)
[8 empty] | 综合单价 |  | 合价
件、密封材料、附件、紧固件等
32 | 010807001001 |  | 固定观察窗 2415C | 1、固定观察窗 |  | m2 | 10.80 | 572.48 |  | 6182.78
33 | 010807001002 |  | 推拉窗 1512TC | 1、推拉窗 |  | m2 | 3.60 | 436.36 |  | 1570.90
34 | 010807002001 |  | 乙级防火窗 FC1815 | 1、钢质乙级防火窗 |  | m2 | 16.20 | 479.39 |  | 7766.12
35 | 010807002002 |  | 乙级防火窗 FC2415 | 1、钢质乙级防火窗 |  | m2 | 10.80 | 479.39 |  | 5177.41
|  |  | CT、DR检查室门窗 | [6 empty] | 228216.36
36 | 010802001005 |  | 磁屏蔽单开门 1224GCPBM | 1、磁屏蔽单开门 |  | m2 | 2.88 | 9895.83 |  | 28499.99
37 | 010802001006 |  | 气密封单开平开门 1024GM2 | 1、气密封单开平开门（带观察窗） |  | m2 | 4.80 | 1816.67 |  | 8720.02
38 | 010802001007 |  | 气密封单开铅防护平开门 1024 QGM2 | 1、气密封单开铅防护平开门（4mmpb） |  | m2 | 4.80 | 7166.67 |  | 34400.02
39 | 010802001008 |  | 气密封单向防护电动趟门 1524QTM2-电（4mmPb） | 1、气密封单向防护电动趟门（4mmpb） |  | m2 | 7.20 | 11777.78 |  | 84800.02
40 | 010802004035 |  | 钢质防火门 FM甲1522 | 1、钢质甲级防火门（双扇） 2、防火等级:甲级 3、防其他工艺要求:闭门器、顺序器、门锁、执手、合页、五金配件、密封材料、附件、紧固件等 |  | m2 | 3.30 | 675.39 |  | 2228.79
41 | 010802004037 |  | 钢质防火门 FM乙1524 | 1、钢质乙级防火门（双扇） 2、防火等级:乙级 3、防其他工艺要求:闭门器、顺序器、门锁、执手、合页、五金配件、密封材料、附件、紧固件等 |  | m2 | 7.20 | 629.42 |  | 4531.82
42 | 010802004036 |  | 钢质防火门 FM乙1024 | 1、钢质乙级防火门（单扇） |  | m2 | 4.80 | 557.60 |  | 2676.48
本页小计 | [9 empty] | 186554.35
分部分项工程项目清单计价表
工程名称: |  | 医疗专项装修 |  |  | 标段: |  |  |  | 第10页, 共22页
序号 | 项目编码 |  | 项目名称 | 项目特征描述 |  | 计量单位 | 工程量 | 金额(元)
[8 empty] | 综合单价 |  | 合价
2、防火等级:乙级 3、防其他工艺要求:闭门器、门锁、执手、合页、五金配件、密封材料、附件、紧固件等
43 | 010807001003 |  | 磁屏蔽窗 1512CPBC | 1、磁屏蔽窗 |  | m2 | 1.80 | 21369.67 |  | 38465.41
44 | 010807001004 |  | 铅玻璃窗 1512QC | 1、铅玻璃窗 |  | m2 | 3.60 | 6637.17 |  | 23893.81
|  |  | 二层手术室门窗 | [6 empty] | 812850.63
45 | 010802001047 |  | 气密封单开平开门 1024GM2 | 1、气密封单开平开门（带观察窗） |  | m2 | 4.80 | 1816.67 |  | 8720.02
46 | 010802001041 |  | 气密封单开平开门 1024GMB2 | 1、气密封单开平开门（带闭门器、带观察窗） |  | m2 | 31.20 | 1852.29 |  | 57791.45
47 | 010802001012 |  | 铝塑门 0822LSM2 | 1、铝塑门 |  | m2 | 3.52 | 760.55 |  | 2677.14
48 | 010802001014 |  | 气密封单向铅防护电动趟门 1224QTM2-电（3mmPb） | 1、气密封单向铅防护电动趟门（3mmPb） |  | m2 | 8.64 | 11277.78 |  | 97440.02
49 | 010802001039 |  | 气密封单向铅防护电动趟门 1524QTM2-电（3mmPb） | 1、气密封单向铅防护电动趟门（3mmPb） |  | m2 | 10.80 | 11277.78 |  | 121800.02
50 | 010802001016 |  | 气密封双开平开门 1224SGM2 | 1、气密封双开平开门（带观察窗） |  | m2 | 2.88 | 1902.78 |  | 5480.01
51 | 010802001048 |  | 气密封双开平开门 1224SGMB2 | 1、气密封双开平开门（带闭门器、带观察窗） |  | m2 | 8.64 | 1932.46 |  | 16696.45
52 | 010802001042 |  | 气密封电动单开趟门 1224TM2-电 | 1、气密封电动单开趟门（带观察窗） |  | m2 | 5.76 | 6111.11 |  | 35199.99
53 | 010802001043 |  | 气密封双开平开门 1524SGMB2 | 1、气密封双开平开门（带闭门器、带观察窗） |  | m2 | 10.35 | 1927.56 |  | 19950.25
54 | 010802001044 |  | 气密封电动双开平开门 1524SGMB2-电 | 1、气密封电动双开平开门（带闭门器、带观察窗） |  | m2 | 3.45 | 3424.78 |  | 11815.49
本页小计 | [9 empty] | 439930.06
分部分项工程项目清单计价表
工程名称: |  | 医疗专项装修 |  |  | 标段: |  |  |  | 第11页, 共22页
序号 | 项目编码 |  | 项目名称 | 项目特征描述 |  | 计量单位 | 工程量 | 金额(元)
[8 empty] | 综合单价 |  | 合价
55 | 010802001040 |  | 气密封电动单开趟门 1524TM2-电 | 1、气密封电动单开趟门（带观察窗） |  | m2 | 64.80 | 6111.11 |  | 395999.93
56 | 010802004050 |  | 甲级防火门 FM甲1022 | 1、钢质甲级防火门（单扇） 2、防火等级:甲级 3、防其他工艺要求:闭门器、门锁、执手、合页、五金配件、密封材料、附件、紧固件等 |  | m2 | 2.20 | 599.47 |  | 1318.83
57 | 010802004026 |  | 甲级防火门 FM甲1024 | 1、钢质甲级防火门（单扇） 2、防火等级:甲级 3、防其他工艺要求:闭门器、门锁、执手、合页、五金配件、密封材料、附件、紧固件等 |  | m2 | 2.40 | 596.77 |  | 1432.25
58 | 010802004046 |  | 钢质防火门 FM甲1524 | 1、钢质甲级防火门（双扇） 2、防火等级:甲级 3、防其他工艺要求:闭门器、顺序器、门锁、执手、合页、五金配件、密封材料、附件、紧固件等 |  | m2 | 10.80 | 668.28 |  | 7217.42
59 | 010802004041 |  | 钢质防火门 FM乙1024 | 1、钢质乙级防火门（单扇） 2、防火等级:乙级 3、防其他工艺要求:闭门器、门锁、执手、合页、五金配件、密封材料、附件、紧固件等 |  | m2 | 9.60 | 557.60 |  | 5352.96
60 | 010802004042 |  | 钢质防火门 FM乙1224 | 1、钢质乙级防火门（双扇） 2、防火等级:乙级 3、防其他工艺要求:闭门器、顺序器、门锁、执手、合页、五金配 |  | m2 | 14.40 | 645.80 |  | 9299.52
本页小计 | [9 empty] | 420620.91
分部分项工程项目清单计价表
工程名称: |  | 医疗专项装修 |  |  | 标段: |  |  |  | 第12页, 共22页
序号 | 项目编码 |  | 项目名称 | 项目特征描述 |  | 计量单位 | 工程量 | 金额(元)
[8 empty] | 综合单价 |  | 合价
件、密封材料、附件、紧固件等
61 | 010802004043 |  | 钢质防火门 FM乙1524 | 1、钢质乙级防火门（双扇） 2、防火等级:乙级 3、防其他工艺要求:闭门器、顺序器、门锁、执手、合页、五金配件、密封材料、附件、紧固件等 |  | m2 | 10.80 | 629.42 |  | 6797.74
62 | 010802004051 |  | 钢质防火门 FM乙1724 | 1、钢质乙级防火门（双扇） 2、防火等级:乙级 3、防其他工艺要求:闭门器、顺序器、门锁、执手、合页、五金配件、密封材料、附件、紧固件等 |  | m2 | 8.16 | 621.71 |  | 5073.15
63 | 010807001011 |  | 发放窗 C1212 | 1、发放窗 |  | m2 | 1.44 | 572.48 |  | 824.37
64 | 010807001017 |  | 推拉窗 1515TC | 1、推拉窗 |  | m2 | 4.50 | 436.36 |  | 1963.62
|  |  | 二层ICU门窗 | [6 empty] | 428222.85
65 | 010802001022 |  | 电动玻璃双开门 1524BLSM2-电 | 1、电动玻璃双开门 |  | m2 | 3.60 | 4600.00 |  | 16560.00
66 | 010802001023 |  | 电动玻璃趟门 1524BLTM2-电 | 1、电动玻璃趟门 |  | m2 | 17.25 | 5681.16 |  | 98000.01
67 | 010802001024 |  | 气密封单开平开门 0824GM2 | 1、气密封单开平开门（带观察窗） |  | m2 | 13.44 | 1816.67 |  | 24416.04
68 | 010802001025 |  | 气密封单开平开门 1024GM2 | 1、气密封单开平开门（带观察窗） |  | m2 | 86.40 | 1816.67 |  | 156960.29
69 | 010802001026 |  | 气密封单开平开门 1024GMB2 | 1、气密封单开平开门（带闭门器、带观察窗） |  | m2 | 7.20 | 1852.29 |  | 13336.49
70 | 010802001027 |  | 铝塑门 0822LSM2 | 1、铝塑门（带观察窗） |  | m2 | 3.52 | 693.91 |  | 2442.56
本页小计 | [9 empty] | 326374.27
分部分项工程项目清单计价表
工程名称: |  | 医疗专项装修 |  |  | 标段: |  |  |  | 第13页, 共22页
序号 | 项目编码 |  | 项目名称 | 项目特征描述 |  | 计量单位 | 工程量 | 金额(元)
[8 empty] | 综合单价 |  | 合价
71 | 010802001028 |  | 气密封双开平开门 1524SGM2 | 1、气密封双开平开门（带观察窗） |  | m2 | 3.60 | 1902.78 |  | 6850.01
72 | 010802001029 |  | 气密封双开平开门 1224SGMB2 | 1、气密封双开平开门（带闭门器、带观察窗） |  | m2 | 2.88 | 1932.46 |  | 5565.48
73 | 010802001030 |  | 气密封双开平开门 1524SGMB2 | 1、气密封双开平开门（带闭门器、带观察窗） |  | m2 | 3.60 | 1926.53 |  | 6935.51
74 | 010802001031 |  | 手动推拉门 1024TM2 | 1、手动推拉门（带观察窗） |  | m2 | 4.80 | 1816.67 |  | 8720.02
75 | 010802001032 |  | 电动趟门 1524TM2-电 | 1、电动趟门 |  | m2 | 7.20 | 6111.11 |  | 43999.99
76 | 010802004059 |  | 钢质防火门 FM甲1522 | 1、钢质甲级防火门（双扇） 2、防火等级:甲级 3、防其他工艺要求:闭门器、顺序器、门锁、执手、合页、五金配件、密封材料、附件、紧固件等 |  | m2 | 13.20 | 675.39 |  | 8915.15
77 | 010802004054 |  | 钢质防火门 FM甲1524 | 1、钢质甲级防火门（双扇） 2、防火等级:甲级 3、防其他工艺要求:闭门器、顺序器、门锁、执手、合页、五金配件、密封材料、附件、紧固件等 |  | m2 | 3.60 | 668.28 |  | 2405.81
78 | 010802004055 |  | 钢质防火门 FM乙1024 | 1、钢质乙级防火门（单扇） 2、防火等级:乙级 3、防其他工艺要求:闭门器、门锁、执手、合页、五金配件、密封材料、附件、紧固件等 |  | m2 | 2.40 | 557.60 |  | 1338.24
本页小计 | [9 empty] | 84730.21
分部分项工程项目清单计价表
工程名称: |  | 医疗专项装修 |  |  | 标段: |  |  |  | 第14页, 共22页
序号 | 项目编码 |  | 项目名称 | 项目特征描述 |  | 计量单位 | 工程量 | 金额(元)
[8 empty] | 综合单价 |  | 合价
79 | 010802004056 |  | 钢质防火门 FM乙1224 | 1、钢质乙级防火门（双扇） 2、防火等级:乙级 3、防其他工艺要求:闭门器、顺序器、门锁、执手、合页、五金配件、密封材料、附件、紧固件等 |  | m2 | 8.64 | 645.80 |  | 5579.71
80 | 010802004057 |  | 钢质防火门 FM乙1524 | 1、钢质乙级防火门（双扇） 2、防火等级:乙级 3、防其他工艺要求:闭门器、顺序器、门锁、执手、合页、五金配件、密封材料、附件、紧固件等 |  | m2 | 14.40 | 629.42 |  | 9063.65
81 | 010802004058 |  | 钢质防火门 FM乙1724 | 1、钢质乙级防火门（双扇） 2、防火等级:乙级 3、防其他工艺要求:闭门器、顺序器、门锁、执手、合页、五金配件、密封材料、附件、紧固件等 |  | m2 | 12.24 | 621.71 |  | 7609.73
82 | 010802001050 |  | 钢质夹板门(带观察窗) | 1、门洞口尺寸:M1224 2、其他工艺要求:门锁、执手、合页、五金配件、密封材料、附件、紧固件等 |  | m2 | 2.88 | 541.60 |  | 1559.81
83 | 010807001013 |  | 固定观察窗 1312C | 1、固定观察窗 |  | m2 | 3.18 | 572.48 |  | 1820.49
84 | 010807001014 |  | 固定观察窗 1312C | 1、固定观察窗 |  | m2 | 9.36 | 572.48 |  | 5358.41
85 | 010807001016 |  | 谈话窗 1512TC | 1、谈话窗 |  | m2 | 1.80 | 436.36 |  | 785.45
|  |  | 三层静配中心门窗 | [6 empty] | 131720.87
86 | 010802001045 |  | 气密封单开平开门 1024GM2 | 1、气密封单开平开门（带观察窗） |  | m2 | 50.40 | 1816.67 |  | 91560.17
本页小计 | [9 empty] | 123337.42
分部分项工程项目清单计价表
工程名称: |  | 医疗专项装修 |  |  | 标段: |  |  |  | 第15页, 共22页
序号 | 项目编码 |  | 项目名称 | 项目特征描述 |  | 计量单位 | 工程量 | 金额(元)
[8 empty] | 综合单价 |  | 合价
87 | 010802001034 |  | 铝塑门 0924LSM2 | 1、铝塑门（带观察窗） |  | m2 | 4.32 | 693.91 |  | 2997.69
88 | 010802004067 |  | 钢质防火门 FM甲1522 | 1、钢质甲级防火门（双扇） 2、防火等级:甲级 3、防其他工艺要求:闭门器、顺序器、门锁、执手、合页、五金配件、密封材料、附件、紧固件等 |  | m2 | 3.30 | 675.39 |  | 2228.79
89 | 010802004062 |  | 钢质防火门 FM甲1522e | 1、钢质甲级防火门（双扇） 2、防火等级:甲级 3、防其他工艺要求:闭门器、顺序器、门锁、执手、合页、五金配件、密封材料、附件、紧固件等 |  | m2 | 19.80 | 675.39 |  | 13372.72
90 | 010802004063 |  | 钢质防火门 FM乙1024 | 1、钢质乙级防火门（单扇） 2、防火等级:乙级 3、防其他工艺要求:闭门器、门锁、执手、合页、五金配件、密封材料、附件、紧固件等 |  | m2 | 4.80 | 557.60 |  | 2676.48
91 | 010802004064 |  | 钢质防火门 FM乙1224 | 1、钢质乙级防火门（双扇） 2、防火等级:乙级 3、防其他工艺要求:闭门器、顺序器、门锁、执手、合页、五金配件、密封材料、附件、紧固件等 |  | m2 | 2.88 | 645.80 |  | 1859.90
92 | 010802004065 |  | 钢质防火门 FM乙1524 | 1、钢质乙级防火门（双扇） 2、防火等级:乙级 3、防其他工艺要求:闭 |  | m2 | 21.60 | 629.42 |  | 13595.47
本页小计 | [9 empty] | 36731.05
分部分项工程项目清单计价表
工程名称: |  | 医疗专项装修 |  |  | 标段: |  |  |  | 第16页, 共22页
序号 | 项目编码 |  | 项目名称 | 项目特征描述 |  | 计量单位 | 工程量 | 金额(元)
[8 empty] | 综合单价 |  | 合价
门器、顺序器、门锁、执手、合页、五金配件、密封材料、附件、紧固件等
93 | 010802004066 |  | 钢质防火门 FM乙1724 | 1、钢质乙级防火门（双扇） 2、防火等级:乙级 3、防其他工艺要求:闭门器、顺序器、门锁、执手、合页、五金配件、密封材料、附件、紧固件等 |  | m2 | 4.08 | 621.71 |  | 2536.58
94 | 010807001018 |  | 固定观察窗 1312C | 1、固定观察窗 |  | m2 | 1.56 | 572.48 |  | 893.07
|  |  | 五层产科门窗 | [6 empty] | 315448.67
95 | 010802001035 |  | 气密封单开平开门 1024GM2 | 1、气密封单开平开门（带观察窗） |  | m2 | 21.60 | 1816.67 |  | 39240.07
96 | 010802001046 |  | 气密封双开平开门 1224GM2 | 1、气密封双开平开门（带观察窗） |  | m2 | 2.88 | 1902.78 |  | 5480.01
97 | 010802001036 |  | 气密封电动双开平开门 1524SGMB2-电 | 1、气密封电动双开平开门（带闭门器、观察窗） |  | m2 | 7.20 | 3423.75 |  | 24651.00
98 | 010802001037 |  | 气密封电动单开趟门 1224TM2-电 | 1、气密封电动单开趟门（带观察窗） |  | m2 | 8.64 | 6111.11 |  | 52799.99
99 | 010802001038 |  | 气密封电动单开趟门 1524TM2-电 | 1、气密封电动单开趟门（带观察窗） |  | m2 | 28.80 | 6111.11 |  | 175999.97
100 | 010802004074 |  | 甲级防火门 FM甲1022 | 1、钢质甲级防火门（单扇） 2、防火等级:甲级 3、防其他工艺要求:闭门器、门锁、执手、合页、五金配件、密封材料、附件、紧固件等 |  | m2 | 2.20 | 599.47 |  | 1318.83
101 | 010802004068 |  | 钢质防火门 FM甲1522 | 1、钢质甲级防火门（双扇） 2、防火等级:甲级 |  | m2 | 3.30 | 675.39 |  | 2228.79
本页小计 | [9 empty] | 305148.31
分部分项工程项目清单计价表
工程名称: |  | 医疗专项装修 |  |  | 标段: |  |  |  | 第17页, 共22页
序号 | 项目编码 |  | 项目名称 | 项目特征描述 |  | 计量单位 | 工程量 | 金额(元)
[8 empty] | 综合单价 |  | 合价
3、防其他工艺要求:闭门器、顺序器、门锁、执手、合页、五金配件、密封材料、附件、紧固件等
102 | 010802004070 |  | 钢质防火门 FM乙1024 | 1、钢质乙级防火门（单扇） 2、防火等级:乙级 3、防其他工艺要求:闭门器、门锁、执手、合页、五金配件、密封材料、附件、紧固件等 |  | m2 | 9.60 | 557.60 |  | 5352.96
103 | 010802004072 |  | 钢质防火门 FM乙1524 | 1、钢质乙级防火门（双扇） 2、防火等级:乙级 3、防其他工艺要求:闭门器、顺序器、门锁、执手、合页、五金配件、密封材料、附件、紧固件等 |  | m2 | 3.60 | 629.42 |  | 2265.91
104 | 010802004073 |  | 钢质防火门 FM乙1724 | 1、钢质乙级防火门（双扇） 2、防火等级:乙级 3、防其他工艺要求:闭门器、顺序器、门锁、执手、合页、五金配件、密封材料、附件、紧固件等 |  | m2 | 4.08 | 621.71 |  | 2536.58
105 | 010802001049 |  | 钢质夹板门(带观察窗) | 1.门洞口尺寸:M1022 2.其他工艺要求:门锁、执手、合页、五金配件、密封材料、附件、紧固件等 |  | m2 | 6.60 | 541.60 |  | 3574.56
|  |  | 天棚工程 | [6 empty] | 796705.31
106 | 011302001001 |  | 铝扣板吊顶600*600*0.8mm | 1、装配式U型轻钢天棚龙骨(不上人型) 2、面层 |  | m2 | 1769.72 | 124.08 |  | 219586.86
本页小计 | [9 empty] | 233316.87
分部分项工程项目清单计价表
工程名称: |  | 医疗专项装修 |  |  | 标段: |  |  |  | 第18页, 共22页
序号 | 项目编码 |  | 项目名称 | 项目特征描述 |  | 计量单位 | 工程量 | 金额(元)
[8 empty] | 综合单价 |  | 合价
600*600*0.8mm铝扣板 3、符合相关设计及施工验收技术规范的要求并综合考虑相关费用
107 | 011302001002 |  | 铝扣板吊顶300*300*0.8mm | 1、装配式U型轻钢天棚龙骨(不上人型) 2、面层 300*300*0.8mm铝扣板 3、符合相关设计及施工验收技术规范的要求并综合考虑相关费用 |  | m2 | 96.68 | 134.07 |  | 12961.89
108 | 011404002001 |  | 天棚刷抗菌涂料 | 1、天棚面刷抗菌涂料 2、符合相关设计及施工验收技术规范的要求并综合考虑相关费用 |  | m2 | 775.68 | 30.01 |  | 23278.16
109 | 011302001003 |  | 洁净板吊顶600*1200*6mm | 1、装配式U型轻钢天棚龙骨(不上人型) 2、基层 硅酸钙板 8mm 3、洁净板 600*1200*6mm 4、符合相关设计及施工验收技术规范的要求并综合考虑相关费用 |  | m2 | 2369.72 | 145.29 |  | 344296.62
110 | 011302001004 |  | 电解钢板吊顶1.2mm | 1、装配式U型轻钢天棚龙骨(不上人型) 2、基层 硅酸钙板 8mm 3、面层 电解钢板吊顶1.2mm 4、符合相关设计及施工验收技术规范的要求并综合考虑相关费用 |  | m2 | 618.59 | 269.38 |  | 166635.77
111 | 011302001005 |  | 六面采用0.2铜屏蔽处理吊顶 | 1、60X40屏蔽龙骨 2、龙骨间填充吸音保温棉 3、面层 0.5mm电解紫铜皮 4、符合相关设计及施 |  | m2 | 49.26 | 387.08 |  | 19067.56
本页小计 | [9 empty] | 566240.00
分部分项工程项目清单计价表
工程名称: |  | 医疗专项装修 |  |  | 标段: |  |  |  | 第19页, 共22页
序号 | 项目编码 |  | 项目名称 | 项目特征描述 |  | 计量单位 | 工程量 | 金额(元)
[8 empty] | 综合单价 |  | 合价
工验收技术规范的要求并综合考虑相关费用
112 | 011403001001 |  | 3mmpb硫酸钡防护处理 | 1、3mmpb硫酸钡防护处理 2、符合相关设计及施工验收技术规范的要求并综合考虑相关费用 |  | m2 | 65.93 | 165.00 |  | 10878.45
|  |  | 其他 | [6 empty] | 25420.74
113 | 011505001001 |  | 卫生间洗手台 | 1、15mm厚大理石台面 2、12mm厚基层板 3、30*30*3镀锌角铁 4、符合相关设计及施工验收技术规范的要求并综合考虑相关费用 |  | m2 | 5.67 | 613.30 |  | 3477.41
114 | 010810002001 |  | 窗帘盒 | 1、装配式U型轻钢天棚龙骨(不上人型) 2、基层 阻燃夹板 12mm 3、面层 白色免漆板 20mm 4、符合相关设计及施工验收技术规范的要求并综合考虑相关费用 |  | m | 423.78 | 51.78 |  | 21943.33
|  |  | 柜体柜台 | [6 empty] | 617837.73
|  |  | 手术室 | [6 empty] | 431361.63
115 | 011501001015 |  | 保温柜 | 1、名称：保温柜 2、符合相关设计及施工验收技术规范的要求并综合考虑相关费用 |  | 套 | 6 | 6401.18 |  | 38407.08
116 | 011501001016 |  | 27寸液晶控制面板带书写台（1034*973） | 1、名称：27寸液晶控制面板带书写台 2、尺寸：1034*973 3、符合相关设计及施工验收技术规范的要求并综合考虑相关费用 |  | 套 | 16 | 13279.33 |  | 212469.28
本页小计 | [9 empty] | 287175.55
分部分项工程项目清单计价表
工程名称: |  | 医疗专项装修 |  |  | 标段: |  |  |  | 第20页, 共22页
序号 | 项目编码 |  | 项目名称 | 项目特征描述 |  | 计量单位 | 工程量 | 金额(元)
[8 empty] | 综合单价 |  | 合价
117 | 011501001017 |  | 药品柜（900*1700*350） | 1、名称：药品柜 2、尺寸：900*1700*350 3、符合相关设计及施工验收技术规范的要求并综合考虑相关费用 |  | 套 | 16 | 3292.33 |  | 52677.28
118 | 011501001018 |  | 器械柜、麻醉柜、耗材柜（900*1700*350） | 1、名称：器械柜、麻醉柜、耗材柜 2、尺寸：900*1700*350 3、符合相关设计及施工验收技术规范的要求并综合考虑相关费用 |  | 套 | 34 | 3134.00 |  | 106556.00
119 | 010810003001 |  | 平型输液导轨 | 1、名称：平型输液导轨 |  | 套 | 15 | 146.02 |  | 2190.30
120 | 010810003002 |  | U型输液导轨 | 1、名称：U型输液导轨 |  | 套 | 10 | 111.50 |  | 1115.00
121 | 011501003001 |  | 直型护士站 | 1、名称：直型护士站 2、长度：10.10米 3、符合相关设计及施工验收技术规范的要求并综合考虑相关费用 |  | 套 | 1 | 17946.69 |  | 17946.69
|  |  | ICU | [6 empty] | 93985.57
122 | 010810003003 |  | U型输液导轨 | 1、名称：U型输液导轨 |  | 套 | 25 | 111.50 |  | 2787.50
123 | 010810003006 |  | 窗帘导轨 | 1、名称：窗帘导轨 |  | 套 | 25 | 250.00 |  | 6250.00
124 | 011501003002 |  | 直型护士站 | 1、名称：直型护士站 2、长度：10.10米 3、符合相关设计及施工验收技术规范的要求并综合考虑相关费用 |  | 套 | 1 | 17946.69 |  | 17946.69
125 | 011501001019 |  | 治疗台 | 1、名称：治疗台 2、长度：3.9米 3、符合相关设计及施工验收技术规范的要求并综合考虑相关费用 |  | 套 | 1 | 11968.13 |  | 11968.13
本页小计 | [9 empty] | 219437.59
分部分项工程项目清单计价表
工程名称: |  | 医疗专项装修 |  |  | 标段: |  |  |  | 第21页, 共22页
序号 | 项目编码 |  | 项目名称 | 项目特征描述 |  | 计量单位 | 工程量 | 金额(元)
[8 empty] | 综合单价 |  | 合价
126 | 011501001020 |  | 床头矮柜 | 1、名称：床头矮柜 2、尺寸：2.7m*1.4m*0.3m 3、符合相关设计及施工验收技术规范的要求并综合考虑相关费用 |  | 套 | 25 | 2201.33 |  | 55033.25
|  |  | 产科 | [6 empty] | 92490.53
127 | 011501001021 |  | 胎监柜（900*1700*350） | 1、名称：胎监柜 2、尺寸：900*1700*350 3、符合相关设计及施工验收技术规范的要求并综合考虑相关费用 |  | 套 | 4 | 2714.83 |  | 10859.32
128 | 011501001022 |  | 壁柜（900*1700*350） | 1、名称：胎监柜 2、尺寸：900*1700*350 3、符合相关设计及施工验收技术规范的要求并综合考虑相关费用 |  | 套 | 4 | 2631.00 |  | 10524.00
129 | 011501001023 |  | 电子称柜（900*1700*350） | 1、名称：电子称柜 2、尺寸：900*1700*350 3、符合相关设计及施工验收技术规范的要求并综合考虑相关费用 |  | 套 | 4 | 2797.00 |  | 11188.00
130 | 010810003004 |  | 平型输液导轨 | 1、名称：平型输液导轨 |  | 套 | 2 | 146.02 |  | 292.04
131 | 010810003005 |  | U型输液导轨 | 1、名称：U型输液导轨 |  | 套 | 10 | 111.50 |  | 1115.00
132 | 010810003007 |  | 窗帘导轨 | 1、名称：窗帘导轨 |  | 套 | 25 | 250.00 |  | 6250.00
133 | 011501001024 |  | 27寸液晶控制面板带书写台（1034*973） | 1、名称：27寸液晶控制面板带书写台 2、尺寸：1034*973 3、符合相关设计及施工验收技术规范的要求并综合考虑相关费用 |  | 套 | 1 | 13279.33 |  | 13279.33
本页小计 | [9 empty] | 108540.94
分部分项工程项目清单计价表
工程名称: |  | 医疗专项装修 |  |  | 标段: |  |  |  | 第22页, 共22页
序号 | 项目编码 |  | 项目名称 | 项目特征描述 |  | 计量单位 | 工程量 | 金额(元)
[8 empty] | 综合单价 |  | 合价
134 | 011501001025 |  | 药品柜（900*1700*350） | 1、名称：药品柜 2、尺寸：900*1700*350 3、符合相关设计及施工验收技术规范的要求并综合考虑相关费用 |  | 套 | 1 | 3292.33 |  | 3292.33
135 | 011501001026 |  | 器械柜、麻醉柜、耗材柜（900*1700*350） | 1、名称：器械柜、麻醉柜、耗材柜 2、尺寸：900*1700*350 3、符合相关设计及施工验收技术规范的要求并综合考虑相关费用 |  | 套 | 3 | 3134.00 |  | 9402.00
136 | 011501001027 |  | 治疗台 | 1、名称：治疗台 2、长度：3.5米 3、符合相关设计及施工验收技术规范的要求并综合考虑相关费用 |  | 套 | 1 | 10740.63 |  | 10740.63
137 | 011501003003 |  | 直型护士站 | 1、名称：直型护士站 2、长度：8.75米 3、符合相关设计及施工验收技术规范的要求并综合考虑相关费用 |  | 套 | 1 | 15547.88 |  | 15547.88
本页小计 | [9 empty] | 38982.84
合 计 | [9 empty] | 6116677.79

## 分部分项工程项目清单综合单价分析表(简表)
分部分项工程项目清单综合单价分析表(简表)
工程名称: |  | 医疗专项装修 |  |  |  | 标段: |  |  |  | 第1页, 共26页
序号 | 项目编码 |  | 项目名称 | 项目特征描述 | 计量单位 | 综合单价组成明细(元)
[6 empty] | 人工费 | 材料费 | 施工机具 使用费 | 管理费 | 利润 | 综合单价
楼地面装饰工程
1 | 011102003001 |  | 地面砖地面：600*600*10mm釉面砖（用于非湿区房间） | 1、地面砖(600×600×10mm) 2、6mm厚1:2水泥砂浆粘结层,撒素水泥面一道 3、DWM20水泥砂浆,1%坡向地漏,最低处20厚 4、符合相关设计及施工验收技术规范的要求并综合考虑相关费用 | m2 | 35.84 | 64.89 |  | 6.35 | 7.17 | 114.25
2 | 011102003005 |  | 地面砖地面：300*300*10mm防滑地砖地面(用于湿区有沉池或抬高地面) | 1、地面砖(300×300×10mm) 2、6mm厚1:2水泥砂浆粘结层,撒素水泥面一道 3、20mm1:2干硬性水泥砂浆保护层 4、2mm厚JS防水涂料分三遍涂抹 5、DWM20水泥砂浆,1%坡向地漏最低处20厚 6、150*150*4.0mm镀锌钢丝网防裂处理(用22号铁线绑在水泥钉上) 7、350mm厚砖结构垫高(超过3米宽需此道工序), 填充LC15陶粒砼 8、DSM20水泥砂浆,1%坡向泄水管,最低处20厚 9、1.5厚聚合物水泥基复合防水涂料四周沿墙上翻至面层防水层上200 | m2 | 153.52 | 294.42 | 0.04 | 24.64 | 30.71 | 503.32
分部分项工程项目清单综合单价分析表(简表)
工程名称: |  | 医疗专项装修 |  |  |  | 标段: |  |  |  | 第2页, 共26页
序号 | 项目编码 |  | 项目名称 | 项目特征描述 | 计量单位 | 综合单价组成明细(元)
[6 empty] | 人工费 | 材料费 | 施工机具 使用费 | 管理费 | 利润 | 综合单价
高 10、20厚DWM15水泥防水砂浆找平层(参外加剂) 11、符合相关设计及施工验收技术规范的要求并综合考虑相关费用
3 | 011102003002 |  | 防滑地砖地面：600*600*10mm防滑砖（用于湿区房间）-无沉箱 | 1、防滑地砖(600×600×10mm) 2、6mm1:2水泥砂浆粘结层,撒素水泥面一道 3、20mm1:2干硬性水泥砂浆保护层 4、2mm厚JS防水涂料分三遍涂抹 5、DWM20水泥砂浆,1%坡向地漏,最低处20厚 6、符合相关设计及施工验收技术规范的要求并综合考虑相关费用 | m2 | 53.45 | 96.48 |  | 9.16 | 10.69 | 169.77
4 | 011102003004 |  | 地砖地面：600*600*10mm防滑砖（用于湿区房间）-大面积降板 | 1、地面砖(600×600×10mm) 2、6mm厚1:2水泥砂浆粘结层,撒素水泥面一道 3、20mm1:2干硬性水泥砂浆保护层 4、2mm厚JS防水涂料分三遍涂抹 5、DWM20水泥砂浆,1%坡向地漏最低处20厚 6、150*150*4.0mm镀锌钢丝网防裂处理(用22号铁线绑在水泥钉上) | m2 | 143.64 | 295.50 | 0.04 | 22.94 | 28.74 | 490.86
分部分项工程项目清单综合单价分析表(简表)
工程名称: |  | 医疗专项装修 |  |  |  | 标段: |  |  |  | 第3页, 共26页
序号 | 项目编码 |  | 项目名称 | 项目特征描述 | 计量单位 | 综合单价组成明细(元)
[6 empty] | 人工费 | 材料费 | 施工机具 使用费 | 管理费 | 利润 | 综合单价
7、350mm厚砖结构垫高(超过3米宽需此道工序), 填充LC15陶粒砼 8、DSM20水泥砂浆,1%坡向泄水管,最低处20厚 9、1.5厚聚合物水泥基复合防水涂料四周沿墙上翻至面层防水层上200高 10、20厚DWM15水泥防水砂浆找平层(参外加剂) 11、符合相关设计及施工验收技术规范的要求并综合考虑相关费用
5 | 011103001001 |  | PVC胶地板：2mm同质透芯PVC胶地板 | 1、2厚同质透芯PVC胶地板 2、基面涂PVC胶地板粘合剂 3、2~3厚自流平强度达标后表面进行修补打磨 4、吸收性界面处理剂 5、DWM20水泥砂浆,1%坡向地漏,最低处20厚 6、符合相关设计及施工验收技术规范的要求并综合考虑相关费用 | m2 | 26.46 | 104.23 | 0.19 | 4.72 | 5.33 | 140.93
6 | 011103001003 |  | PVC胶地板+六面采用0.2铜屏蔽处理 | 1、2mm橡胶地板 2、2~3mm自流平 3、WP M15预拌砂浆找平抹光,厚 | m2 | 124.75 | 690.80 | 1.47 | 22.94 | 25.25 | 865.21
分部分项工程项目清单综合单价分析表(简表)
工程名称: |  | 医疗专项装修 |  |  |  | 标段: |  |  |  | 第4页, 共26页
序号 | 项目编码 |  | 项目名称 | 项目特征描述 | 计量单位 | 综合单价组成明细(元)
[6 empty] | 人工费 | 材料费 | 施工机具 使用费 | 管理费 | 利润 | 综合单价
25mm 4、120厚C25混凝土回填层 5、1:8陶粒混凝土回填100mm(适用降板地面) 1、4mm厚SBS自粘防水卷材防潮层沿墙上翻500mm(双层) 2、0.5mm电解紫铜皮沿墙上翻500mm 3、3mmPVC绝缘层 4、4mm厚SBS自粘防水卷材防潮层沿墙上翻500mm(双层) 5、WP M15预拌砂浆找平,厚20mm 6、符合相关设计及施工验收技术规范的要求并综合考虑相关费用
7 | 011104003001 |  | 1.2mm厚不锈钢包封 | 1、设备安装后采用1.2mm厚不锈钢包封 2、符合相关设计及施工验收技术规范的要求并综合考虑相关费用 | m2 | 21.11 | 165.14 |  | 3.74 | 4.22 | 194.22
8 | 011102001001 |  | 门槛石：25mm大理石 | 1、基层：20mm M20水平砂浆找平层 2、面层：25mm大理石 3、符合相关设计及施工验收技术规范的要求并综合考虑相关费用 | m2 | 31.92 | 398.49 |  | 5.66 | 6.38 | 442.45
9 | 011101003001 |  | 3mmpb硫酸钡防护处理 | 1、硫酸钡水泥防辐射涂料钡含量 93%以上，比重4.15g/mm³ | m2 |  | 165.00 |  |  |  | 165.00
分部分项工程项目清单综合单价分析表(简表)
工程名称: |  | 医疗专项装修 |  |  |  | 标段: |  |  |  | 第5页, 共26页
序号 | 项目编码 |  | 项目名称 | 项目特征描述 | 计量单位 | 综合单价组成明细(元)
[6 empty] | 人工费 | 材料费 | 施工机具 使用费 | 管理费 | 利润 | 综合单价
2、防护标准：3mmpb铅当量 3、符合相关设计及施工验收技术规范的要求并综合考虑相关费用
10 | 011502001001 |  | 地面瓷砖美缝 | 1、美缝剂填缝 2、符合相关设计及施工验收技术规范的要求并综合考虑相关费用 | m |  | 2.83 |  |  |  | 2.83
墙、柱面装饰与隔断、幕墙工程
11 | 011105002001 |  | 踢脚线：600*600*10mm釉面砖 | 1、基层：20mm M20水平砂浆找平层 2、面层：600*600*10mm釉面砖 3、符合相关设计及施工验收技术规范的要求并综合考虑相关费用 | m2 | 73.50 | 61.06 |  | 13.03 | 14.70 | 162.27
12 | 011105004001 |  | 踢脚线：2mm同质透芯PVC胶地板 | 1、2厚同质透芯PVC地板踢脚胶粘剂粘铺 2、符合相关设计及施工验收技术规范的要求并综合考虑相关费用 | m2 | 35.65 | 80.97 |  | 6.32 | 7.13 | 130.07
13 | 011203003003 |  | 1.2mm电解钢板（工厂预制喷涂） | 1、1.2mm电解钢板(工厂预制喷涂) 2、12mm硅酸钙板 3、50*30*2方通龙骨结构件 4、符合相关设计及施工验收技术规范的要求并综合考虑相关费用 | m2 | 40.24 | 263.67 | 5.76 | 7.13 | 9.20 | 326.00
分部分项工程项目清单综合单价分析表(简表)
工程名称: |  | 医疗专项装修 |  |  |  | 标段: |  |  |  | 第6页, 共26页
序号 | 项目编码 |  | 项目名称 | 项目特征描述 | 计量单位 | 综合单价组成明细(元)
[6 empty] | 人工费 | 材料费 | 施工机具 使用费 | 管理费 | 利润 | 综合单价
14 | 011205001004 |  | 1.2mm厚不锈钢包封 | 1、1.2mm厚不锈钢包封 2、12mm硅酸钙板 3、30*50*1.2@900*1800mm镀锌方通龙骨 4、符合相关设计及施工验收技术规范的要求并综合考虑相关费用 | m2 | 54.32 | 259.50 | 5.76 | 9.31 | 12.02 | 340.90
15 | 011203003004 |  | 300*600*10mm墙面瓷砖（用于湿区） | 1、瓷砖面层(粘贴前先将瓷砖浸水两小时以上) 2、15mm厚1:2.5水泥沙浆(或专用胶)粘结层 3、素水泥浆一道(内掺建筑胶) 4、5mm厚1:2.5水泥沙浆保护层 5、2mm厚JS防水涂料(施工高度为2.0m) 6、20厚DWSM20聚合物水泥防水砂浆找平,阴角与阳角位置分别作R=100及R≥10的圆弧处理(外墙部位对应的内墙面按30厚,分层抹平(土建施工) 7、内墙满挂镀锌电焊钢丝网(%%C0.7x12.7x12.7),使用水泥钉钉挂(土建施工 8、符合相关设计及施工验收技术规 | m2 | 100.00 | 112.94 | 0.93 | 15.57 | 20.19 | 249.63
分部分项工程项目清单综合单价分析表(简表)
工程名称: |  | 医疗专项装修 |  |  |  | 标段: |  |  |  | 第7页, 共26页
序号 | 项目编码 |  | 项目名称 | 项目特征描述 | 计量单位 | 综合单价组成明细(元)
[6 empty] | 人工费 | 材料费 | 施工机具 使用费 | 管理费 | 利润 | 综合单价
范的要求并综合考虑相关费用
16 | 011404001002 |  | 抗菌涂料 | 1、面刷抗菌涂料,一底两面 2、打磨光滑 3、2mm厚耐水腻子分面抹 4、符合相关设计及施工验收技术规范的要求并综合考虑相关费用 | m2 | 33.26 | 23.13 |  | 5.07 | 6.65 | 68.12
17 | 011404001004 |  | 3mmpb硫酸钡防护处理 | 1、硫酸钡水泥防辐射涂料钡含量 93%以上，比重4.15g/mm³ 2、防护标准：3mmpb铅当量 3、符合相关设计及施工验收技术规范的要求并综合考虑相关费用 | m2 |  | 165.00 |  |  |  | 165.00
18 | 011205001002 |  | 6mm洁净板墙面 | 1、6mm洁净板 2、结构胶/专用胶粘贴 3、符合相关设计及施工验收技术规范的要求并综合考虑相关费用 | m2 | 27.15 | 65.12 |  | 4.21 | 5.43 | 101.90
19 | 011205001003 |  | 洁净板+铜屏蔽处理 | 1、6mm洁净板 2、结构胶/专用胶粘贴 3、10mm厚硅酸钙板 4、保温隔音岩棉(防火A级) 5、0.5mm硅钢板磁屏蔽 6、墙面屏蔽龙骨304#不锈钢方通50X50X1.2mm | m2 | 68.09 | 297.71 |  | 10.55 | 13.62 | 389.96
分部分项工程项目清单综合单价分析表(简表)
工程名称: |  | 医疗专项装修 |  |  |  | 标段: |  |  |  | 第8页, 共26页
序号 | 项目编码 |  | 项目名称 | 项目特征描述 | 计量单位 | 综合单价组成明细(元)
[6 empty] | 人工费 | 材料费 | 施工机具 使用费 | 管理费 | 利润 | 综合单价
7、屏蔽层(0.2mm铜皮) 8、符合相关设计及施工验收技术规范的要求并综合考虑相关费用
20 | 011502001002 |  | 墙面瓷砖美缝 | 1、美缝剂填缝 2、符合相关设计及施工验收技术规范的要求并综合考虑相关费用 | m |  | 2.83 |  |  |  | 2.83
21 | 010401002001 |  | 实心砖墙 | 1、六面墙体采用200mm实心砖 2、符合相关设计及施工验收技术规范的要求并综合考虑相关费用 | m3 | 187.50 | 271.39 |  | 28.39 | 37.50 | 524.79
门窗工程
首层中心供应室门窗
22 | 010802001001 |  | 气密封单开平开门 1024GM2 | 1、气密封单开平开门（带观察窗） | m2 |  | 1816.67 |  |  |  | 1816.67
23 | 010802001002 |  | 气密封单开平开门 1024GMB2 | 1、气密封单开平开门（带闭门器、观察窗） | m2 | 11.97 | 1836.18 |  | 1.75 | 2.39 | 1852.29
24 | 010802001003 |  | 不锈钢检修门 0621BXGM | 1、不锈钢检修门 | m2 |  | 3395.35 |  |  |  | 3395.35
25 | 010802001004 |  | 气密封双开平开门 1224SGMB2 | 1、气密封双开平开门(带闭门器、观察窗) | m2 | 9.97 | 1919.03 |  | 1.46 | 1.99 | 1932.46
26 | 010802004001 |  | 钢质防火门 FM甲1222 | 1、钢质甲级防火门（双扇） 2、防火等级:甲级 3、防其他工艺要求:闭门器、顺序 | m2 | 32.64 | 649.41 |  | 4.78 | 6.53 | 693.36
分部分项工程项目清单综合单价分析表(简表)
工程名称: |  | 医疗专项装修 |  |  |  | 标段: |  |  |  | 第9页, 共26页
序号 | 项目编码 |  | 项目名称 | 项目特征描述 | 计量单位 | 综合单价组成明细(元)
[6 empty] | 人工费 | 材料费 | 施工机具 使用费 | 管理费 | 利润 | 综合单价
器、门锁、执手、合页、五金配件、密封材料、附件、紧固件等
27 | 010802004002 |  | 钢质防火门 FM甲1224 | 1、钢质甲级防火门（双扇） 2、防火等级:甲级 3、防其他工艺要求:闭门器、顺序器、门锁、执手、合页、五金配件、密封材料、附件、紧固件等 | m2 | 29.92 | 644.05 |  | 4.39 | 5.98 | 684.33
28 | 010802004024 |  | 钢质防火门 FM甲1524 | 1、钢质甲级防火门（双扇） 2、防火等级:甲级 3、防其他工艺要求:闭门器、顺序器、门锁、执手、合页、五金配件、密封材料、附件、紧固件等 | m2 | 23.93 | 636.05 |  | 3.51 | 4.79 | 668.28
29 | 010802004003 |  | 钢质防火门 FM乙1024 | 1、钢质乙级防火门（单扇） 2、防火等级:乙级 3、防其他工艺要求:闭门器、门锁、执手、合页、五金配件、密封材料、附件、紧固件等 | m2 | 11.97 | 541.48 |  | 1.75 | 2.39 | 557.60
30 | 010802004004 |  | 钢质防火门 FM乙1224 | 1、钢质乙级防火门（双扇） 2、防火等级:乙级 3、防其他工艺要求:闭门器、顺序器、门锁、执手、合页、五金配件、密封材料、附件、紧固件等 | m2 | 29.92 | 605.51 |  | 4.39 | 5.98 | 645.80
分部分项工程项目清单综合单价分析表(简表)
工程名称: |  | 医疗专项装修 |  |  |  | 标段: |  |  |  | 第10页, 共26页
序号 | 项目编码 |  | 项目名称 | 项目特征描述 | 计量单位 | 综合单价组成明细(元)
[6 empty] | 人工费 | 材料费 | 施工机具 使用费 | 管理费 | 利润 | 综合单价
31 | 010802004005 |  | 钢质防火门 FM乙1524 | 1、钢质乙级防火门（双扇） 2、防火等级:乙级 3、防其他工艺要求:闭门器、顺序器、门锁、执手、合页、五金配件、密封材料、附件、紧固件等 | m2 | 23.93 | 597.19 |  | 3.51 | 4.79 | 629.42
32 | 010807001001 |  | 固定观察窗 2415C | 1、固定观察窗 | m2 |  | 572.48 |  |  |  | 572.48
33 | 010807001002 |  | 推拉窗 1512TC | 1、推拉窗 | m2 |  | 436.36 |  |  |  | 436.36
34 | 010807002001 |  | 乙级防火窗 FC1815 | 1、钢质乙级防火窗 | m2 |  | 479.39 |  |  |  | 479.39
35 | 010807002002 |  | 乙级防火窗 FC2415 | 1、钢质乙级防火窗 | m2 |  | 479.39 |  |  |  | 479.39
CT、DR检查室门窗
36 | 010802001005 |  | 磁屏蔽单开门 1224GCPBM | 1、磁屏蔽单开门 | m2 |  | 9895.83 |  |  |  | 9895.83
37 | 010802001006 |  | 气密封单开平开门 1024GM2 | 1、气密封单开平开门（带观察窗） | m2 |  | 1816.67 |  |  |  | 1816.67
38 | 010802001007 |  | 气密封单开铅防护平开门 1024 QGM2 | 1、气密封单开铅防护平开门（4mmpb） | m2 |  | 7166.67 |  |  |  | 7166.67
39 | 010802001008 |  | 气密封单向防护电动趟门 1524QTM2-电（4mmPb） | 1、气密封单向防护电动趟门（4mmpb） | m2 |  | 11777.78 |  |  |  | 11777.78
40 | 010802004035 |  | 钢质防火门 FM甲1522 | 1、钢质甲级防火门（双扇） 2、防火等级:甲级 3、防其他工艺要求:闭门器、顺序 | m2 | 26.11 | 640.23 |  | 3.83 | 5.22 | 675.39
分部分项工程项目清单综合单价分析表(简表)
工程名称: |  | 医疗专项装修 |  |  |  | 标段: |  |  |  | 第11页, 共26页
序号 | 项目编码 |  | 项目名称 | 项目特征描述 | 计量单位 | 综合单价组成明细(元)
[6 empty] | 人工费 | 材料费 | 施工机具 使用费 | 管理费 | 利润 | 综合单价
器、门锁、执手、合页、五金配件、密封材料、附件、紧固件等
41 | 010802004037 |  | 钢质防火门 FM乙1524 | 1、钢质乙级防火门（双扇） 2、防火等级:乙级 3、防其他工艺要求:闭门器、顺序器、门锁、执手、合页、五金配件、密封材料、附件、紧固件等 | m2 | 23.93 | 597.19 |  | 3.51 | 4.79 | 629.42
42 | 010802004036 |  | 钢质防火门 FM乙1024 | 1、钢质乙级防火门（单扇） 2、防火等级:乙级 3、防其他工艺要求:闭门器、门锁、执手、合页、五金配件、密封材料、附件、紧固件等 | m2 | 11.97 | 541.48 |  | 1.75 | 2.39 | 557.60
43 | 010807001003 |  | 磁屏蔽窗 1512CPBC | 1、磁屏蔽窗 | m2 |  | 21369.67 |  |  |  | 21369.67
44 | 010807001004 |  | 铅玻璃窗 1512QC | 1、铅玻璃窗 | m2 |  | 6637.17 |  |  |  | 6637.17
二层手术室门窗
45 | 010802001047 |  | 气密封单开平开门 1024GM2 | 1、气密封单开平开门（带观察窗） | m2 |  | 1816.67 |  |  |  | 1816.67
46 | 010802001041 |  | 气密封单开平开门 1024GMB2 | 1、气密封单开平开门（带闭门器、带观察窗） | m2 | 11.97 | 1836.18 |  | 1.75 | 2.39 | 1852.29
47 | 010802001012 |  | 铝塑门 0822LSM2 | 1、铝塑门 | m2 | 23.11 | 729.44 |  | 3.39 | 4.62 | 760.55
分部分项工程项目清单综合单价分析表(简表)
工程名称: |  | 医疗专项装修 |  |  |  | 标段: |  |  |  | 第12页, 共26页
序号 | 项目编码 |  | 项目名称 | 项目特征描述 | 计量单位 | 综合单价组成明细(元)
[6 empty] | 人工费 | 材料费 | 施工机具 使用费 | 管理费 | 利润 | 综合单价
48 | 010802001014 |  | 气密封单向铅防护电动趟门 1224QTM2-电（3mmPb） | 1、气密封单向铅防护电动趟门（3mmPb） | m2 |  | 11277.78 |  |  |  | 11277.78
49 | 010802001039 |  | 气密封单向铅防护电动趟门 1524QTM2-电（3mmPb） | 1、气密封单向铅防护电动趟门（3mmPb） | m2 |  | 11277.78 |  |  |  | 11277.78
50 | 010802001016 |  | 气密封双开平开门 1224SGM2 | 1、气密封双开平开门（带观察窗） | m2 |  | 1902.78 |  |  |  | 1902.78
51 | 010802001048 |  | 气密封双开平开门 1224SGMB2 | 1、气密封双开平开门（带闭门器、带观察窗） | m2 | 9.97 | 1919.03 |  | 1.46 | 1.99 | 1932.46
52 | 010802001042 |  | 气密封电动单开趟门 1224TM2-电 | 1、气密封电动单开趟门（带观察窗） | m2 |  | 6111.11 |  |  |  | 6111.11
53 | 010802001043 |  | 气密封双开平开门 1524SGMB2 | 1、气密封双开平开门（带闭门器、带观察窗） | m2 | 8.33 | 1916.35 |  | 1.22 | 1.66 | 1927.56
54 | 010802001044 |  | 气密封电动双开平开门 1524SGMB2-电 | 1、气密封电动双开平开门（带闭门器、带观察窗） | m2 | 8.32 | 3413.57 |  | 1.22 | 1.66 | 3424.78
55 | 010802001040 |  | 气密封电动单开趟门 1524TM2-电 | 1、气密封电动单开趟门（带观察窗） | m2 |  | 6111.11 |  |  |  | 6111.11
56 | 010802004050 |  | 甲级防火门 FM甲1022 | 1、钢质甲级防火门（单扇） 2、防火等级:甲级 3、防其他工艺要求:闭门器、门锁、执手、合页、五金配件、密封材料、附件、紧固件等 | m2 | 13.05 | 581.89 |  | 1.91 | 2.61 | 599.47
分部分项工程项目清单综合单价分析表(简表)
工程名称: |  | 医疗专项装修 |  |  |  | 标段: |  |  |  | 第13页, 共26页
序号 | 项目编码 |  | 项目名称 | 项目特征描述 | 计量单位 | 综合单价组成明细(元)
[6 empty] | 人工费 | 材料费 | 施工机具 使用费 | 管理费 | 利润 | 综合单价
57 | 010802004026 |  | 甲级防火门 FM甲1024 | 1、钢质甲级防火门（单扇） 2、防火等级:甲级 3、防其他工艺要求:闭门器、门锁、执手、合页、五金配件、密封材料、附件、紧固件等 | m2 | 11.97 | 580.65 |  | 1.75 | 2.39 | 596.77
58 | 010802004046 |  | 钢质防火门 FM甲1524 | 1、钢质甲级防火门（双扇） 2、防火等级:甲级 3、防其他工艺要求:闭门器、顺序器、门锁、执手、合页、五金配件、密封材料、附件、紧固件等 | m2 | 23.94 | 636.05 |  | 3.51 | 4.79 | 668.28
59 | 010802004041 |  | 钢质防火门 FM乙1024 | 1、钢质乙级防火门（单扇） 2、防火等级:乙级 3、防其他工艺要求:闭门器、门锁、执手、合页、五金配件、密封材料、附件、紧固件等 | m2 | 11.97 | 541.48 |  | 1.75 | 2.39 | 557.60
60 | 010802004042 |  | 钢质防火门 FM乙1224 | 1、钢质乙级防火门（双扇） 2、防火等级:乙级 3、防其他工艺要求:闭门器、顺序器、门锁、执手、合页、五金配件、密封材料、附件、紧固件等 | m2 | 29.92 | 605.51 |  | 4.39 | 5.98 | 645.80
61 | 010802004043 |  | 钢质防火门 FM乙1524 | 1、钢质乙级防火门（双扇） 2、防火等级:乙级 | m2 | 23.94 | 597.19 |  | 3.51 | 4.79 | 629.42
分部分项工程项目清单综合单价分析表(简表)
工程名称: |  | 医疗专项装修 |  |  |  | 标段: |  |  |  | 第14页, 共26页
序号 | 项目编码 |  | 项目名称 | 项目特征描述 | 计量单位 | 综合单价组成明细(元)
[6 empty] | 人工费 | 材料费 | 施工机具 使用费 | 管理费 | 利润 | 综合单价
3、防其他工艺要求:闭门器、顺序器、门锁、执手、合页、五金配件、密封材料、附件、紧固件等
62 | 010802004051 |  | 钢质防火门 FM乙1724 | 1、钢质乙级防火门（双扇） 2、防火等级:乙级 3、防其他工艺要求:闭门器、顺序器、门锁、执手、合页、五金配件、密封材料、附件、紧固件等 | m2 | 21.12 | 593.27 |  | 3.10 | 4.22 | 621.71
63 | 010807001011 |  | 发放窗 C1212 | 1、发放窗 | m2 |  | 572.48 |  |  |  | 572.48
64 | 010807001017 |  | 推拉窗 1515TC | 1、推拉窗 | m2 |  | 436.36 |  |  |  | 436.36
二层ICU门窗
65 | 010802001022 |  | 电动玻璃双开门 1524BLSM2-电 | 1、电动玻璃双开门 | m2 |  | 4600.00 |  |  |  | 4600.00
66 | 010802001023 |  | 电动玻璃趟门 1524BLTM2-电 | 1、电动玻璃趟门 | m2 |  | 5681.16 |  |  |  | 5681.16
67 | 010802001024 |  | 气密封单开平开门 0824GM2 | 1、气密封单开平开门（带观察窗） | m2 |  | 1816.67 |  |  |  | 1816.67
68 | 010802001025 |  | 气密封单开平开门 1024GM2 | 1、气密封单开平开门（带观察窗） | m2 |  | 1816.67 |  |  |  | 1816.67
69 | 010802001026 |  | 气密封单开平开门 1024GMB2 | 1、气密封单开平开门（带闭门器、带观察窗） | m2 | 11.97 | 1836.18 |  | 1.75 | 2.39 | 1852.29
分部分项工程项目清单综合单价分析表(简表)
工程名称: |  | 医疗专项装修 |  |  |  | 标段: |  |  |  | 第15页, 共26页
序号 | 项目编码 |  | 项目名称 | 项目特征描述 | 计量单位 | 综合单价组成明细(元)
[6 empty] | 人工费 | 材料费 | 施工机具 使用费 | 管理费 | 利润 | 综合单价
70 | 010802001027 |  | 铝塑门 0822LSM2 | 1、铝塑门（带观察窗） | m2 |  | 693.91 |  |  |  | 693.91
71 | 010802001028 |  | 气密封双开平开门 1524SGM2 | 1、气密封双开平开门（带观察窗） | m2 |  | 1902.78 |  |  |  | 1902.78
72 | 010802001029 |  | 气密封双开平开门 1224SGMB2 | 1、气密封双开平开门（带闭门器、带观察窗） | m2 | 9.97 | 1919.03 |  | 1.46 | 1.99 | 1932.46
73 | 010802001030 |  | 气密封双开平开门 1524SGMB2 | 1、气密封双开平开门（带闭门器、带观察窗） | m2 | 7.98 | 1915.78 |  | 1.17 | 1.59 | 1926.53
74 | 010802001031 |  | 手动推拉门 1024TM2 | 1、手动推拉门（带观察窗） | m2 |  | 1816.67 |  |  |  | 1816.67
75 | 010802001032 |  | 电动趟门 1524TM2-电 | 1、电动趟门 | m2 |  | 6111.11 |  |  |  | 6111.11
76 | 010802004059 |  | 钢质防火门 FM甲1522 | 1、钢质甲级防火门（双扇） 2、防火等级:甲级 3、防其他工艺要求:闭门器、顺序器、门锁、执手、合页、五金配件、密封材料、附件、紧固件等 | m2 | 26.11 | 640.23 |  | 3.83 | 5.22 | 675.39
77 | 010802004054 |  | 钢质防火门 FM甲1524 | 1、钢质甲级防火门（双扇） 2、防火等级:甲级 3、防其他工艺要求:闭门器、顺序器、门锁、执手、合页、五金配件、密封材料、附件、紧固件等 | m2 | 23.94 | 636.05 |  | 3.51 | 4.79 | 668.28
分部分项工程项目清单综合单价分析表(简表)
工程名称: |  | 医疗专项装修 |  |  |  | 标段: |  |  |  | 第16页, 共26页
序号 | 项目编码 |  | 项目名称 | 项目特征描述 | 计量单位 | 综合单价组成明细(元)
[6 empty] | 人工费 | 材料费 | 施工机具 使用费 | 管理费 | 利润 | 综合单价
78 | 010802004055 |  | 钢质防火门 FM乙1024 | 1、钢质乙级防火门（单扇） 2、防火等级:乙级 3、防其他工艺要求:闭门器、门锁、执手、合页、五金配件、密封材料、附件、紧固件等 | m2 | 11.97 | 541.48 |  | 1.75 | 2.39 | 557.60
79 | 010802004056 |  | 钢质防火门 FM乙1224 | 1、钢质乙级防火门（双扇） 2、防火等级:乙级 3、防其他工艺要求:闭门器、顺序器、门锁、执手、合页、五金配件、密封材料、附件、紧固件等 | m2 | 29.92 | 605.51 |  | 4.39 | 5.98 | 645.80
80 | 010802004057 |  | 钢质防火门 FM乙1524 | 1、钢质乙级防火门（双扇） 2、防火等级:乙级 3、防其他工艺要求:闭门器、顺序器、门锁、执手、合页、五金配件、密封材料、附件、紧固件等 | m2 | 23.93 | 597.19 |  | 3.51 | 4.79 | 629.42
81 | 010802004058 |  | 钢质防火门 FM乙1724 | 1、钢质乙级防火门（双扇） 2、防火等级:乙级 3、防其他工艺要求:闭门器、顺序器、门锁、执手、合页、五金配件、密封材料、附件、紧固件等 | m2 | 21.12 | 593.27 |  | 3.10 | 4.22 | 621.71
82 | 010802001050 |  | 钢质夹板门(带观察窗) | 1、门洞口尺寸:M1224 2、其他工艺要求:门锁、执手、合 | m2 | 21.95 | 512.05 |  | 3.22 | 4.39 | 541.60
分部分项工程项目清单综合单价分析表(简表)
工程名称: |  | 医疗专项装修 |  |  |  | 标段: |  |  |  | 第17页, 共26页
序号 | 项目编码 |  | 项目名称 | 项目特征描述 | 计量单位 | 综合单价组成明细(元)
[6 empty] | 人工费 | 材料费 | 施工机具 使用费 | 管理费 | 利润 | 综合单价
页、五金配件、密封材料、附件、紧固件等
83 | 010807001013 |  | 固定观察窗 1312C | 1、固定观察窗 | m2 |  | 572.48 |  |  |  | 572.48
84 | 010807001014 |  | 固定观察窗 1312C | 1、固定观察窗 | m2 |  | 572.48 |  |  |  | 572.48
85 | 010807001016 |  | 谈话窗 1512TC | 1、谈话窗 | m2 |  | 436.36 |  |  |  | 436.36
三层静配中心门窗
86 | 010802001045 |  | 气密封单开平开门 1024GM2 | 1、气密封单开平开门（带观察窗） | m2 |  | 1816.67 |  |  |  | 1816.67
87 | 010802001034 |  | 铝塑门 0924LSM2 | 1、铝塑门（带观察窗） | m2 |  | 693.91 |  |  |  | 693.91
88 | 010802004067 |  | 钢质防火门 FM甲1522 | 1、钢质甲级防火门（双扇） 2、防火等级:甲级 3、防其他工艺要求:闭门器、顺序器、门锁、执手、合页、五金配件、密封材料、附件、紧固件等 | m2 | 26.11 | 640.23 |  | 3.83 | 5.22 | 675.39
89 | 010802004062 |  | 钢质防火门 FM甲1522e | 1、钢质甲级防火门（双扇） 2、防火等级:甲级 3、防其他工艺要求:闭门器、顺序器、门锁、执手、合页、五金配件、密封材料、附件、紧固件等 | m2 | 26.11 | 640.23 |  | 3.83 | 5.22 | 675.39
分部分项工程项目清单综合单价分析表(简表)
工程名称: |  | 医疗专项装修 |  |  |  | 标段: |  |  |  | 第18页, 共26页
序号 | 项目编码 |  | 项目名称 | 项目特征描述 | 计量单位 | 综合单价组成明细(元)
[6 empty] | 人工费 | 材料费 | 施工机具 使用费 | 管理费 | 利润 | 综合单价
90 | 010802004063 |  | 钢质防火门 FM乙1024 | 1、钢质乙级防火门（单扇） 2、防火等级:乙级 3、防其他工艺要求:闭门器、门锁、执手、合页、五金配件、密封材料、附件、紧固件等 | m2 | 11.97 | 541.48 |  | 1.75 | 2.39 | 557.60
91 | 010802004064 |  | 钢质防火门 FM乙1224 | 1、钢质乙级防火门（双扇） 2、防火等级:乙级 3、防其他工艺要求:闭门器、顺序器、门锁、执手、合页、五金配件、密封材料、附件、紧固件等 | m2 | 29.92 | 605.51 |  | 4.39 | 5.98 | 645.80
92 | 010802004065 |  | 钢质防火门 FM乙1524 | 1、钢质乙级防火门（双扇） 2、防火等级:乙级 3、防其他工艺要求:闭门器、顺序器、门锁、执手、合页、五金配件、密封材料、附件、紧固件等 | m2 | 23.94 | 597.19 |  | 3.51 | 4.79 | 629.42
93 | 010802004066 |  | 钢质防火门 FM乙1724 | 1、钢质乙级防火门（双扇） 2、防火等级:乙级 3、防其他工艺要求:闭门器、顺序器、门锁、执手、合页、五金配件、密封材料、附件、紧固件等 | m2 | 21.12 | 593.27 |  | 3.10 | 4.22 | 621.71
94 | 010807001018 |  | 固定观察窗 1312C | 1、固定观察窗 | m2 |  | 572.48 |  |  |  | 572.48
五层产科门窗
分部分项工程项目清单综合单价分析表(简表)
工程名称: |  | 医疗专项装修 |  |  |  | 标段: |  |  |  | 第19页, 共26页
序号 | 项目编码 |  | 项目名称 | 项目特征描述 | 计量单位 | 综合单价组成明细(元)
[6 empty] | 人工费 | 材料费 | 施工机具 使用费 | 管理费 | 利润 | 综合单价
95 | 010802001035 |  | 气密封单开平开门 1024GM2 | 1、气密封单开平开门（带观察窗） | m2 |  | 1816.67 |  |  |  | 1816.67
96 | 010802001046 |  | 气密封双开平开门 1224GM2 | 1、气密封双开平开门（带观察窗） | m2 |  | 1902.78 |  |  |  | 1902.78
97 | 010802001036 |  | 气密封电动双开平开门 1524SGMB2-电 | 1、气密封电动双开平开门（带闭门器、观察窗） | m2 | 7.98 | 3413.00 |  | 1.17 | 1.60 | 3423.75
98 | 010802001037 |  | 气密封电动单开趟门 1224TM2-电 | 1、气密封电动单开趟门（带观察窗） | m2 |  | 6111.11 |  |  |  | 6111.11
99 | 010802001038 |  | 气密封电动单开趟门 1524TM2-电 | 1、气密封电动单开趟门（带观察窗） | m2 |  | 6111.11 |  |  |  | 6111.11
100 | 010802004074 |  | 甲级防火门 FM甲1022 | 1、钢质甲级防火门（单扇） 2、防火等级:甲级 3、防其他工艺要求:闭门器、门锁、执手、合页、五金配件、密封材料、附件、紧固件等 | m2 | 13.05 | 581.89 |  | 1.91 | 2.61 | 599.47
101 | 010802004068 |  | 钢质防火门 FM甲1522 | 1、钢质甲级防火门（双扇） 2、防火等级:甲级 3、防其他工艺要求:闭门器、顺序器、门锁、执手、合页、五金配件、密封材料、附件、紧固件等 | m2 | 26.11 | 640.23 |  | 3.83 | 5.22 | 675.39
102 | 010802004070 |  | 钢质防火门 FM乙1024 | 1、钢质乙级防火门（单扇） 2、防火等级:乙级 3、防其他工艺要求:闭门器、门锁、 | m2 | 11.97 | 541.48 |  | 1.75 | 2.39 | 557.60
分部分项工程项目清单综合单价分析表(简表)
工程名称: |  | 医疗专项装修 |  |  |  | 标段: |  |  |  | 第20页, 共26页
序号 | 项目编码 |  | 项目名称 | 项目特征描述 | 计量单位 | 综合单价组成明细(元)
[6 empty] | 人工费 | 材料费 | 施工机具 使用费 | 管理费 | 利润 | 综合单价
执手、合页、五金配件、密封材料、附件、紧固件等
103 | 010802004072 |  | 钢质防火门 FM乙1524 | 1、钢质乙级防火门（双扇） 2、防火等级:乙级 3、防其他工艺要求:闭门器、顺序器、门锁、执手、合页、五金配件、密封材料、附件、紧固件等 | m2 | 23.94 | 597.19 |  | 3.51 | 4.79 | 629.42
104 | 010802004073 |  | 钢质防火门 FM乙1724 | 1、钢质乙级防火门（双扇） 2、防火等级:乙级 3、防其他工艺要求:闭门器、顺序器、门锁、执手、合页、五金配件、密封材料、附件、紧固件等 | m2 | 21.12 | 593.27 |  | 3.10 | 4.22 | 621.71
105 | 010802001049 |  | 钢质夹板门(带观察窗) | 1.门洞口尺寸:M1022 2.其他工艺要求:门锁、执手、合页、五金配件、密封材料、附件、紧固件等 | m2 | 21.95 | 512.04 |  | 3.22 | 4.39 | 541.60
天棚工程
106 | 011302001001 |  | 铝扣板吊顶600*600*0.8mm | 1、装配式U型轻钢天棚龙骨(不上人型) 2、面层 600*600*0.8mm铝扣板 3、符合相关设计及施工验收技术规范的要求并综合考虑相关费用 | m2 | 26.79 | 87.76 | 0.10 | 4.05 | 5.38 | 124.08
分部分项工程项目清单综合单价分析表(简表)
工程名称: |  | 医疗专项装修 |  |  |  | 标段: |  |  |  | 第21页, 共26页
序号 | 项目编码 |  | 项目名称 | 项目特征描述 | 计量单位 | 综合单价组成明细(元)
[6 empty] | 人工费 | 材料费 | 施工机具 使用费 | 管理费 | 利润 | 综合单价
107 | 011302001002 |  | 铝扣板吊顶300*300*0.8mm | 1、装配式U型轻钢天棚龙骨(不上人型) 2、面层 300*300*0.8mm铝扣板 3、符合相关设计及施工验收技术规范的要求并综合考虑相关费用 | m2 | 32.84 | 89.59 | 0.10 | 4.96 | 6.59 | 134.07
108 | 011404002001 |  | 天棚刷抗菌涂料 | 1、天棚面刷抗菌涂料 2、符合相关设计及施工验收技术规范的要求并综合考虑相关费用 | m2 | 15.36 | 9.26 |  | 2.31 | 3.07 | 30.01
109 | 011302001003 |  | 洁净板吊顶600*1200*6mm | 1、装配式U型轻钢天棚龙骨(不上人型) 2、基层 硅酸钙板 8mm 3、洁净板 600*1200*6mm 4、符合相关设计及施工验收技术规范的要求并综合考虑相关费用 | m2 | 35.43 | 97.30 | 0.10 | 5.35 | 7.11 | 145.29
110 | 011302001004 |  | 电解钢板吊顶1.2mm | 1、装配式U型轻钢天棚龙骨(不上人型) 2、基层 硅酸钙板 8mm 3、面层 电解钢板吊顶1.2mm 4、符合相关设计及施工验收技术规范的要求并综合考虑相关费用 | m2 | 44.11 | 209.66 | 0.10 | 6.66 | 8.84 | 269.38
111 | 011302001005 |  | 六面采用0.2铜屏蔽处理吊顶 | 1、60X40屏蔽龙骨 2、龙骨间填充吸音保温棉 | m2 | 37.72 | 336.00 | 0.10 | 5.70 | 7.56 | 387.08
分部分项工程项目清单综合单价分析表(简表)
工程名称: |  | 医疗专项装修 |  |  |  | 标段: |  |  |  | 第22页, 共26页
序号 | 项目编码 |  | 项目名称 | 项目特征描述 | 计量单位 | 综合单价组成明细(元)
[6 empty] | 人工费 | 材料费 | 施工机具 使用费 | 管理费 | 利润 | 综合单价
3、面层 0.5mm电解紫铜皮 4、符合相关设计及施工验收技术规范的要求并综合考虑相关费用
112 | 011403001001 |  | 3mmpb硫酸钡防护处理 | 1、3mmpb硫酸钡防护处理 2、符合相关设计及施工验收技术规范的要求并综合考虑相关费用 | m2 |  | 165.00 |  |  |  | 165.00
其他
113 | 011505001001 |  | 卫生间洗手台 | 1、15mm厚大理石台面 2、12mm厚基层板 3、30*30*3镀锌角铁 4、符合相关设计及施工验收技术规范的要求并综合考虑相关费用 | m2 | 157.82 | 385.33 | 12.23 | 23.93 | 34.01 | 613.30
114 | 010810002001 |  | 窗帘盒 | 1、装配式U型轻钢天棚龙骨(不上人型) 2、基层 阻燃夹板 12mm 3、面层 白色免漆板 20mm 4、符合相关设计及施工验收技术规范的要求并综合考虑相关费用 | m | 6.51 | 42.96 | 0.02 | 0.98 | 1.31 | 51.78
柜体柜台
手术室
分部分项工程项目清单综合单价分析表(简表)
工程名称: |  | 医疗专项装修 |  |  |  | 标段: |  |  |  | 第23页, 共26页
序号 | 项目编码 |  | 项目名称 | 项目特征描述 | 计量单位 | 综合单价组成明细(元)
[6 empty] | 人工费 | 材料费 | 施工机具 使用费 | 管理费 | 利润 | 综合单价
115 | 011501001015 |  | 保温柜 | 1、名称：保温柜 2、符合相关设计及施工验收技术规范的要求并综合考虑相关费用 | 套 |  | 6401.18 |  |  |  | 6401.18
116 | 011501001016 |  | 27寸液晶控制面板带书写台（1034*973） | 1、名称：27寸液晶控制面板带书写台 2、尺寸：1034*973 3、符合相关设计及施工验收技术规范的要求并综合考虑相关费用 | 套 |  | 13279.33 |  |  |  | 13279.33
117 | 011501001017 |  | 药品柜（900*1700*350） | 1、名称：药品柜 2、尺寸：900*1700*350 3、符合相关设计及施工验收技术规范的要求并综合考虑相关费用 | 套 |  | 3292.33 |  |  |  | 3292.33
118 | 011501001018 |  | 器械柜、麻醉柜、耗材柜（900*1700*350） | 1、名称：器械柜、麻醉柜、耗材柜 2、尺寸：900*1700*350 3、符合相关设计及施工验收技术规范的要求并综合考虑相关费用 | 套 |  | 3134.00 |  |  |  | 3134.00
119 | 010810003001 |  | 平型输液导轨 | 1、名称：平型输液导轨 | 套 |  | 146.02 |  |  |  | 146.02
120 | 010810003002 |  | U型输液导轨 | 1、名称：U型输液导轨 | 套 |  | 111.50 |  |  |  | 111.50
121 | 011501003001 |  | 直型护士站 | 1、名称：直型护士站 2、长度：10.10米 3、符合相关设计及施工验收技术规 | 套 |  | 17946.69 |  |  |  | 17946.69
分部分项工程项目清单综合单价分析表(简表)
工程名称: |  | 医疗专项装修 |  |  |  | 标段: |  |  |  | 第24页, 共26页
序号 | 项目编码 |  | 项目名称 | 项目特征描述 | 计量单位 | 综合单价组成明细(元)
[6 empty] | 人工费 | 材料费 | 施工机具 使用费 | 管理费 | 利润 | 综合单价
范的要求并综合考虑相关费用
ICU
122 | 010810003003 |  | U型输液导轨 | 1、名称：U型输液导轨 | 套 |  | 111.50 |  |  |  | 111.50
123 | 010810003006 |  | 窗帘导轨 | 1、名称：窗帘导轨 | 套 |  | 250.00 |  |  |  | 250.00
124 | 011501003002 |  | 直型护士站 | 1、名称：直型护士站 2、长度：10.10米 3、符合相关设计及施工验收技术规范的要求并综合考虑相关费用 | 套 |  | 17946.69 |  |  |  | 17946.69
125 | 011501001019 |  | 治疗台 | 1、名称：治疗台 2、长度：3.9米 3、符合相关设计及施工验收技术规范的要求并综合考虑相关费用 | 套 |  | 11968.13 |  |  |  | 11968.13
126 | 011501001020 |  | 床头矮柜 | 1、名称：床头矮柜 2、尺寸：2.7m*1.4m*0.3m 3、符合相关设计及施工验收技术规范的要求并综合考虑相关费用 | 套 |  | 2201.33 |  |  |  | 2201.33
产科
127 | 011501001021 |  | 胎监柜（900*1700*350） | 1、名称：胎监柜 2、尺寸：900*1700*350 3、符合相关设计及施工验收技术规 | 套 |  | 2714.83 |  |  |  | 2714.83
分部分项工程项目清单综合单价分析表(简表)
工程名称: |  | 医疗专项装修 |  |  |  | 标段: |  |  |  | 第25页, 共26页
序号 | 项目编码 |  | 项目名称 | 项目特征描述 | 计量单位 | 综合单价组成明细(元)
[6 empty] | 人工费 | 材料费 | 施工机具 使用费 | 管理费 | 利润 | 综合单价
范的要求并综合考虑相关费用
128 | 011501001022 |  | 壁柜（900*1700*350） | 1、名称：胎监柜 2、尺寸：900*1700*350 3、符合相关设计及施工验收技术规范的要求并综合考虑相关费用 | 套 |  | 2631.00 |  |  |  | 2631.00
129 | 011501001023 |  | 电子称柜（900*1700*350） | 1、名称：电子称柜 2、尺寸：900*1700*350 3、符合相关设计及施工验收技术规范的要求并综合考虑相关费用 | 套 |  | 2797.00 |  |  |  | 2797.00
130 | 010810003004 |  | 平型输液导轨 | 1、名称：平型输液导轨 | 套 |  | 146.02 |  |  |  | 146.02
131 | 010810003005 |  | U型输液导轨 | 1、名称：U型输液导轨 | 套 |  | 111.50 |  |  |  | 111.50
132 | 010810003007 |  | 窗帘导轨 | 1、名称：窗帘导轨 | 套 |  | 250.00 |  |  |  | 250.00
133 | 011501001024 |  | 27寸液晶控制面板带书写台（1034*973） | 1、名称：27寸液晶控制面板带书写台 2、尺寸：1034*973 3、符合相关设计及施工验收技术规范的要求并综合考虑相关费用 | 套 |  | 13279.33 |  |  |  | 13279.33
134 | 011501001025 |  | 药品柜（900*1700*350） | 1、名称：药品柜 2、尺寸：900*1700*350 3、符合相关设计及施工验收技术规范的要求并综合考虑相关费用 | 套 |  | 3292.33 |  |  |  | 3292.33
分部分项工程项目清单综合单价分析表(简表)
工程名称: |  | 医疗专项装修 |  |  |  | 标段: |  |  |  | 第26页, 共26页
序号 | 项目编码 |  | 项目名称 | 项目特征描述 | 计量单位 | 综合单价组成明细(元)
[6 empty] | 人工费 | 材料费 | 施工机具 使用费 | 管理费 | 利润 | 综合单价
135 | 011501001026 |  | 器械柜、麻醉柜、耗材柜（900*1700*350） | 1、名称：器械柜、麻醉柜、耗材柜 2、尺寸：900*1700*350 3、符合相关设计及施工验收技术规范的要求并综合考虑相关费用 | 套 |  | 3134.00 |  |  |  | 3134.00
136 | 011501001027 |  | 治疗台 | 1、名称：治疗台 2、长度：3.5米 3、符合相关设计及施工验收技术规范的要求并综合考虑相关费用 | 套 |  | 10740.63 |  |  |  | 10740.63
137 | 011501003003 |  | 直型护士站 | 1、名称：直型护士站 2、长度：8.75米 3、符合相关设计及施工验收技术规范的要求并综合考虑相关费用 | 套 |  | 15547.88 |  |  |  | 15547.88

## 措施项目清单计价表
措施项目清单计价表
工程名称: |  | 医疗专项装修 |  |  | 标段: |  | 第1页, 共2页
序号 | 项目编码 |  | 项目名称 | 工作内容 |  | 价格(元) |  | 备注
1 | 011601001001 |  | 脚手架
2 | 011601002001 |  | 垂直运输
3 | 011601003001 |  | 其他大型机械进出场及安拆
4 | 011601004001 |  | 施工排水
5 | 011601005001 |  | 施工降水
6 | 011601006001 |  | 临时设施 |  |  | 43725.14
7 | 011601007001 |  | 文明施工 |  |  | 36998.20
8 | 011601008001 |  | 环境保护 |  |  | 33634.73
9 | 011601009001 |  | 安全生产 |  |  | 102585.91
10 | 011601010001 |  | 冬雨季施工增加
11 | 011601011001 |  | 夜间施工措施费
12 | 011601012001 |  | 特殊地区施工增加
13 | 011601013001 |  | 二次搬运
14 | 011601014001 |  | 已完工程及设备保护
15 | 011601015001 |  | 既有建(构)筑物、设施保护
16 | BF001001 |  | 靠脚手架安全板
17 | BF002001 |  | 围尼龙编织布
18 | BC001001 |  | 文明工地措施费 |  |  |  |  | 省级文明工地按2.10%计算；市级文明工地按1.20%计算
19 | BC002001 |  | 赶工措施费
20 | BC003001 |  | 洞内、地下室内、库内或暗室内(需要照明)进行施工措施费
21 | BF004001 |  | 防尘降噪绿色施工防护棚
22 | BF005001 |  | 施工便道
本页合计 | [5 empty] | 216943.98 |  | -
措施项目清单计价表
工程名称: |  | 医疗专项装修 |  |  | 标段: |  | 第2页, 共2页
序号 | 项目编码 |  | 项目名称 | 工作内容 |  | 价格(元) |  | 备注
23 | BC006001 |  | 施工现场围挡和临时占地围挡
24 | BC007001 |  | 施工围档照明
25 | BC008001 |  | 临时钢管架通道
26 | BC009001 |  | 样板引路
27 | BC010001 |  | 地上、地下设施、建筑物的临时保护设施
本页合计 | [7 empty] | -
合 计 | [5 empty] | 216943.98 |  | -

## 措施项目清单构成明细分析表
措施项目清单构成明细分析表
工程名称: |  |  | 医疗专项装修 | [5 empty] | 标段: |  |  |  | 第1页, 共3页
序号 |  | 项目编码 |  | 措施项目名称 | 计算基础 | 费率(%) | 价格(元) | 价格构成明细(元) | [5 empty] | 备注
[8 empty] | 人工费 |  | 材料费 | 施工机具 使用费 | 管理费 | 利润
1 |  | 011601001001 |  | 脚手架
2 |  | 011601002001 |  | 垂直运输
3 |  | 011601003001 |  | 其他大型机械进出场及安拆
4 |  | 011601004001 |  | 施工排水
5 |  | 011601005001 |  | 施工降水
6 |  | 011601006001 |  | 临时设施 | 885124.37 | 4.94 | 43725.14
7 |  | 011601007001 |  | 文明施工 | 885124.37 | 4.18 | 36998.20
8 |  | 011601008001 |  | 环境保护 | 885124.37 | 3.80 | 33634.73
9 |  | 011601009001 |  | 安全生产 | 885124.37 | 11.59 | 102585.91
10 |  | 011601010001 |  | 冬雨季施工增加
11 |  | 011601011001 |  | 夜间施工措施费
12 |  | 011601012001 |  | 特殊地区施工增加
13 |  | 011601013001 |  | 二次搬运
14 |  | 011601014001 |  | 已完工程及设备保护
15 |  | 011601015001 |  | 既有建(构)筑物、设施保护
注： | 采用费率计价方式的，应分别填写“计算基础”“费率”“价格”列数值；采用总价计价方式的，可只填 “价格”列数值。
措施项目清单构成明细分析表
工程名称: |  |  | 医疗专项装修 | [5 empty] | 标段: |  |  |  | 第2页, 共3页
序号 |  | 项目编码 |  | 措施项目名称 | 计算基础 | 费率(%) | 价格(元) | 价格构成明细(元) | [5 empty] | 备注
[8 empty] | 人工费 |  | 材料费 | 施工机具 使用费 | 管理费 | 利润
16 |  | BF001001 |  | 靠脚手架安全板
17 |  | BF002001 |  | 围尼龙编织布
18 |  | BC001001 |  | 文明工地措施费 | [9 empty] | 省级文明工地按2.10%计算；市级文明工地按1.20%计算
19 |  | BC002001 |  | 赶工措施费
20 |  | BC003001 |  | 洞内、地下室内、库内或暗室内(需要照明)进行施工措施费
21 |  | BF004001 |  | 防尘降噪绿色施工防护棚
22 |  | BF005001 |  | 施工便道
23 |  | BC006001 |  | 施工现场围挡和临时占地围挡
24 |  | BC007001 |  | 施工围档照明
25 |  | BC008001 |  | 临时钢管架通道
26 |  | BC009001 |  | 样板引路
注： | 采用费率计价方式的，应分别填写“计算基础”“费率”“价格”列数值；采用总价计价方式的，可只填 “价格”列数值。
措施项目清单构成明细分析表
工程名称: |  |  | 医疗专项装修 | [5 empty] | 标段: |  |  |  | 第3页, 共3页
序号 |  | 项目编码 |  | 措施项目名称 | 计算基础 | 费率(%) | 价格(元) | 价格构成明细(元) | [5 empty] | 备注
[8 empty] | 人工费 |  | 材料费 | 施工机具 使用费 | 管理费 | 利润
27 |  | BC010001 |  | 地上、地下设施、建筑物的临时保护设施
合 计 | [6 empty] | 216943.98 | [6 empty] | -
注： | 采用费率计价方式的，应分别填写“计算基础”“费率”“价格”列数值；采用总价计价方式的，可只填 “价格”列数值。

## 措施项目费用分拆表
措施项目费用分拆表
工程名称: |  | 医疗专项装修 |  |  |  | 标段: |  |  |  | 第1页, 共1页
序号 | 项目编码 |  | 措施项目名称 | 价格(元) | 1.初始设立费用 |  |  | 2.中期运行费用 |  |  | 3.后期拆除费用
[5 empty] | 占比 (%) |  | 金额 (元) | 占比 (%) | 金额 (元) |  | 占比 (%) | 金额 (元)
本页小计 |  |  |  |  | - |  |  | - |  |  | -
合 计 |  |  |  |  | - |  |  | - |  |  | -

## 其他项目清单计价表
其他项目清单计价表
工程名称: |  | 医疗专项装修 |  | 标段： |  |  | 第1页, 共1页
序号 | 项目名称 |  | 暂估(暂定) 金额(元) |  | 结算(确定) 金额(元) | 调整金额± (元) |  | 备注
1 | 暂列金额
2 | 专业工程暂估价 | [6 empty] | 已含增值税。
3 | 计日工
4 | 总承包服务费
5 | 工程优质费 | [6 empty] | 市级质量奖按4.5%计算；省级质量奖7.5%计算；国家级质量奖12%计算
6 | 合同中约定的其他项目
合 计 | [7 empty] | -

## 暂列金额明细表
暂列金额明细表
工程名称: |  |  | 医疗专项装修 |  |  |  | 标段： |  |  | 第1页, 共1页
序号 |  | 项目名称 |  | 计算基础 | 费率(%) | 暂定金额(元) |  | 确定金额(元) | 调整金额±(元) |  | 备注
1 |  | 合同价格调整暂列金额
2 |  | 未确定工程暂列金额
2.1
3 |  | 未确定服务暂列金额
3.1
4 |  | 未确定其他暂列金额
4.1
本页小计 |  |  |  | — | — | [5 empty] | —
合 计 |  |  |  | — | — | [5 empty] | —
注： | 1 本表由招标人填写“暂定金额”总额，采用费率计价方式计算暂定金额的，应分别填写“计算基础”“费率”,并计算 填写“暂定金额”;采用总价计价方式计算暂定金额的，可直接填写“暂定金额”； 2 投标人应将上述暂定金额填写并计入投标总价； 3 结算时应按合同约定计算并填写“确定金额”。

## 专业工程暂估价明细表
专业工程暂估价明细表
工程名称: |  |  | 医疗专项装修 |  |  |  |  | 标段： |  |  |  |  | 第1页, 共1页
序号 |  | 专业工程名称 |  | 工程内容 | 暂估金额(元) |  |  |  | 确认金额(元) |  |  | 调整金额±(元) |  | 备注
[5 empty] | 不含税价格 | 增值税 | 含税价格 |  | 不含税价格 | 增值税 | 含税价格
[5 empty] | A₁ | B₁ | C₁ |  | A₂ | B₂ | C₂ | D=C₂-C₁
本页小计 | [13 empty] | —
合 计 | [13 empty] | —
注： | 本表“暂估金额”由招标人填写，投标人应将“暂估金额”填写并计入投标总价。结算时应按合同约定的价格填写“确认金额”。

## 增值税计价表
增值税计价表
工程名称: |  | 医疗专项装修 |  | 标段： |  |  | 第1页, 共1页
序号 | 项目名称 |  | 计算基础说明 |  | 计算基础 | 税率(%) |  | 金额(元)
1 | 增值税 |  | 税前工程造价-专业工程暂估价 |  | 6333621.770 | 9.00 |  | 570025.96
合 计 | [7 empty] | 570025.96

## 主要材料设备价格表(单价)(格式一)
主要材料设备价格表
工程名称: |  | 医疗专项装修 |  |  | 第1页, 共6页
序号 | 材料设备编码 |  | 材料设备名称 | 规格、型号等特殊要求 | 单位 | 除税编制 单价(元)
1 | 00010003 |  | 机上人工 |  | 工日 | 230.00
2 | 00010010 |  | 人工费 |  | 元 | 1.00
3 | 01010030 |  | 热轧圆盘条 φ10以内 |  | t | 3272.00
4 | 01030031 |  | 镀锌低碳钢丝 | φ0.7～1.2 | kg | 5.38
5 | 01030035 |  | 镀锌低碳钢丝 | φ1.2～2.5 | kg | 5.38
6 | 01210001 |  | 角钢 综合 |  | kg | 3.29
7 | 01210001-0001 |  | 镀锌角钢 |  | kg | 4.79
8 | 02290030 |  | 麻袋 |  | 个 | 1.89
9 | 03010126 |  | 自攻螺钉 M3×10 |  | 十套 | 0.25
10 | 03010128 |  | 自攻螺钉 M4×15 |  | 十套 | 0.39
11 | 03010227 |  | 木螺钉 32mm |  | 十套 | 0.33
12 | 03010320 |  | 螺母 综合 |  | 十个 | 2.82
13 | 03011315 |  | 高强螺栓 |  | kg | 12.00
14 | 03013121 |  | 膨胀螺栓 M6×80 |  | 十套 | 2.65
15 | 03013151 |  | 膨胀螺栓 M8×80 |  | 十套 | 4.54
16 | 03016191 |  | 专用螺母垫圈 Q235 3# |  | 块 | 0.99
17 | 03019021 |  | 圆钉 50～75 |  | kg | 3.54
18 | 03019031 |  | 射钉 |  | 十个 | 0.06
19 | 03019161 |  | 马钉 综合 |  | kg | 5.21
20 | 03033003 |  | 不锈钢合页 100mm |  | 个 | 1.20
21 | 03033161 |  | 闭门器 |  | 副 | 46.35
22 | 03034095 |  | 顺位器 |  | 套 | 93.00
23 | 03134001 |  | 木砂纸 |  | 张 | 0.17
24 | 03134011 |  | 水砂纸 |  | 张 | 0.77
25 | 03135001 |  | 低碳钢焊条 综合 |  | kg | 4.44
26 | 03210090 |  | 钢丝网 综合 |  | m2 | 2.85
27 | 03210115 |  | 钢板网 0.8 |  | m2 | 2.85
28 | 03213001 |  | 铁件 综合 |  | kg | 4.84
主要材料设备价格表
工程名称: |  | 医疗专项装修 |  |  | 第2页, 共6页
序号 | 材料设备编码 |  | 材料设备名称 | 规格、型号等特殊要求 | 单位 | 除税编制 单价(元)
29 | 04010015 |  | 复合普通硅酸盐水泥 | P.C 42.5 | t | 326.00
30 | 04010015-0002 |  | 复合普通硅酸盐水泥 | P.C 42.5 | t | 326.00
31 | 04010045 |  | 白色硅酸盐水泥 32.5 |  | t | 584.00
32 | 04030015 |  | 中砂 |  | m3 | 200.00
33 | 04090105 |  | 羧甲基纤维素 |  | kg | 6.00
34 | 04090160 |  | 石膏粉 |  | kg | 1.37
35 | 04130001-0001 |  | 灰砂砖 240×115×53 |  | 千块 | 386.60
36 | 04130040 |  | 蒸压灰砂砖 | 240×175×115 | 千块 | 1205.83
37 | 05030080 |  | 松杂板枋材 |  | m3 | 1278.22
38 | 05030180 |  | 松木板 |  | m3 | 1474.42
39 | 05030380 |  | 木材 锯材 |  | m3 | 1194.90
40 | 05050070-0001 |  | 阻燃夹板 | 12mm | m2 | 33.77
41 | 05050080-0001 |  | 硅酸钙板 | 8mm | m2 | 18.46
42 | 05050080-0002 |  | 硅酸钙板 | 12mm | m2 | 25.77
43 | 05050130-0001 |  | 白色免漆板 | 20mm | m2 | 137.64
44 | 07010023-0001 |  | 墙面瓷砖 | 300*600*10mm | m2 | 35.40
45 | 07050010-0001 |  | 防滑砖 | 300*300*10mm | m2 | 31.49
46 | 07050030-0004 |  | 釉面砖 | 600*600*10mm | m2 | 49.08
47 | 07050030-0005 |  | 防滑砖 | 600*600*10mm | m2 | 41.00
48 | 07190030-0002 |  | 同质透芯PVC胶地板 | 2mm | m2 | 75.46
49 | 07190030-0003 |  | 3mmPVC绝缘层 |  | m2 | 25.64
50 | 07250040-0001 |  | 0.5mm电解紫铜皮 |  | m2 | 282.33
51 | 08000040-0001 |  | 人造大理石 | 15mm | m2 | 227.88
52 | 8005910 |  | 湿拌地面砂浆 | M15 地面普通找平 | m3 | 378.00
53 | 08010001-0001 |  | 人造大理石 | 25mm | m2 | 379.79
54 | 09010001-0001 |  | 10mm厚硅酸钙板 |  | m2 | 22.72
55 | 09010001-0002 |  | 0.5mm硅钢板磁屏蔽 |  | m2 | 119.76
56 | 09050040-0001 |  | 铝扣板（含龙骨） | 300*300*0.8mm | m2 | 83.99
主要材料设备价格表
工程名称: |  | 医疗专项装修 |  |  | 第3页, 共6页
序号 | 材料设备编码 |  | 材料设备名称 | 规格、型号等特殊要求 | 单位 | 除税编制 单价(元)
57 | 09050050-0001 |  | 铝扣板（含龙骨） | 600*600*0.8mm | m2 | 80.52
58 | 09130010-0002 |  | 洁净板 | 600*2100*6mm | m2 | 53.10
59 | 09130010-0003 |  | 电解钢板复合板(工厂预制喷涂) | 1.2mm | m2 | 160.00
60 | 09130010-0004 |  | 不锈钢包封 | 1.2mm | m2 | 160.00
61 | 09190001-0001 |  | 洁净板 | 600*1200*6mm | m2 | 53.10
62 | 10010001-0001 |  | 304#不锈钢方通50X50X1.2mm |  | m | 4.09
63 | 10010030 |  | 轻钢小龙骨 h19 |  | m | 1.94
64 | 10010040 |  | 轻钢中龙骨 |  | m | 3.58
65 | 10010050 |  | 轻钢大龙骨 h=45 |  | m | 3.75
66 | 10010070-0001 |  | 镀锌方通 | 50*30*2 | m | 17.13
67 | 10010070-0002 |  | 镀锌方通 | 50*30*1.2 | m | 10.28
68 | 10130030 |  | 轻钢中龙骨横撑 h19 |  | m | 3.58
69 | 11390038-0001 |  | 单层固定钢窗 | 70系列，1.8厚 | m2 | 533.46
70 | 11390049-0002 |  | 不锈钢检修门 | 平开 | m2 | 3395.35
71 | 11390049-0004 |  | 磁屏蔽单开门 | 平开 | m2 | 9895.83
72 | 11390049-0006 |  | 电动玻璃双开门 | 平开 带观察窗 | m2 | 4600.00
73 | 11390049-0012 |  | 气密封双开平开门 | 平开 带观察窗 | m2 | 1902.78
74 | 11390049-0013 |  | 气密封单开铅防护平开门（4mmpb） |  | m2 | 7166.67
75 | 11390049-0014 |  | 气密封单开平开门 | 带观察窗 | m2 | 1816.67
76 | 11390049-0015 |  | 电动玻璃趟门 | 平开 带观察窗 | m2 | 5681.16
77 | 11390049-0017 |  | 气密封电动单开趟门 | 平开 带观察窗 | m2 | 6111.11
78 | 11390049-0018 |  | 气密封单向铅防护电动趟门（3mmPb） | 带观察窗 | m2 | 11277.78
79 | 11390049-0019 |  | 气密封电动双开平开门 | 平开 带观察窗 | m2 | 3400.00
80 | 11390049-0020 |  | 铝塑门 | 平开 带观察窗 | m2 | 693.91
81 | 11390049-0021 |  | 气密封单向防护电动趟门（4mmpb） |  | m2 | 11777.78
82 | 11390054-0001 |  | 推拉窗 |  | m2 | 397.34
主要材料设备价格表
工程名称: |  | 医疗专项装修 |  |  | 第4页, 共6页
序号 | 材料设备编码 |  | 材料设备名称 | 规格、型号等特殊要求 | 单位 | 除税编制 单价(元)
83 | 11390055-0001 |  | 磁屏蔽窗 | 平开 | m2 | 21369.67
84 | 11390055-0002 |  | 铅玻璃窗 | 平开 | m2 | 6637.17
85 | 11390066 |  | 钢质防火门 单扇(甲级) | (带观察窗) | m2 | 596.90
86 | 11390067 |  | 钢质防火门 单扇(乙级) | (带观察窗) | m2 | 555.23
87 | 11390068 |  | 钢质防火门 双扇(甲级) | (带观察窗) | m2 | 610.45
88 | 11390069 |  | 钢质防火门 双扇(乙级) | (带观察窗) | m2 | 569.82
89 | 11390074-0001 |  | 乙级防火窗 |  | m2 | 479.39
90 | 11390085-0001 |  | 手动推拉门 | 带观察窗 | m2 | 1816.67
91 | 11390138-0004 |  | 钢质夹板门 | (带观察窗) | m2 | 503.49
92 | 13030450-0001 |  | 抗菌涂料 |  | kg | 28.61
93 | 13030490 |  | 腻子粉 成品(防水型) |  | kg | 2.38
94 | 13030590 |  | 水泥自流平混合料 |  | kg | 1.12
95 | 13050170-0003 |  | 聚合物水泥防水涂料 JS-II |  | kg | 7.59
96 | 13050440 |  | 酚醛红丹防锈漆 |  | kg | 16.96
97 | 13050520 |  | 橡胶沥青防水涂料 |  | kg | 10.26
98 | 13330340-0001 |  | SBS自粘防水卷材 4mm |  | m2 | 26.11
99 | 14010001 |  | 防腐油 |  | kg | 31.33
100 | 14090020 |  | 光蜡 |  | kg | 8.77
101 | 14090070 |  | 石蜡 |  | kg | 3.00
102 | 14230030 |  | 大白粉 |  | kg | 0.30
103 | 14230060 |  | 滑石粉 |  | kg | 0.98
104 | 14310050 |  | 草酸 |  | kg | 5.59
105 | 14350410 |  | 聚合物乳液 |  | kg | 9.87
106 | 14350830 |  | 改性沥青卷材基层处理剂 水性 |  | kg | 6.00
107 | 14410120 |  | 玻璃胶 |  | L | 33.47
108 | 14410500 |  | 乳液 |  | kg | 5.83
109 | 14410560 |  | 塑料粘结剂 |  | kg | 14.17
110 | 14410580 |  | 万能胶 1kg/瓶 |  | kg | 11.97
主要材料设备价格表
工程名称: |  | 医疗专项装修 |  |  | 第5页, 共6页
序号 | 材料设备编码 |  | 材料设备名称 | 规格、型号等特殊要求 | 单位 | 除税编制 单价(元)
111 | 14410600 |  | 胶粘剂 |  | kg | 1.88
112 | 14410710 |  | 粉状型建筑胶粘剂 |  | kg | 1.89
113 | 14430010 |  | 穿孔纸带 |  | m | 0.36
114 | 15050020-0001 |  | 岩棉 δ40 |  | m2 | 17.04
115 | 15050020-0002 |  | 岩棉 δ50 |  | m2 | 21.30
116 | 34090010 |  | 白棉纱 |  | kg | 11.47
117 | 34110010 |  | 水 |  | m3 | 3.74
118 | 80010630-0002 |  | 湿拌地面砂浆 | M20 | m3 | 387.00
119 | 80010680 |  | 预拌水泥砂浆 M7.5 |  | m3 | 359.00
120 | 80050500 |  | 预拌水泥石灰砂浆 M7.5 |  | m3 | 359.00
121 | 80050530-0001 |  | 湿拌抹灰砂浆 | M20 | m3 | 393.00
122 | 80090475 |  | 干混地面砂浆 M20 |  | t | 347.00
123 | 80090500 |  | 普通干混防水砂浆DW M15 |  | m3 | 558.57
124 | 80090505 |  | 普通干混防水砂浆 M15 |  | t | 334.00
125 | 80090515 |  | 普通干混防水砂浆 M25 |  | t | 352.00
126 | 80210190-0001 |  | 陶粒混凝土 | CL15 | m3 | 363.90
127 | 80210210 |  | 普通预拌混凝土 C25 |  | m3 | 396.00
128 | 99450630 |  | 折旧费 |  | 元 | 1.00
129 | 99450640 |  | 检修费 |  | 元 | 1.00
130 | 99450650 |  | 维护费 |  | 元 | 1.00
131 | 99450660 |  | 安拆费 |  | 元 | 1.00
132 | 99450700 |  | 电 | (机械用) | kw·h | 0.64
133 | 99450760 |  | 其他材料费 |  | 元 | 1.00
134 | BC-0001 |  | 屏蔽层(0.2mm铜皮) |  | m2 | 20.00
135 | ZC-0001 |  | 5mm普通玻璃与10mm钢化玻璃价差 |  | m2 | 39.02
136 | ZC-0002 |  | 器械柜、麻醉柜（900*1700*350） |  | 套 | 3134.00
137 | ZC-0003 |  | 药品柜（900*1700*350） |  | 套 | 3292.33
主要材料设备价格表
工程名称: |  | 医疗专项装修 |  |  | 第6页, 共6页
序号 | 材料设备编码 |  | 材料设备名称 | 规格、型号等特殊要求 | 单位 | 除税编制 单价(元)
138 | ZC-0004 |  | 27寸液晶控制面板带书写台 |  | 套 | 13279.33
139 | ZC-0005 |  | 壁柜 |  | 套 | 2631.00
140 | ZC-0006 |  | 胎监柜 |  | 套 | 2714.83
141 | ZC-0007 |  | 电子称柜 |  | 套 | 2797.00
142 | ZC-0008 |  | 保温柜 |  | 套 | 6401.18
143 | ZC-0015 |  | 直型护士站10.10米 |  | 套 | 17946.69
144 | ZC-0016 |  | 直型护士站8.75米 |  | 套 | 15547.88
145 | ZC-0017 |  | 治疗台3.5米 |  | 套 | 10740.63
146 | ZC-0053 |  | 墙面瓷砖美缝 |  | m | 2.83
147 | ZC-0054 |  | 地面瓷砖美缝 |  | m | 2.83
148 | ZC-0055 |  | 3mmpb硫酸钡防护处理 |  | m2 | 165.00
149 | ZC-0056 |  | 窗帘导轨 |  | 套 | 250.00
150 | ZC-0115 |  | 平型输液导轨 |  | 套 | 146.02
151 | ZC-0116 |  | U型输液导轨 |  | 套 | 111.50
152 | ZC-0117 |  | 治疗台3.9米 |  | 套 | 11968.13
153 | ZC-0118 |  | 床头矮柜 |  | 套 | 2201.33