## 工程项目清单汇总表
工程项目清单汇总表
工程名称: |  | 住院楼精装修 |  | 标段： |  | 第1页, 共1页
序号 |  |  | 项目内容 |  | 金额(元)
1 |  |  | 分部分项工程费 |  | 32488887.44
1.1 |  |  | 楼地面装饰工程 |  | 6208048.61
1.2 |  |  | 墙、柱面装饰与隔断、幕墙工程 |  | 20168846.09
1.3 |  |  | 天棚工程 |  | 4558508.29
1.4 |  |  | 其他装饰工程 |  | 279744.50
1.5 |  |  | 柜台、护士台 |  | 1273739.95
2 |  |  | 措施项目费 |  | 1507419.76
2.1 |  |  | 其中：安全生产措施项目 |  | 712810.89
3 |  |  | 其他项目费
3.1 |  |  | 其中：暂列金额
3.2 |  |  | 其中：专业工程暂估价
3.3 |  |  | 其中：计日工
3.4 |  |  | 其中：总承包服务费
3.5 |  |  | 其中：合同中约定的其他项目
4 |  |  | 税前工程造价 |  | 33996307.20
5 |  |  | 增值税 |  | 3059667.65
合 计 |  |  |  |  | 37055974.85
注： | 1 专业工程暂估价为已含税价格，在计算增值税计算基础时不应包含专业工程暂估价金额； 2 本表宜用于按合同标的为工程量清单编制对象的工程汇总计算，以单项工程、单位工程等为工程量清单编对象的工 程可按本表汇总计算。

## 分部分项工程项目清单计价表
分部分项工程项目清单计价表
工程名称: |  | 住院楼精装修 |  |  | 标段: |  |  |  | 第1页, 共43页
序号 | 项目编码 |  | 项目名称 | 项目特征描述 |  | 计量单位 | 工程量 | 金额(元)
[8 empty] | 综合单价 |  | 合价
|  |  | 楼地面装饰工程 | [6 empty] | 6208048.61
1 | 011102003008 |  | D01 CT-01：1200*600*10mm浅灰色仿大理石地面通体防滑砖 | 1、饰面层：1200*600*10mm浅灰色仿大理石地面通体防滑砖 2、粘结层：5mm陶瓷砖胶粘剂:砖边长≤600mm,使用C1型;砖边长>600mm,使用C1T型。 3、找平层：30mmWSM15 4、隔音层：5mm单面凹发泡橡胶减振垫板 5、结合层：刷素水泥浆一道 6、符合相关设计及施工验收技术规范的要求并综合考虑相关费用 |  | m2 | 267.46 | 212.75 |  | 56902.12
2 | 011102003012 |  | D01 CT-02：1200*600*10mm深灰色仿大理石地面通体防滑砖 | 1、饰面层：1200*600*10mm深灰色仿大理石地面通体防滑砖 2、粘结层：5mm陶瓷砖胶粘剂:砖边长≤600mm,使用C1型;砖边长>600mm,使用C1T型。 3、找平层：30mmWSM15 4、隔音层：5mm单面凹发泡橡胶减振垫板 5、结合层：刷素水泥浆一道 6、符合相关设计及施工验收技术规范的要求并综合考虑相关费用 |  | m2 | 72.45 | 212.75 |  | 15413.74
本页小计 | [9 empty] | 72315.86
分部分项工程项目清单计价表
工程名称: |  | 住院楼精装修 |  |  | 标段: |  |  |  | 第2页, 共43页
序号 | 项目编码 |  | 项目名称 | 项目特征描述 |  | 计量单位 | 工程量 | 金额(元)
[8 empty] | 综合单价 |  | 合价
3 | 011102003009 |  | D01 CT-01：1500*750*10mm浅灰色仿大理石地面通体防滑砖 | 1、饰面层：1500*750*10mm浅灰色仿大理石地面通体防滑砖 2、粘结层：5mm陶瓷砖胶粘剂:砖边长≤600mm,使用C1型;砖边长>600mm,使用C1T型。 3、找平层：30mmWSM15 4、隔音层：5mm单面凹发泡橡胶减振垫板 5、结合层：刷素水泥浆一道 6、符合相关设计及施工验收技术规范的要求并综合考虑相关费用 |  | m2 | 1415.61 | 250.97 |  | 355275.64
4 | 011102003010 |  | D01 CT-02：1800*900*10mm浅灰色仿大理石地面通体防滑砖 | 1、饰面层：1800*900*10mm浅灰色仿大理石地面通体防滑砖 2、粘结层：5mm陶瓷砖胶粘剂:砖边长≤600mm,使用C1型;砖边长>600mm,使用C1T型。 3、找平层：30mmWSM15 4、隔音层：5mm单面凹发泡橡胶减振垫板 5、结合层：刷素水泥浆一道 6、符合相关设计及施工验收技术规范的要求并综合考虑相关费用 |  | m2 | 2551.79 | 271.55 |  | 692938.57
5 | 011102003011 |  | D01 CT-02：1800*900*10mm深灰 | 1、饰面层：1800*900*10mm深灰色 |  | m2 | 423.58 | 271.86 |  | 115154.46
本页小计 | [9 empty] | 1163368.67
分部分项工程项目清单计价表
工程名称: |  | 住院楼精装修 |  |  | 标段: |  |  |  | 第3页, 共43页
序号 | 项目编码 |  | 项目名称 | 项目特征描述 |  | 计量单位 | 工程量 | 金额(元)
[8 empty] | 综合单价 |  | 合价
|  |  | 色仿大理石地面通体防滑砖 | 仿大理石地面通体防滑砖 2、粘结层：5mm陶瓷砖胶粘剂:砖边长≤600mm,使用C1型;砖边长>600mm,使用C1T型。 3、找平层：30mmWSM15 4、隔音层：5mm单面凹发泡橡胶减振垫板 5、结合层：刷素水泥浆一道 6、符合相关设计及施工验收技术规范的要求并综合考虑相关费用
6 | 011102003007 |  | D01 CT-03：1200*600*10mm暖灰色通体防滑砖 | 1、饰面层：1200*600*10mm暖灰色通体防滑砖 2、粘结层：5mm陶瓷砖胶粘剂:砖边长≤600mm,使用C1型;砖边长>600mm,使用C1T型。 3、找平层：30mmWSM15 4、隔音层：5mm单面凹发泡橡胶减振垫板 5、结合层：刷素水泥浆一道 6、符合相关设计及施工验收技术规范的要求并综合考虑相关费用 |  | m2 | 6478.70 | 212.75 |  | 1378343.43
7 | 011102003002 |  | D02 CT-03：1200*600*10mm暖灰色通体防滑砖（无沉箱）（一级防水） | 1、饰面层：1200*600*10mm暖灰色通体防滑砖 2、粘结层：5mm陶瓷砖胶粘剂:砖边长 |  | m2 | 119.64 | 304.30 |  | 36406.45
本页小计 | [9 empty] | 1414749.88
分部分项工程项目清单计价表
工程名称: |  | 住院楼精装修 |  |  | 标段: |  |  |  | 第4页, 共43页
序号 | 项目编码 |  | 项目名称 | 项目特征描述 |  | 计量单位 | 工程量 | 金额(元)
[8 empty] | 综合单价 |  | 合价
≤600mm,使用C1型;砖边长>600mm,使用C1T型。 3、保护层：20mmWSM15向地漏口找坡,坡度>1% 4、结合层：刷素水泥浆一道 5、防水层：2mmJS(II型)防水涂料,遇墙上翻高于地砖完成面300mm,向门外延展宽度不小于500mm,向门外两侧延展不小于300mm且沿墙身上翻高于完成面300mm。 6、防水层：2mmJS(II型)防水涂料,遇墙上翻高于地砖完成面300mm,向门外延展宽度不小于500mm,向门外两侧延展不小于300mm且沿墙身上翻高于完成面300mm。 7、找坡层：50mm(最薄处)WSM20,找坡向泄水口1% 8、符合相关设计及施工验收技术规范的要求并综合考虑相关费用
8 | 011102003003 |  | D03 CT-03：1200*600*10mm暖灰色通体防滑砖（有沉箱）（一级防水） | 1、饰面层：1200*600*10mm暖灰色通体防滑砖 2、粘结层：5mmWSM15 3、保护层：20mmWSM15向地漏口找坡,坡度>1% 4、防水层：5mm聚合物水泥防水砂浆 |  | m2 | 1255.35 | 409.91 |  | 514580.52
本页小计 | [9 empty] | 514580.52
分部分项工程项目清单计价表
工程名称: |  | 住院楼精装修 |  |  | 标段: |  |  |  | 第5页, 共43页
序号 | 项目编码 |  | 项目名称 | 项目特征描述 |  | 计量单位 | 工程量 | 金额(元)
[8 empty] | 综合单价 |  | 合价
5、防水层：1.2mm JS（II型）防水涂料，遇墙上翻高于完成面300mm,向门外延展宽度不小于500mm,向门外两侧延展不小于300mm且沿墙身上翻高于完成面300mm 6、基层：防水基层 40mmC20砼（骨料粒径15-20mm），原浆收光，坡度>1% 7、预制板：1000×600×60预制板（配双向Ф6@200），WSM15填缝，M2.5砂浆砌50砖，中距1000 8、贴近第一道保护层预留Ф75过水洞，两端采用土工布包裹 9、防水层：1.5mmJS（Ⅱ型）防水涂料，遇墙上翻高于结构面750mm,向门外延展宽度不小于500mm,向门外两侧延展不小于300mm且沿墙身上翻高于完成面300mm 10、找坡层：20mm(最薄处)WSM20,找坡向泄水口1% 11、符合相关设计及施工验收技术规范的要求并综合考虑相关费用
9 | 011104001001 |  | D08 FL-01：2mm浅色同质透心PVC卷材地板 | 1、饰面层：2mm浅色同质透心PVC卷材地板(燃烧性能等级不低于B1级) 2、固定层：环保型粘 |  | m2 | 5255.01 | 225.39 |  | 1184426.70
本页小计 | [9 empty] | 1184426.70
分部分项工程项目清单计价表
工程名称: |  | 住院楼精装修 |  |  | 标段: |  |  |  | 第6页, 共43页
序号 | 项目编码 |  | 项目名称 | 项目特征描述 |  | 计量单位 | 工程量 | 金额(元)
[8 empty] | 综合单价 |  | 合价
结剂 3、找平层：3mm水泥基自流平 水泥自流平界面剂 42mmC25细石混凝土 4、隔音层：5mm单面凹发泡橡胶减振垫板 5、结合层：刷素水泥浆一道(内掺建筑胶) 6、符合相关设计及施工验收技术规范的要求并综合考虑相关费用
10 | 011104001006 |  | D08 FL-02：2mm深色同质透心PVC卷材地板 | 1、饰面层：2mm深色同质透心PVC卷材地板(燃烧性能等级不低于B1级) 2、固定层：环保型粘结剂 3、找平层：3mm水泥基自流平 水泥自流平界面剂 42mmC25细石混凝土 4、隔音层：5mm单面凹发泡橡胶减振垫板 5、结合层：刷素水泥浆一道(内掺建筑胶) 6、符合相关设计及施工验收技术规范的要求并综合考虑相关费用 |  | m2 | 4005.36 | 225.39 |  | 902768.09
11 | 011104001004 |  | D08 FL-03：2mm木纹多层橡胶地板 | 1、饰面层：2mm木纹多层橡胶地板(燃烧性能等级不低于B1级) 2、固定层：环保型粘结剂 3、找平层：3mm水泥基自流平 水泥自流平界面剂 42mmC25细石混凝土 |  | m2 | 2218.53 | 267.83 |  | 594188.89
本页小计 | [9 empty] | 1496956.98
分部分项工程项目清单计价表
工程名称: |  | 住院楼精装修 |  |  | 标段: |  |  |  | 第7页, 共43页
序号 | 项目编码 |  | 项目名称 | 项目特征描述 |  | 计量单位 | 工程量 | 金额(元)
[8 empty] | 综合单价 |  | 合价
4、隔音层：5mm单面凹发泡橡胶减振垫板 5、结合层：刷素水泥浆一道(内掺建筑胶) 6、符合相关设计及施工验收技术规范的要求并综合考虑相关费用
12 | 011104001005 |  | D08 FL-04：2mm木纹PVC运动地胶板 | 1、饰面层：2mm木纹PVC运动地胶板(燃烧性能等级不低于B1级) 2、固定层：环保型粘结剂 3、找平层：3mm水泥基自流平 水泥自流平界面剂 42mmC25细石混凝土 4、隔音层：5mm单面凹发泡橡胶减振垫板 5、结合层：刷素水泥浆一道(内掺建筑胶) 6、符合相关设计及施工验收技术规范的要求并综合考虑相关费用 |  | m2 | 351.77 | 211.65 |  | 74452.12
13 | 011105004001 |  | 塑料板踢脚线 FL-01：2mm浅色同质透心PVC卷材地板 | 1、面层：2mm浅色同质透心PVC卷材地板踢脚线 2、符合相关设计及施工验收技术规范的要求并综合考虑相关费用 |  | m2 | 192.93 | 130.07 |  | 25094.41
14 | 011105004002 |  | 塑料板踢脚线 FL-02：2mm深色同质透心PVC卷材地板 | 1、面层：2mm深色同质透心PVC卷材地板踢脚线 2、符合相关设计及施工验收技术规范的要求并综合考虑相关费用 |  | m2 | 49.03 | 130.07 |  | 6377.33
15 | 011104001002 |  | D09 ST-01：米白色无缝无机磨石地面 | 1、结晶：使用无机结晶剂+钢丝棉抛光 2、抗菌：涂刷纳米抗 |  | m2 | 641.49 | 252.61 |  | 162046.79
本页小计 | [9 empty] | 267970.65
分部分项工程项目清单计价表
工程名称: |  | 住院楼精装修 |  |  | 标段: |  |  |  | 第8页, 共43页
序号 | 项目编码 |  | 项目名称 | 项目特征描述 |  | 计量单位 | 工程量 | 金额(元)
[8 empty] | 综合单价 |  | 合价
菌密封剂 3、封闭：2-3次用同色无机补浆料填补研磨后孔隙,研磨,确保表面致密、无孔隙,防止细菌滋生。 4、抛光：使用无机结晶剂+钢丝棉抛光,提升硬度和光泽 5、精磨：1500-3000#砂轮粒度研磨,达到高光泽,接近镜面效果 6、细磨：500-1000#砂轮粒度研磨,提升光滑度,石子清晰均匀 7、中磨：150-300#砂轮粒度研磨,消除粗磨痕迹,进一步平整 8、粗磨：50-80#砂轮粒度研磨,磨去浮浆,初步显露石子,检查平整度 9、饰面层：整体浇筑12mm厚无机磨石拌合料 10、分格条黄铜工字形条3.0mm×10mm 11、抗裂层：10mm配套无机磨石专用底料,掺入1.2kg/m3的聚丙烯纤维 12、界面层：刷涂0.5mm聚合物改性界面剂 13、找平层：20mm水泥基自流平(找平并控制平整度≤2mm/2m) 14、隔音层:5mm单面凹发泡橡胶减振垫板 15、结合层：刷素水泥
本页小计
分部分项工程项目清单计价表
工程名称: |  | 住院楼精装修 |  |  | 标段: |  |  |  | 第9页, 共43页
序号 | 项目编码 |  | 项目名称 | 项目特征描述 |  | 计量单位 | 工程量 | 金额(元)
[8 empty] | 综合单价 |  | 合价
浆一道 16、符合相关设计及施工验收技术规范的要求并综合考虑相关费用
16 | 011104001003 |  | D09 ST-02：浅灰色无缝无机磨石地面 | 1、结晶：使用无机结晶剂+钢丝棉抛光 2、抗菌：涂刷纳米抗菌密封剂 3、封闭：2-3次用同色无机补浆料填补研磨后孔隙,研磨,确保表面致密、无孔隙,防止细菌滋生。 4、抛光：使用无机结晶剂+钢丝棉抛光,提升硬度和光泽 5、精磨：1500-3000#砂轮粒度研磨,达到高光泽,接近镜面效果 6、细磨：500-1000#砂轮粒度研磨,提升光滑度,石子清晰均匀 7、中磨：150-300#砂轮粒度研磨,消除粗磨痕迹,进一步平整 8、粗磨：50-80#砂轮粒度研磨,磨去浮浆,初步显露石子,检查平整度 9、饰面层：整体浇筑12mm厚无机磨石拌合料 10、分格条黄铜工字形条3.0mm×10mm 11、抗裂层：10mm配套无机磨石专用底料,掺入1.2kg/m3的聚丙烯纤维 12、界面层：刷涂 |  | m2 | 54.24 | 247.67 |  | 13433.62
本页小计 | [9 empty] | 13433.62
分部分项工程项目清单计价表
工程名称: |  | 住院楼精装修 |  |  | 标段: |  |  |  | 第10页, 共43页
序号 | 项目编码 |  | 项目名称 | 项目特征描述 |  | 计量单位 | 工程量 | 金额(元)
[8 empty] | 综合单价 |  | 合价
0.5mm聚合物改性界面剂 13、找平层：20mm水泥基自流平(找平并控制平整度≤2mm/2m) 14、隔音层:5mm单面凹发泡橡胶减振垫板 15、结合层：刷素水泥浆一道 16、符合相关设计及施工验收技术规范的要求并综合考虑相关费用
17 | 011502001001 |  | 地面瓷砖美缝 | 1、美缝剂填缝 2、符合相关设计及施工验收技术规范的要求并综合考虑相关费用 |  | m | 28355.38 | 2.83 |  | 80245.73
|  |  | 墙、柱面装饰与隔断、幕墙工程 | [6 empty] | 20168846.09
18 | 011203003026 |  | E01 CT-04：600*300*10mm暖白色仿大理石通体墙面砖（湿贴） | 1、饰面层：600*300*10mm暖白色仿大理石通体墙面砖 2、粘结层：5mm陶瓷砖胶粘剂：砖边长≤600mm，使用C2型；砖边长>600mm，使用C2TE型 3、找平层：15mmWPM15 4、界面剂：刷专用界面剂一遍 5、符合相关设计及施工验收技术规范的要求并综合考虑相关费用 |  | m2 | 2074.80 | 139.40 |  | 289227.12
19 | 011203003027 |  | E02 CT-04：1200*600*10mm暖白色仿大理石通体墙面砖（湿贴）（一级防水） | 1、饰面层：1200*600*10mm暖白色仿大理石通体墙面砖 2、粘结层：5mm陶瓷砖胶粘剂：砖边长 |  | m2 | 507.94 | 213.01 |  | 108196.30
本页小计 | [9 empty] | 477669.15
分部分项工程项目清单计价表
工程名称: |  | 住院楼精装修 |  |  | 标段: |  |  |  | 第11页, 共43页
序号 | 项目编码 |  | 项目名称 | 项目特征描述 |  | 计量单位 | 工程量 | 金额(元)
[8 empty] | 综合单价 |  | 合价
≤600mm，使用C2型；砖边长>600mm，使用C2TE型 3、防水层：5mmJS(Ⅱ型)防水砂浆,内掺抗裂纤维至顶板底 4、防水层：2mmJS(Ⅱ型)防水涂料至顶板底 5、找平层：15mmWPM15 6、界面剂：刷专用界面剂一遍 7、符合相关设计及施工验收技术规范的要求并综合考虑相关费用
20 | 011203003028 |  | E04 CT-04：1200*600*10mm暖白色仿大理石通体墙面砖（挂贴）（一级防水） | 1、饰面层：CT-04：1200*600*10mm暖白色仿大理石通体墙面砖 2、挂件层：面砖用专用挂件挂贴： 挂件规格：15mm×90mm×0.8mm304不锈钢 K型构件 挂件安装：构件安装位置位于面砖上方，上边距50mm处和左右边距100mm处开槽安装，并用专用结构胶封闭剂固定 挂件固定点：砖面积<0.7m² 2个固定点；砖面积≥0.7m² 2-5个固定点（间距≤700mm） 挂件锚固墙上：混凝土墙体用水泥射钉或金属螺栓，非混凝土墙体用加气混凝土专用尼龙锚栓或专用膨胀螺栓 |  | m2 | 6143.33 | 283.33 |  | 1740589.69
本页小计 | [9 empty] | 1740589.69
分部分项工程项目清单计价表
工程名称: |  | 住院楼精装修 |  |  | 标段: |  |  |  | 第12页, 共43页
序号 | 项目编码 |  | 项目名称 | 项目特征描述 |  | 计量单位 | 工程量 | 金额(元)
[8 empty] | 综合单价 |  | 合价
3、粘结层：5mm陶瓷砖胶粘剂:砖边长≤600mm使用C1T型;600mm<砖边长≤1500mm使用C2T型;1500mm<砖边长≤1800mm使用C2TE型;1800mm<砖边长≤2900mm使用C2TES1型 4、防水层：5mmJS(Ⅱ型)防水砂浆,内掺抗裂纤维至顶板底 5、防水层：2mmJS(Ⅱ型)防水涂料至顶板底 6、找平层：15mmWPM15 7、界面剂：刷专用界面剂一遍 8、符合相关设计及施工验收技术规范的要求并综合考虑相关费用
21 | 011203003029 |  | E04 CT-04：1500*750*10暖白色仿大理石通体墙面砖（挂贴）（一级防水） | 1、饰面层：CT-04：1500*750*10mm暖白色仿大理石通体墙面砖 2、挂件层：面砖用专用挂件挂贴： 挂件规格：15mm×90mm×0.8mm304不锈钢 K型构件 挂件安装：构件安装位置位于面砖上方，上边距50mm处和左右边距100mm处开槽安装，并用专用结构胶封闭剂固定 挂件固定点：砖面积<0.7m² 2个固定点；砖面积≥0.7m² 2-5个固定点（间距≤700mm） |  | m2 | 4438.00 | 298.97 |  | 1326828.86
本页小计 | [9 empty] | 1326828.86
分部分项工程项目清单计价表
工程名称: |  | 住院楼精装修 |  |  | 标段: |  |  |  | 第13页, 共43页
序号 | 项目编码 |  | 项目名称 | 项目特征描述 |  | 计量单位 | 工程量 | 金额(元)
[8 empty] | 综合单价 |  | 合价
挂件锚固墙上：混凝土墙体用水泥射钉或金属螺栓，非混凝土墙体用加气混凝土专用尼龙锚栓或专用膨胀螺栓 3、粘结层：5mm陶瓷砖胶粘剂:砖边长≤600mm使用C1T型;600mm<砖边长≤1500mm使用C2T型;1500mm<砖边长≤1800mm使用C2TE型;1800mm<砖边长≤2900mm使用C2TES1型 4、防水层：5mmJS(Ⅱ型)防水砂浆,内掺抗裂纤维至顶板底 5、防水层：2mmJS(Ⅱ型)防水涂料至顶板底 6、找平层：15mmWPM15 7、界面剂：刷专用界面剂一遍 8、符合相关设计及施工验收技术规范的要求并综合考虑相关费用
22 | 011506003001 |  | 首层、二层柱面装饰 MT-02：3.0mm木纹铝单板（索引2005-2/3、索引2006-1/2） | 1、饰面层：3.0mm木纹铝单板、1.0mm古铜304拉丝不锈钢 2、龙骨：镀锌方钢 50*50*5.0 镀锌角钢 L50*5.0 3、符合相关设计及施工验收技术规范的要求并综合考虑相关费用 |  | m2 | 105.25 | 836.20 |  | 88010.05
23 | 011506003002 |  | 首层柱面装饰 MT-02：3.0mm木纹铝单板（索引 | 1、饰面层：3.0mm木纹铝单板 2、龙骨：镀锌方钢 |  | m2 | 51.04 | 657.04 |  | 33535.32
本页小计 | [9 empty] | 121545.37
分部分项工程项目清单计价表
工程名称: |  | 住院楼精装修 |  |  | 标段: |  |  |  | 第14页, 共43页
序号 | 项目编码 |  | 项目名称 | 项目特征描述 |  | 计量单位 | 工程量 | 金额(元)
[8 empty] | 综合单价 |  | 合价
|  |  | 2010-1、索引2011-1） | 50*50*5.0 镀锌方钢 150*150*5.0 镀锌角钢 L50*5.0 3、符合相关设计及施工验收技术规范的要求并综合考虑相关费用
24 | 011205001028 |  | 大堂等候区玻璃门门头（立面索引2002-1、大样索引2010-2）MT-02 | 1、饰面层：木纹铝单板 3.0mm 2、龙骨：镀锌角钢 L50*5.0 镀锌槽钢14b 3、符合相关设计及施工验收技术规范的要求并综合考虑相关费用 |  | m2 | 10.30 | 1136.48 |  | 11705.74
25 | 011205001025 |  | ST-07大堂栏杆下方包梁（索引2004-2） | 1、饰面层：3.0mm木纹铝单板、30mm白色石英石 2、龙骨：镀锌方钢80*60*4.0 镀锌角钢L50*5.0 镀锌钢板300*10*200 3、符合相关设计及施工验收技术规范的要求并综合考虑相关费用 |  | m2 | 196.60 | 577.42 |  | 113520.77
26 | 011203003018 |  | 二层栏杆压顶ST-07：30mm白色石英石压顶（索引2004-2） | 1、饰面层：30mm白色石英石压顶 2、基层：硅酸钙板 10mm 3、符合相关设计及施工验收技术规范的要求并综合考虑相关费用 |  | m2 | 20.40 | 501.96 |  | 10239.98
27 | 011203003021 |  | E09 大堂墙面（干挂）ST-07：30mm白色石英石(索引2005-1) | 1、饰面层：白色石英石 30mm 2、龙骨：镀锌角钢 L50*5.0 3、符合相关设计及施工验收技术规范的要求并综合考虑相关费用 |  | m2 | 36.48 | 572.74 |  | 20893.56
本页小计 | [9 empty] | 156360.05
分部分项工程项目清单计价表
工程名称: |  | 住院楼精装修 |  |  | 标段: |  |  |  | 第15页, 共43页
序号 | 项目编码 |  | 项目名称 | 项目特征描述 |  | 计量单位 | 工程量 | 金额(元)
[8 empty] | 综合单价 |  | 合价
28 | 011203003022 |  | E09 大堂墙面（干挂）ST-06：30mm啡慕斯大理石（索引2004-1） | 1、饰面层：啡慕斯大理石 30mm 2、龙骨：镀锌角钢 L50*5.0 镀锌方钢 50*50*5.0 3、符合相关设计及施工验收技术规范的要求并综合考虑相关费用 |  | m2 | 12.40 | 930.49 |  | 11538.08
29 | 011205001037 |  | 大堂墙面 MT-12：3mm厚胡桃木纹铝单板（索引2007-3） | 1、饰面层：胡桃木纹铝单板 3.0mm 2、基层：硅酸钙板 8mm 3、符合相关设计及施工验收技术规范的要求并综合考虑相关费用 |  | m2 | 15.79 | 496.59 |  | 7841.16
30 | 011205001033 |  | 大堂墙面 MT-02：20*20*2.0mm木纹铝方通装修墙面（索引2007-3） | 1、20*20*2.0mm木纹铝方通装修墙面 2、符合相关设计及施工验收技术规范的要求并综合考虑相关费用 |  | m2 | 18.41 | 452.71 |  | 8334.39
31 | 011205001050 |  | 大堂墙面 MT-02：长城式40*40*3.0mm木纹铝方通装修墙面（索引2002-1 2003-1） | 1、长城式40*40*3.0mm木纹铝方通装修墙面 2、符合相关设计及施工验收技术规范的要求并综合考虑相关费用 |  | m2 | 17.86 | 954.61 |  | 17049.33
32 | 011205001035 |  | 大堂墙面：胡桃木色铝蜂窝百子柜门造型（古铜中式拉手）280mm*270mm | 1、胡桃木色铝蜂窝百子柜门造型（古铜中式拉手） 2、符合相关设计及施工验收技术规范的要求并综合考虑相关费用 |  | 个 | 92 | 230.00 |  | 21160.00
33 | 011205001059 |  | 大堂墙面：胡桃木色铝蜂窝百子柜门造型（古铜中式拉手）590mm*270mm | 1、胡桃木色铝蜂窝百子柜门造型（古铜中式拉手） 2、符合相关设计及施工验收技术规范的要求 |  | 个 | 8 | 330.00 |  | 2640.00
本页小计 | [9 empty] | 68562.96
分部分项工程项目清单计价表
工程名称: |  | 住院楼精装修 |  |  | 标段: |  |  |  | 第16页, 共43页
序号 | 项目编码 |  | 项目名称 | 项目特征描述 |  | 计量单位 | 工程量 | 金额(元)
[8 empty] | 综合单价 |  | 合价
并综合考虑相关费用
34 | 011205001038 |  | 大堂墙面：中药文化玻璃展盒（270*270*3.0mm） | 1、中药文化玻璃展盒（270*270*3.0mm） 2、符合相关设计及施工验收技术规范的要求并综合考虑相关费用 |  | 个 | 54 | 99.56 |  | 5376.24
35 | 011205001036 |  | 大堂墙面：中药文化图案展板（厚度30mm） | 1、中药文化图案展板（厚度30mm） 2、符合相关设计及施工验收技术规范的要求并综合考虑相关费用 |  | 套 | 4 | 35588.23 |  | 142352.92
36 | 011205001032 |  | 大堂墙面 WB-02：3mm木纹医疗抗菌高压玻纤树脂板（干挂）（索引2007-3） | 1、饰面层：3mm木纹医疗抗菌高压玻纤树脂板 2、基层：硅酸钙板 8mm 3、符合相关设计及施工验收技术规范的要求并综合考虑相关费用 |  | m2 | 50.36 | 560.99 |  | 28251.46
37 | 011205001040 |  | 墙面装饰板 MT-02 铝花格（索引2005-4） | 1、墙面装饰板 铝花格 2、符合相关设计及施工验收技术规范的要求并综合考虑相关费用 |  | 个 | 6 | 231.77 |  | 1390.62
38 | 011205001041 |  | 墙面装饰板 MT-03 不锈钢花格（索引2009-3） | 1、墙面装饰板 不锈钢花格 2、符合相关设计及施工验收技术规范的要求并综合考虑相关费用 |  | 个 | 14 | 210.00 |  | 2940.00
39 | 011203003020 |  | E09 电梯厅墙面（干挂）ST-07：25mm白色石英石（拉槽） | 1、饰面层：25mm白色石英石（拉槽） 2、符合相关设计及施工验收技术规范的要求并综合考虑相关费用 |  | m2 | 44.45 | 511.17 |  | 22721.51
40 | 011203003010 |  | E03 医护电梯厅墙面（挂贴）CT-04：1500*750暖白色仿大理石通体墙面砖 | 1、饰面层：1500*750暖白色仿大理石通体墙面砖 2、找平层： |  | m2 | 876.22 | 233.88 |  | 204930.33
本页小计 | [9 empty] | 407963.08
分部分项工程项目清单计价表
工程名称: |  | 住院楼精装修 |  |  | 标段: |  |  |  | 第17页, 共43页
序号 | 项目编码 |  | 项目名称 | 项目特征描述 |  | 计量单位 | 工程量 | 金额(元)
[8 empty] | 综合单价 |  | 合价
15mmWPM15 3、符合相关设计及施工验收技术规范的要求并综合考虑相关费用
41 | 011205001014 |  | 电梯门套 MT-03：1.0mm古铜304拉丝不锈钢（索引2020-2+2025） | 1、饰面层：1.0mm古铜304拉丝不锈钢 2、龙骨：镀锌角钢 L50*5.0 镀锌方钢 50*50*5.0 3、基层：硅酸钙板 8mm 4、符合相关设计及施工验收技术规范的要求并综合考虑相关费用 |  | m2 | 225.43 | 496.52 |  | 111930.50
42 | 011205001023 |  | 医护电梯门套 MT-11：1.0mm深灰色304不锈钢（索引4100-2） | 1、饰面层：1.0mm深灰色304不锈钢 2、龙骨：镀锌方钢 50*50*5.0 3、基层：硅酸钙板 8mm 4、符合相关设计及施工验收技术规范的要求并综合考虑相关费用 |  | m2 | 136.75 | 471.99 |  | 64544.63
43 | 011205001015 |  | 电梯门头 MT-03：1.0mm古铜304拉丝不锈钢（索引2021-1+2025） | 1、饰面层：古铜304拉丝不锈钢 1.0mm 2、龙骨：镀锌方钢 50*50*5.0 镀锌角钢 L50*5.0 3、基层：硅酸钙板 8mm 4、符合相关设计及施工验收技术规范的要求并综合考虑相关费用 |  | m2 | 199.30 | 349.80 |  | 69715.14
44 | 011205001024 |  | 医护电梯门头 MT-11：1.0mm深灰色304不锈钢 | 1、饰面层：深灰色304不锈钢 1.0mm 2、龙骨：镀锌方钢 50*50*5.0 3、基层：硅酸钙板 |  | m2 | 324.73 | 226.69 |  | 73613.04
本页小计 | [9 empty] | 319803.31
分部分项工程项目清单计价表
工程名称: |  | 住院楼精装修 |  |  | 标段: |  |  |  | 第18页, 共43页
序号 | 项目编码 |  | 项目名称 | 项目特征描述 |  | 计量单位 | 工程量 | 金额(元)
[8 empty] | 综合单价 |  | 合价
8mm 4、符合相关设计及施工验收技术规范的要求并综合考虑相关费用
45 | 011205001044 |  | 标准护士台墙面装饰 MT-02：1.0mm定制花格（木纹铝单板）2502-2 | 1、饰面层：定制花格（木纹铝单板） 1.0mm 2、基层：硅酸钙板 8mm 3、符合相关设计及施工验收技术规范的要求并综合考虑相关费用 |  | m2 | 19.14 | 277.53 |  | 5311.92
46 | 011205001049 |  | 标准护士台墙面装饰 型钢龙骨+8mm硅酸钙板2502-2 | 1、龙骨：镀锌方钢 50*50*5.0 2、基层：硅酸钙板 8mm 3、符合相关设计及施工验收技术规范的要求并综合考虑相关费用 |  | m2 | 31.35 | 192.95 |  | 6048.98
47 | 011205001046 |  | VIP护士台墙面装饰 MT-03：定制花格（1.0m古铜304拉丝不锈钢）索引2700-2 | 1、饰面层：定制花格（古铜304拉丝不锈钢）1.0mm 2、基层：硅酸钙板 8mm 3、符合相关设计及施工验收技术规范的要求并综合考虑相关费用 |  | m2 | 14.86 | 264.20 |  | 3926.01
48 | 011205001045 |  | 标准病房走廊墙面装饰 MT-02：定制花格（1.0m木纹铝单板） | 1、饰面层：定制花格（木纹铝单板） 1.0mm 2、基层：硅酸钙板 8mm 3、符合相关设计及施工验收技术规范的要求并综合考虑相关费用 |  | m2 | 109.12 | 277.53 |  | 30284.07
49 | 011205001042 |  | 大堂出院办理窗口、咨询台处 下挂门头（索引2008-1） | 1、饰面层：木纹铝单板3.0mm 2、龙骨：镀锌角钢 L50*5.0 |  | m2 | 23.58 | 550.16 |  | 12972.77
本页小计 | [9 empty] | 58543.75
分部分项工程项目清单计价表
工程名称: |  | 住院楼精装修 |  |  | 标段: |  |  |  | 第19页, 共43页
序号 | 项目编码 |  | 项目名称 | 项目特征描述 |  | 计量单位 | 工程量 | 金额(元)
[8 empty] | 综合单价 |  | 合价
3、符合相关设计及施工验收技术规范的要求并综合考虑相关费用
50 | 011205001043 |  | 三层发药窗口 下挂门头（索引2201-1） | 1、饰面层：古铜304拉丝不锈钢 1.0mm 2、基层：硅酸钙板12mm 3、符合相关设计及施工验收技术规范的要求并综合考虑相关费用 |  | m2 | 3.13 | 285.62 |  | 893.99
51 | 011205001047 |  | 家庭套房墙面装饰 WB-05：金属覆膜墙板（图案选样）（大样索引2725-2） | 1、饰面层：金属覆膜墙板（图案选样） 2、符合相关设计及施工验收技术规范的要求并综合考虑相关费用 |  | m2 | 69.76 | 376.79 |  | 26284.87
52 | 011205001048 |  | E17 大会议室墙面 MT-10：10mm白色超微孔铝蜂窝板 | 1、饰面层：10mm白色超微孔铝蜂窝板 2、连接件：铝合金安装扣，厚度≥3mm，扣间距400mm，每块板≥4个固定点 3、吸音层：50mm 120kg/m³ 岩棉，安装于龙骨空腔内部 4、次龙骨：U50×25×0.6mm，固定在主龙骨上，中距600mm 5、主龙骨：C50×20×0.6，间距≤1200mm（与蜂窝板宽度匹配） 6、找平层：15mmWPM15内置满挂热镀锌电焊网,规格:线径Φ0.9网孔12.7X12.7,挂网钉网钉中400×400,选用:混凝土 |  | m2 | 120.47 | 797.59 |  | 96085.67
本页小计 | [9 empty] | 123264.53
分部分项工程项目清单计价表
工程名称: |  | 住院楼精装修 |  |  | 标段: |  |  |  | 第20页, 共43页
序号 | 项目编码 |  | 项目名称 | 项目特征描述 |  | 计量单位 | 工程量 | 金额(元)
[8 empty] | 综合单价 |  | 合价
墙用金属片挂网钉,砌块墙体用钢钉。 7、界面层：刷专用界面剂一遍 8、符合相关设计及施工验收技术规范的要求并综合考虑相关费用
53 | 011205001008 |  | E17 大会议室墙面 MT-13：15mm木纹超微孔铝蜂窝板 | 1、饰面层：15mm木纹超微孔铝蜂窝板 2、连接件：铝合金安装扣，厚度≥3mm，扣间距400mm，每块板≥4个固定点 3、吸音层：50mm 120kg/m³ 岩棉，安装于龙骨空腔内部 4、次龙骨：U50×25×0.6mm，固定在主龙骨上，中距600mm 5、主龙骨：C50×20×0.6，间距≤1200mm（与蜂窝板宽度匹配） 6、找平层：15mmWPM15内置满挂热镀锌电焊网,规格:线径Φ0.9网孔12.7X12.7,挂网钉网钉中400×400,选用:混凝土墙用金属片挂网钉,砌块墙体用钢钉。 7、界面层：刷专用界面剂一遍 8、符合相关设计及施工验收技术规范的要求并综合考虑相关费用 |  | m2 | 63.38 | 826.99 |  | 52414.63
本页小计 | [9 empty] | 52414.63
分部分项工程项目清单计价表
工程名称: |  | 住院楼精装修 |  |  | 标段: |  |  |  | 第21页, 共43页
序号 | 项目编码 |  | 项目名称 | 项目特征描述 |  | 计量单位 | 工程量 | 金额(元)
[8 empty] | 综合单价 |  | 合价
54 | 011404001001 |  | E15 无机涂料内墙墙面 PT-01 | 1、饰面层：刷无机涂料面漆二遍 2、底层：刷无机涂料底漆一遍 3、找平层：满刮耐水腻子层两遍，不少于2mm,不超过5mm,砂纸磨平 4、抹灰层：5mmWPM20 5、找平层：15mmWPM15内置满挂热镀锌电焊网,规格:线径Φ0.9网孔12.7×12.7,挂网钉网钉中400×400,选用:混凝土墙用金属片挂网钉,砌墙体用钢钉。 6、界面剂：刷专用界面剂一遍 7、符合相关设计及施工验收技术规范的要求并综合考虑相关费用 |  | m2 | 3887.39 | 88.99 |  | 345938.84
55 | 011205001021 |  | E20 WB-01：3mm白色布纹医疗抗菌高压玻纤树脂板（干挂）--适用于砖墙、ALC墙体 | 1、饰面层：3mm白色布纹医疗抗菌高压玻纤树脂板 2、龙骨层底板：8mm硅酸钙板，面板点涂结构胶（完成后厚度为1mm），间距300 3、龙骨层：竖向38×0.7卡式龙骨@600，M8膨胀螺栓或对穿螺栓@600固定墙上，配横向覆面龙骨C50×19×0.5@400 4、找平层：15mmWPM15内置满挂热镀锌电焊网,规格:线径Φ0.9网孔12.7X12.7, |  | m2 | 15310.55 | 557.32 |  | 8532875.73
本页小计 | [9 empty] | 8878814.57
分部分项工程项目清单计价表
工程名称: |  | 住院楼精装修 |  |  | 标段: |  |  |  | 第22页, 共43页
序号 | 项目编码 |  | 项目名称 | 项目特征描述 |  | 计量单位 | 工程量 | 金额(元)
[8 empty] | 综合单价 |  | 合价
挂网钉网钉中400×400,选用:混凝土墙用金属片挂网钉,砌块墙体用钢钉 5、界面剂：刷专用界面剂一遍 6、符合相关设计及施工验收技术规范的要求并综合考虑相关费用
56 | 011205001022 |  | E21 WB-01：白色布纹医疗抗菌高压玻纤树脂板（粘贴）--适用于轻钢龙骨硅酸钙板墙 | 1、饰面层：3mm白色布纹医疗抗菌高压玻纤树脂板 2、胶水层：涂沫配套专业胶水，厚度4mm 3、边胶层：板底边缘贴一圈双面胶，且边部30mm用于涂沫配套专业胶水 4、底涂层：配套专用底涂水性胶水 5、找平层：15mmWPM15内置满挂热镀锌电焊网,规格:线径Φ0.9网孔12.7X12.7,挂网钉网钉中400×400,选用:混凝土墙用金属片挂网钉,砌块墙体用钢钉 6、符合相关设计及施工验收技术规范的要求并综合考虑相关费用 |  | m2 | 7054.10 | 488.37 |  | 3445010.82
57 | 011205001016 |  | E20 WB-02：3mm木纹医疗抗菌高压玻纤树脂板（干挂）--适用于砖墙、ALC墙体 | 1、饰面层：3mm木纹医疗抗菌高压玻纤树脂板 2、龙骨层底板：8mm硅酸钙板，面板点涂结构胶（完成后厚度为1mm），间距300 3、龙骨层：竖向 |  | m2 | 4479.05 | 560.99 |  | 2512702.26
本页小计 | [9 empty] | 5957713.08
分部分项工程项目清单计价表
工程名称: |  | 住院楼精装修 |  |  | 标段: |  |  |  | 第23页, 共43页
序号 | 项目编码 |  | 项目名称 | 项目特征描述 |  | 计量单位 | 工程量 | 金额(元)
[8 empty] | 综合单价 |  | 合价
38×0.7卡式龙骨@600，M8膨胀螺栓或对穿螺栓@600固定墙上，配横向覆面龙骨C50×19×0.5@400 4、找平层：15mmWPM15内置满挂热镀锌电焊网,规格:线径Φ0.9网孔12.7X12.7,挂网钉网钉中400×400,选用:混凝土墙用金属片挂网钉,砌块墙体用钢钉 5、界面剂：刷专用界面剂一遍 6、符合相关设计及施工验收技术规范的要求并综合考虑相关费用
58 | 011205001010 |  | E21 WB-02：3mm木纹医疗抗菌高压玻纤树脂板（粘贴）--适用于轻钢龙骨硅酸钙板墙 | 1、饰面层：3mm木纹医疗抗菌高压玻纤树脂板 2、胶水层：涂沫配套专业胶水，厚度4mm 3、边胶层：板底边缘贴一圈双面胶，且边部30mm用于涂沫配套专业胶水 4、底涂层：配套专用底涂水性胶水 5、找平层：15mmWPM15内置满挂热镀锌电焊网,规格:线径Φ0.9网孔12.7X12.7,挂网钉网钉中400×400,选用:混凝土墙用金属片挂网钉,砌块墙体用钢钉 6、符合相关设计及施工验收技术规范的要求并综合考虑相关费用 |  | m2 | 92.90 | 492.05 |  | 45711.45
本页小计 | [9 empty] | 45711.45
分部分项工程项目清单计价表
工程名称: |  | 住院楼精装修 |  |  | 标段: |  |  |  | 第24页, 共43页
序号 | 项目编码 |  | 项目名称 | 项目特征描述 |  | 计量单位 | 工程量 | 金额(元)
[8 empty] | 综合单价 |  | 合价
59 | 011205001018 |  | E21 WB-03：3mm胡桃木纹医疗抗菌高压玻纤树脂板（粘贴）--适用于轻钢龙骨硅酸钙板墙 | 1、饰面层：3mm胡桃木纹医疗抗菌高压玻纤树脂板 2、胶水层：涂沫配套专业胶水，厚度4mm 3、边胶层：板底边缘贴一圈双面胶，且边部30mm用于涂沫配套专业胶水 4、底涂层：配套专用底涂水性胶水 5、找平层：15mmWPM15内置满挂热镀锌电焊网,规格:线径Φ0.9网孔12.7X12.7,挂网钉网钉中400×400,选用:混凝土墙用金属片挂网钉,砌块墙体用钢钉 6、符合相关设计及施工验收技术规范的要求并综合考虑相关费用 |  | m2 | 19.41 | 499.75 |  | 9700.15
60 | 011205001019 |  | E20 WB-04：3mm浅色布纹医疗抗菌高压玻纤树脂板（干挂）--适用于砖墙、ALC墙体 | 1、饰面层：3mm浅色布纹医疗抗菌高压玻纤树脂板 2、龙骨层底板：8mm硅酸钙板，面板点涂结构胶（完成后厚度为1mm），间距300 3、龙骨层：竖向38×0.7卡式龙骨@600，M8膨胀螺栓或对穿螺栓@600固定墙上，配横向覆面龙骨C50×19×0.5@400 4、找平层：15mmWPM15内置满挂热镀锌电焊网,规格:线径Φ0.9网孔12.7X12.7, |  | m2 | 46.76 | 568.69 |  | 26591.94
本页小计 | [9 empty] | 36292.09
分部分项工程项目清单计价表
工程名称: |  | 住院楼精装修 |  |  | 标段: |  |  |  | 第25页, 共43页
序号 | 项目编码 |  | 项目名称 | 项目特征描述 |  | 计量单位 | 工程量 | 金额(元)
[8 empty] | 综合单价 |  | 合价
挂网钉网钉中400×400,选用:混凝土墙用金属片挂网钉,砌块墙体用钢钉 5、界面剂：刷专用界面剂一遍 6、符合相关设计及施工验收技术规范的要求并综合考虑相关费用
61 | 011205001020 |  | E21 WB-04：3mm浅色布纹医疗抗菌高压玻纤树脂板（粘贴）--适用于轻钢龙骨硅酸钙板墙 | 1、饰面层：3mm浅色布纹医疗抗菌高压玻纤树脂板 2、胶水层：涂沫配套专业胶水，厚度4mm 3、边胶层：板底边缘贴一圈双面胶，且边部30mm用于涂沫配套专业胶水 4、底涂层：配套专用底涂水性胶水 5、找平层：15mmWPM15内置满挂热镀锌电焊网,规格:线径Φ0.9网孔12.7X12.7,挂网钉网钉中400×400,选用:混凝土墙用金属片挂网钉,砌块墙体用钢钉 6、符合相关设计及施工验收技术规范的要求并综合考虑相关费用 |  | m2 | 52.77 | 499.75 |  | 26371.81
62 | 011505001002 |  | 标准病房 ST-07：20mm白色石英石台面（索引2522-1） | 1、20mm白色石英石台面 2、符合相关设计及施工验收技术规范的要求并综合考虑相关费用 |  | m2 | 158.92 | 660.00 |  | 104887.20
63 | 011505001001 |  | 标准病房卫生间、公共卫生间 ST-07： | 1、20mm白色石英石洗漱台 |  | m2 | 230.64 | 625.68 |  | 144306.84
本页小计 | [9 empty] | 275565.85
分部分项工程项目清单计价表
工程名称: |  | 住院楼精装修 |  |  | 标段: |  |  |  | 第26页, 共43页
序号 | 项目编码 |  | 项目名称 | 项目特征描述 |  | 计量单位 | 工程量 | 金额(元)
[8 empty] | 综合单价 |  | 合价
|  |  | 20mm白色石英石洗手台（索引3005-1） | 2、符合相关设计及施工验收技术规范的要求并综合考虑相关费用
64 | 011105006001 |  | MT-11 深灰色304不锈钢踢脚线 | 1、深灰色304不锈钢踢脚线 2、符合相关设计及施工验收技术规范的要求并综合考虑相关费用 |  | m2 | 139.18 | 164.44 |  | 22886.76
65 | 011105006002 |  | MT-03 古铜304拉丝不锈钢踢脚线 | 1、古铜304拉丝不锈钢踢脚线 2、符合相关设计及施工验收技术规范的要求并综合考虑相关费用 |  | m2 | 37.89 | 164.44 |  | 6230.63
66 | 011105003001 |  | CT-03 暖灰色通体防滑砖踢脚线 | 1、暖灰色通体防滑砖踢脚线 2、符合相关设计及施工验收技术规范的要求并综合考虑相关费用 |  | m2 | 201.20 | 176.22 |  | 35455.46
67 | 011201001001 |  | 柜体背面装饰：15厚M15水泥砂浆找平 | 1、柜体背面15厚M15水泥砂浆找平 2、符合相关设计及施工验收技术规范的要求并综合考虑相关费用 |  | m2 | 1395.16 | 21.54 |  | 30051.75
68 | 011205001051 |  | （索引2713-1、2712-3）MT-03：1.0mm古铜304拉丝不锈钢墙面 | 1、饰面层：1.0mm古铜304拉丝不锈钢墙面 2、基层：硅酸钙板 8mm 3、符合相关设计及施工验收技术规范的要求并综合考虑相关费用 |  | m2 | 1.78 | 185.48 |  | 330.15
69 | 011502001002 |  | 墙面瓷砖美缝 | 1、美缝剂填缝 2、符合相关设计及施工验收技术规范的要求并综合考虑相关费用 |  | m | 37630.62 | 2.83 |  | 106494.65
|  |  | 天棚工程 | [6 empty] | 4558508.29
本页小计 | [9 empty] | 201449.40
分部分项工程项目清单计价表
工程名称: |  | 住院楼精装修 |  |  | 标段: |  |  |  | 第27页, 共43页
序号 | 项目编码 |  | 项目名称 | 项目特征描述 |  | 计量单位 | 工程量 | 金额(元)
[8 empty] | 综合单价 |  | 合价
70 | 011301001001 |  | C01 PT-01：无机涂料顶棚 | 1、饰面层：刷无机涂料面漆两遍 2、底层：刷无机涂料底漆一遍 3、找平层：满刮耐水腻子层两遍，不少于2mm,不超过5mm,砂纸磨平 4、符合相关设计及施工验收技术规范的要求并综合考虑相关费用 |  | m2 | 1544.85 | 44.97 |  | 69471.90
71 | 011302001013 |  | C02 PT-03：无机涂料轻钢龙骨石膏板顶棚（不上人、卫生间等防水区域） | 1、饰面层：刷无机涂料面漆两遍 2、底层：刷无机涂料底漆一遍 3、找平层：满刮耐水腻子层两遍,不少于2mm,不超过5mm,砂纸磨平 4、基层：双9.5mm纸面石膏板(卫生间、厨房、淋浴区等水区采用双9.5mm耐水纸面石膏板),错缝安装,用自攻螺丝与龙骨固定,中距≤200mm,螺钉距板边长边≥10mm,短边≥15mm,螺丝头做防锈处理,孔眼用腻子填平,接缝处先用原子灰补缝再纱布连接。 5、龙骨：V型龙骨系统 吊杆：M8全牙镀锌吊杆，双向吊点中距1000mm，顶端用304不锈钢膨胀螺栓套件与楼板联结； 主龙骨： |  | m2 | 461.22 | 229.50 |  | 105849.99
本页小计 | [9 empty] | 175321.89
分部分项工程项目清单计价表
工程名称: |  | 住院楼精装修 |  |  | 标段: |  |  |  | 第28页, 共43页
序号 | 项目编码 |  | 项目名称 | 项目特征描述 |  | 计量单位 | 工程量 | 金额(元)
[8 empty] | 综合单价 |  | 合价
DV20×37×0.8，中距800mm，中距墙面≤200mm，与吊杆联结后找平； 次龙骨：C50×20×0.6，中距300mm，卡扣在主龙骨上； 横撑龙骨：C50×20×0.6，中距600mm，水平垂直于次龙骨，用挂插件C50×17×22×44×0.5与次龙骨联结 6、防潮层：2mmJS(Ⅲ型)防水涂料 7、界面层：基层配套界面处理 8、符合相关设计及施工验收技术规范的要求并综合考虑相关费用
72 | 011302001014 |  | C02 PT-01：无机涂料轻钢龙骨石膏板顶棚（不上人、卫生间等防水区域）-跌级造型 | 1、饰面层：刷无机涂料面漆两遍 2、底层：刷无机涂料底漆一遍 3、找平层：满刮耐水腻子层两遍,不少于2mm,不超过5mm,砂纸磨平 4、基层：双9.5mm纸面石膏板(卫生间、厨房、淋浴区等水区采用双9.5mm耐水纸面石膏板),错缝安装,用自攻螺丝与龙骨固定,中距≤200mm,螺钉距板边长边≥10mm,短边≥15mm,螺丝头做防锈处理,孔眼用腻子填平, |  | m2 | 22.22 | 236.30 |  | 5250.59
本页小计 | [9 empty] | 5250.59
分部分项工程项目清单计价表
工程名称: |  | 住院楼精装修 |  |  | 标段: |  |  |  | 第29页, 共43页
序号 | 项目编码 |  | 项目名称 | 项目特征描述 |  | 计量单位 | 工程量 | 金额(元)
[8 empty] | 综合单价 |  | 合价
接缝处先用原子灰补缝再纱布连接。 5、龙骨：V型龙骨系统 吊杆：M8全牙镀锌吊杆，双向吊点中距1000mm，顶端用304不锈钢膨胀螺栓套件与楼板联结； 主龙骨：DV20×37×0.8，中距800mm，中距墙面≤200mm，与吊杆联结后找平； 次龙骨：C50×20×0.6，中距300mm，卡扣在主龙骨上； 横撑龙骨：C50×20×0.6，中距600mm，水平垂直于次龙骨，用挂插件C50×17×22×44×0.5与次龙骨联结 6、防潮层：2mmJS(Ⅲ型)防水涂料 7、界面层：基层配套界面处理 8、符合相关设计及施工验收技术规范的要求并综合考虑相关费用
73 | 011302001016 |  | C02 PT-01：无机涂料轻钢龙骨石膏板顶棚（不上人） | 1、饰面层：刷无机涂料面漆两遍 2、底层：刷无机涂料底漆一遍 3、找平层：满刮耐水腻子层两遍,不少于2mm,不超过5mm,砂纸磨平 4、基层：双9.5mm纸面 |  | m2 | 4874.89 | 141.05 |  | 687603.23
本页小计 | [9 empty] | 687603.23
分部分项工程项目清单计价表
工程名称: |  | 住院楼精装修 |  |  | 标段: |  |  |  | 第30页, 共43页
序号 | 项目编码 |  | 项目名称 | 项目特征描述 |  | 计量单位 | 工程量 | 金额(元)
[8 empty] | 综合单价 |  | 合价
石膏板(卫生间、厨房、淋浴区等水区采用双9.5mm耐水纸面石膏板),错缝安装,用自攻螺丝与龙骨固定,中距≤200mm,螺钉距板边长边≥10mm,短边≥15mm,螺丝头做防锈处理,孔眼用腻子填平,接缝处先用原子灰补缝再纱布连接。 5、龙骨：V型龙骨系统 吊杆：M8全牙镀锌吊杆，双向吊点中距1000mm，顶端用304不锈钢膨胀螺栓套件与楼板联结； 主龙骨：DV20×37×0.8，中距800mm，中距墙面≤200mm，与吊杆联结后找平； 次龙骨：C50×20×0.6，中距300mm，卡扣在主龙骨上； 横撑龙骨：C50×20×0.6，中距600mm，水平垂直于次龙骨，用挂插件C50×17×22×44×0.5与次龙骨联结 6、符合相关设计及施工验收技术规范的要求并综合考虑相关费用
74 | 011302001015 |  | C02 PT-01：无机涂料轻钢龙骨石膏板顶棚（不上人）--跌级造型 | 1、饰面层：刷无机涂料面漆两遍 2、底层：刷无机涂料底漆一遍 |  | m2 | 3347.19 | 147.85 |  | 494882.04
本页小计 | [9 empty] | 494882.04
分部分项工程项目清单计价表
工程名称: |  | 住院楼精装修 |  |  | 标段: |  |  |  | 第31页, 共43页
序号 | 项目编码 |  | 项目名称 | 项目特征描述 |  | 计量单位 | 工程量 | 金额(元)
[8 empty] | 综合单价 |  | 合价
3、找平层：满刮耐水腻子层两遍,不少于2mm,不超过5mm,砂纸磨平 4、基层：双9.5mm纸面石膏板(卫生间、厨房、淋浴区等水区采用双9.5mm耐水纸面石膏板),错缝安装,用自攻螺丝与龙骨固定,中距≤200mm,螺钉距板边长边≥10mm,短边≥15mm,螺丝头做防锈处理,孔眼用腻子填平,接缝处先用原子灰补缝再纱布连接。 5、龙骨：V型龙骨系统 吊杆：M8全牙镀锌吊杆，双向吊点中距1000mm，顶端用304不锈钢膨胀螺栓套件与楼板联结； 主龙骨：DV20×37×0.8，中距800mm，中距墙面≤200mm，与吊杆联结后找平； 次龙骨：C50×20×0.6，中距300mm，卡扣在主龙骨上； 横撑龙骨：C50×20×0.6，中距600mm，水平垂直于次龙骨，用挂插件C50×17×22×44×0.5与次龙骨联结 6、符合相关设计及施工验收技术规范的要求
本页小计
分部分项工程项目清单计价表
工程名称: |  | 住院楼精装修 |  |  | 标段: |  |  |  | 第32页, 共43页
序号 | 项目编码 |  | 项目名称 | 项目特征描述 |  | 计量单位 | 工程量 | 金额(元)
[8 empty] | 综合单价 |  | 合价
并综合考虑相关费用
75 | 011302001012 |  | 主入口门厅上空天花（大样索引2007-1） | 1、装配式U型轻钢天棚龙骨(不上人型) 2、天棚基层 纸面石膏板 9.5mm 3、成品腻子粉(耐水型)N型 天棚面 满刮2遍 4、乳胶漆底油1遍面油2遍 石膏板面 天棚面 5、金属饰线(直线) 玻璃胶粘贴 古铜304拉丝不锈钢装饰直线 10×1.0 6、铝合金方通 30*30*2.0mm 7、木纹铝单板 3.0mm 8、石膏装饰线 9、符合相关设计及施工验收技术规范的要求并综合考虑相关费用 |  | m2 | 251.95 | 207.35 |  | 52241.83
76 | 011302001017 |  | 中央护士站天花（大样索引1500-2） | 1、轻钢龙骨 阶梯型天棚 2、天棚基层 双层9.5mm耐水石膏板 3、成品腻子粉(耐水型)N型 天棚面 满刮2遍 4、乳胶漆底油1遍面油2遍 石膏板面 天棚面 5、天棚面层 白色铝单板 1.2mm 6、天棚面层 钢化磨砂玻璃 6mm 7、符合相关设计及施工验收技术规范的要求并综合考虑相关费用 |  | m2 | 456.67 | 237.50 |  | 108459.13
本页小计 | [9 empty] | 160700.96
分部分项工程项目清单计价表
工程名称: |  | 住院楼精装修 |  |  | 标段: |  |  |  | 第33页, 共43页
序号 | 项目编码 |  | 项目名称 | 项目特征描述 |  | 计量单位 | 工程量 | 金额(元)
[8 empty] | 综合单价 |  | 合价
77 | 011302001011 |  | MT-01：1200*600*3mm白色铝单板（不上人） | 1、装配式U型轻钢天棚龙骨(不上人型) 2、铝板面层 1200×600×3mm 3、符合相关设计及施工验收技术规范的要求并综合考虑相关费用 |  | m2 | 1049.78 | 410.00 |  | 430409.80
78 | 011302001009 |  | 06 铝合金方板吊顶（不上人）MT-01 | 1、天棚面层 白色铝单板 600*600*1.2mm 2、铝合金条板天棚龙骨 中型 3、符合相关设计及施工验收技术规范的要求并综合考虑相关费用 |  | m2 | 208.77 | 183.37 |  | 38282.15
79 | 011302001010 |  | MT-02：1200*600*3mm木纹铝单板（不上人） | 1、装配式U型轻钢天棚龙骨(不上人型) 2、天棚面层 木纹铝单板 1200*600*3mm 3、符合相关设计及施工验收技术规范的要求并综合考虑相关费用 |  | m2 | 23.95 | 410.00 |  | 9819.50
80 | 011302001001 |  | MT-07：1200*600*3mm 白色铝扣板（不上人） | 1、天棚面层 白色铝扣板 1200*300*3mm 2、铝合金条板天棚龙骨 中型 3、符合相关设计及施工验收技术规范的要求并综合考虑相关费用 |  | m2 | 409.00 | 388.57 |  | 158925.13
81 | 011302001003 |  | MT-10：15mm白色超微孔铝蜂窝板（不上人） | 1、天棚面层 白色超微孔铝蜂窝板 15mm 2、装配式U型轻钢天棚龙骨(不上人型) 3、符合相关设计及施工验收技术规范的要求并综合考虑相关费用 |  | m2 | 36.12 | 749.33 |  | 27065.80
82 | 011302001002 |  | C08 SP-01：600*600*15mm高晶 | 1、饰面层：600*600*15mm高晶抗 |  | m2 | 972.21 | 238.53 |  | 231901.25
本页小计 | [9 empty] | 896403.63
分部分项工程项目清单计价表
工程名称: |  | 住院楼精装修 |  |  | 标段: |  |  |  | 第34页, 共43页
序号 | 项目编码 |  | 项目名称 | 项目特征描述 |  | 计量单位 | 工程量 | 金额(元)
[8 empty] | 综合单价 |  | 合价
|  |  | 抗菌硅纤天花板（不上人防水） | 菌硅纤天花板 2、收边条：墙面铝合金L型收边龙骨,16×17×0.8mm 3、龙骨：明架式铝合金龙骨 次龙骨：方形通槽次龙骨，16×23×0.9，中距按高晶抗菌版短边宽度，与主龙骨搭接联合 主龙骨：方形通槽型次龙骨，16×32×1.0，中距按高晶抗菌版长边宽度，用配套专用吊扣与轻钢龙骨结合 轻钢龙骨：C50轻钢龙骨，上端与吊杆以及配套挂件联结，下端与立体凹槽铝合金龙骨通过配套挂件联结 4、吊杆：M8全牙镀锌吊杆，吊杆至龙骨末端中距300mm，双向吊点中距≤1000mm，龙骨至吊顶板块末端≤300mm，顶端用304不锈钢膨胀螺栓套件与楼板联结 5、防潮层：2mmJS(Ⅲ型)防水涂料 6、界面层：基层配套界面处理 7、符合相关设计及施工验收技术规范的要求并综合考虑相关费用
83 | 011302001020 |  | C08 SP-01：600*600*15mm高晶抗菌硅纤天花板（不上人） | 1、饰面层：600*600*15mm高晶抗菌硅纤天花板 2、收边条：墙面铝合 |  | m2 | 11769.20 | 181.69 |  | 2138345.95
本页小计 | [9 empty] | 2138345.95
分部分项工程项目清单计价表
工程名称: |  | 住院楼精装修 |  |  | 标段: |  |  |  | 第35页, 共43页
序号 | 项目编码 |  | 项目名称 | 项目特征描述 |  | 计量单位 | 工程量 | 金额(元)
[8 empty] | 综合单价 |  | 合价
金L型收边龙骨,16×17×0.8mm 3、龙骨：明架式铝合金龙骨 次龙骨：方形通槽次龙骨，16×23×0.9，中距按高晶抗菌版短边宽度，与主龙骨搭接联合 主龙骨：方形通槽型次龙骨，16×32×1.0，中距按高晶抗菌版长边宽度，用配套专用吊扣与轻钢龙骨结合 轻钢龙骨：C50轻钢龙骨，上端与吊杆以及配套挂件联结，下端与立体凹槽铝合金龙骨通过配套挂件联结 4、吊杆：M8全牙镀锌吊杆，吊杆至龙骨末端中距300mm，双向吊点中距≤1000mm，龙骨至吊顶板块末端≤300mm，顶端用304不锈钢膨胀螺栓套件与楼板联结 5、符合相关设计及施工验收技术规范的要求并综合考虑相关费用
|  |  | 其他装饰工程 | [6 empty] | 279744.50
84 | 011205001006 |  | 厕所隔断 MT-08：20mm木纹蜂窝铝板 | 1、卫生间隔断20mm木纹蜂窝铝板 2、符合相关设计及施工验收技术规范的要求并综合考虑相关费用 |  | m2 | 257.94 | 409.97 |  | 105747.66
85 | 011207002001 |  | GL-02 超白夹胶玻璃 5+1.14pvb+5 | 1、超白夹胶玻璃 5+1.14pvb+5 2、符合相关设计及施 |  | m2 | 21.63 | 195.11 |  | 4220.23
本页小计 | [9 empty] | 109967.89
分部分项工程项目清单计价表
工程名称: |  | 住院楼精装修 |  |  | 标段: |  |  |  | 第36页, 共43页
序号 | 项目编码 |  | 项目名称 | 项目特征描述 |  | 计量单位 | 工程量 | 金额(元)
[8 empty] | 综合单价 |  | 合价
工验收技术规范的要求并综合考虑相关费用
86 | 011505003001 |  | GL-04 钢化磨砂玻璃 6mm | 1、钢化磨砂玻璃 6mm 2、符合相关设计及施工验收技术规范的要求并综合考虑相关费用 |  | m2 | 48.28 | 98.20 |  | 4741.10
87 | 011505003002 |  | GL-03 印花玻璃 6mm | 1、印花玻璃 6mm 2、符合相关设计及施工验收技术规范的要求并综合考虑相关费用 |  | m2 | 3.53 | 307.06 |  | 1083.92
88 | 010502019001 |  | WD-01 橡木纹木饰面10mm | 1、护士站牌橡木纹木饰面10mm 2、符合相关设计及施工验收技术规范的要求并综合考虑相关费用 |  | m2 | 18.81 | 295.20 |  | 5552.71
89 | 010809001001 |  | 窗台石 ST-07：20mm白色石英石 | 1、窗台石20mm白色石英石 2、符合相关设计及施工验收技术规范的要求并综合考虑相关费用 |  | m2 | 9.52 | 347.53 |  | 3308.49
90 | 011505003003 |  | MR-01 成品镜子（卫生间、标准诊室） | 1、成品银镜6mm 2、符合相关设计及施工验收技术规范的要求并综合考虑相关费用 |  | m2 | 361.50 | 226.52 |  | 81886.98
91 | 011505001005 |  | 洗手柜台ST-07：20mm白色石英石 | 1、20mm白色石英石洗手柜台 2、符合相关设计及施工验收技术规范的要求并综合考虑相关费用 |  | 套 | 1 | 1432.56 |  | 1432.56
92 | 010809001002 |  | 坐浴板 | 1、成品坐浴板 2、符合相关设计及施工验收技术规范的要求并综合考虑相关费用 |  | 块 | 185 | 175.89 |  | 32539.65
93 | 011503004003 |  | 病房、家庭套房无障碍栏杆 | 1、病房、家庭套房无障碍栏杆 2、符合相关设计及施 |  | 套 | 185 | 28.80 |  | 5328.00
本页小计 | [9 empty] | 135873.41
分部分项工程项目清单计价表
工程名称: |  | 住院楼精装修 |  |  | 标段: |  |  |  | 第37页, 共43页
序号 | 项目编码 |  | 项目名称 | 项目特征描述 |  | 计量单位 | 工程量 | 金额(元)
[8 empty] | 综合单价 |  | 合价
工验收技术规范的要求并综合考虑相关费用
94 | 011503004004 |  | 宽150mm成品扶手 | 1、宽150mm成品扶手 2、符合相关设计及施工验收技术规范的要求并综合考虑相关费用 |  | m | 272.32 | 34.60 |  | 9422.27
95 | 011303002001 |  | 不锈钢取纸器 | 1、不锈钢取纸器 2、符合相关设计及施工验收技术规范的要求并综合考虑相关费用 |  | 个 | 27 | 24.31 |  | 656.37
96 | 011303002003 |  | 卫生间抓杆（参12J926 J11/1） | 1、卫生间抓杆（参12J926 J11/1） 2、符合相关设计及施工验收技术规范的要求并综合考虑相关费用 |  | 套 | 22 | 132.45 |  | 2913.90
97 | 011303002004 |  | 无障碍卫生间 坐便器抓杆（参12J926 J10/3） | 1、无障碍卫生间 坐便器抓杆（参12J926 J10/3） 2、符合相关设计及施工验收技术规范的要求并综合考虑相关费用 |  | 套 | 5 | 36.82 |  | 184.10
98 | 011303002005 |  | 无障碍卫生间 洗手盆抓杆（参12J926 J14/1） | 1、无障碍卫生间 洗手盆抓杆（参12J926 J14/1） 2、符合相关设计及施工验收技术规范的要求并综合考虑相关费用 |  | 套 | 5 | 132.45 |  | 662.25
99 | 011205001052 |  | 消火栓石材暗门 | 1、消火栓石材暗门 |  | m2 | 7.83 | 148.01 |  | 1158.92
100 | 011205001053 |  | 管井门石材暗门 | 1、管井门石材暗门 |  | m2 | 3.96 | 171.52 |  | 679.22
101 | 011205001054 |  | 管井门木饰面暗门WB-01 | 1、白色布纹医疗抗菌高压玻纤树脂板管井暗门 |  | m2 | 5.94 | 995.88 |  | 5915.53
102 | 011205001055 |  | 管井门木饰面暗门WB-04 | 1、浅色布纹医疗抗菌高压玻纤树脂板管井暗门 |  | m2 | 5.94 | 1007.25 |  | 5983.07
本页小计 | [9 empty] | 27575.63
分部分项工程项目清单计价表
工程名称: |  | 住院楼精装修 |  |  | 标段: |  |  |  | 第38页, 共43页
序号 | 项目编码 |  | 项目名称 | 项目特征描述 |  | 计量单位 | 工程量 | 金额(元)
[8 empty] | 综合单价 |  | 合价
103 | 011205001056 |  | 消火栓木饰面暗门WB-01 | 1、白色布纹医疗抗菌高压玻纤树脂板消火栓暗门 |  | m2 | 3.78 | 479.62 |  | 1812.96
104 | 011205001057 |  | 消火栓木饰面暗门WB-04 | 1、浅色布纹医疗抗菌高压玻纤树脂板消火栓暗门 |  | m2 | 3.78 | 594.03 |  | 2245.43
105 | 011205001058 |  | 消火栓木饰面暗门MT-10 | 1、白色超微孔铝蜂窝板消火栓暗门 |  | m2 | 4.14 | 548.11 |  | 2269.18
|  |  | 柜台、护士台 | [6 empty] | 1273739.95
106 | 011501004017 |  | 一层护士台4.2m+2.1m | 1、一层护士台4.2m+2.1m 2、符合相关设计及施工验收技术规范的要求并综合考虑相关费用 |  | 套 | 1 | 7775.00 |  | 7775.00
107 | 011501004019 |  | 三层发药窗口柜台5.4m | 1、三层发药窗口柜台5.4m 2、符合相关设计及施工验收技术规范的要求并综合考虑相关费用 |  | m | 5.40 | 3323.26 |  | 17945.60
108 | 011501004020 |  | 标准层护士台7.75m | 1、标准层护士台7.75m 2、符合相关设计及施工验收技术规范的要求并综合考虑相关费用 |  | 套 | 11 | 18486.67 |  | 203353.37
109 | 011501004021 |  | 标准层护士站柜体 | 1、标准层护士站柜体 2、符合相关设计及施工验收技术规范的要求并综合考虑相关费用 |  | 套 | 11 | 19380.00 |  | 213180.00
110 | 011501004022 |  | 标准层护士台4.6m | 1、标准层护士台4.6m 2、符合相关设计及施工验收技术规范的要求并综合考虑相关费用 |  | 套 | 1 | 24017.70 |  | 24017.70
111 | 011501004023 |  | 标准层护士站柜体 | 1、标准层护士站柜体 2、符合相关设计及施工验收技术规范的要求并综合考虑相关费用 |  | 套 | 1 | 19380.00 |  | 19380.00
本页小计 | [9 empty] | 491979.24
分部分项工程项目清单计价表
工程名称: |  | 住院楼精装修 |  |  | 标段: |  |  |  | 第39页, 共43页
序号 | 项目编码 |  | 项目名称 | 项目特征描述 |  | 计量单位 | 工程量 | 金额(元)
[8 empty] | 综合单价 |  | 合价
112 | 011501004024 |  | 标准病房橡木纹木饰面柜体 | 1、标准病房橡木纹木饰面柜体 2、符合相关设计及施工验收技术规范的要求并综合考虑相关费用 |  | 套 | 109 | 930.00 |  | 101370.00
113 | 011501004025 |  | VIP护士台 | 1、VIP护士台 2、符合相关设计及施工验收技术规范的要求并综合考虑相关费用 |  | 套 | 1 | 16645.33 |  | 16645.33
114 | 011501004026 |  | VIP护士站柜体 | 1、VIP护士站柜体 2、符合相关设计及施工验收技术规范的要求并综合考虑相关费用 |  | 套 | 1 | 19380.00 |  | 19380.00
115 | 011501004027 |  | 成品活动衣柜 | 1、成品活动衣柜 2、符合相关设计及施工验收技术规范的要求并综合考虑相关费用 |  | 套 | 15 | 2398.00 |  | 35970.00
116 | 011501004028 |  | 家庭套房 橡木纹木饰面柜体600宽850高 | 1、家庭套房 橡木纹木饰面柜体600宽850高 2、符合相关设计及施工验收技术规范的要求并综合考虑相关费用 |  | 套 | 15 | 935.00 |  | 14025.00
117 | 011501004029 |  | 橡木纹木饰面柜体2000宽3000高 | 1、橡木纹木饰面柜体2000宽3000高 2、符合相关设计及施工验收技术规范的要求并综合考虑相关费用 |  | 套 | 15 | 5558.67 |  | 83380.05
118 | 011501004030 |  | VIP病房定制衣柜 | 1、VIP病房定制衣柜 2、符合相关设计及施工验收技术规范的要求并综合考虑相关费用 |  | 套 | 47 | 5687.00 |  | 267289.00
119 | 011501004031 |  | VIP病房地柜 | 1、VIP病房地柜 2、符合相关设计及施工验收技术规范的要求并综合考虑相关费用 |  | 套 | 1 | 10045.00 |  | 10045.00
本页小计 | [9 empty] | 548104.38
分部分项工程项目清单计价表
工程名称: |  | 住院楼精装修 |  |  | 标段: |  |  |  | 第40页, 共43页
序号 | 项目编码 |  | 项目名称 | 项目特征描述 |  | 计量单位 | 工程量 | 金额(元)
[8 empty] | 综合单价 |  | 合价
120 | 011501004032 |  | 橡木纹木饰面洗手台柜 | 1、橡木纹木饰面洗手台柜 2、符合相关设计及施工验收技术规范的要求并综合考虑相关费用 |  | 套 | 1 | 7675.00 |  | 7675.00
121 | 011505001006 |  | 一层体检中心口腔柜5575mm*880mm*600mm | 1、一层体检中心口腔柜5575mm*880mm*600mm 2、符合相关设计及施工验收技术规范的要求并综合考虑相关费用 |  | m | 5.58 | 1248.88 |  | 6968.75
122 | 011505001007 |  | 一层体检中心抢救室柜4200mm*2400mm | 1、一层体检中心抢救室柜4200mm*2400mm 2、符合相关设计及施工验收技术规范的要求并综合考虑相关费用 |  | m2 | 10.08 | 1180.00 |  | 11894.40
123 | 011505001008 |  | 一层综合办公室、综合管理办公室柜3500mm*2400mm | 1、一层综合办公室、综合管理办公室柜3500mm*2400mm 2、符合相关设计及施工验收技术规范的要求并综合考虑相关费用 |  | m2 | 8.40 | 1180.00 |  | 9912.00
124 | 011505001009 |  | 一层护士处置室地柜3600mm*880mm*600mm | 1、一层护士处置室地柜3600mm*880mm*600mm 2、符合相关设计及施工验收技术规范的要求并综合考虑相关费用 |  | m | 3.60 | 1250.00 |  | 4500.00
125 | 011505001010 |  | 三层综合室办公室柜3800mm*2400mm | 1、三层综合室办公室柜3800mm*2400mm 2、符合相关设计及施工验收技术规范的要求并综合考虑相关费用 |  | m2 | 9.12 | 1180.00 |  | 10761.60
126 | 011505001011 |  | 四层治疗间柜4300mm*2400mm | 1、四层治疗间柜4300mm*2400mm 2、符合相关设计及施工验收技术规范的要求 |  | m2 | 10.32 | 1180.00 |  | 12177.60
本页小计 | [9 empty] | 63889.35
分部分项工程项目清单计价表
工程名称: |  | 住院楼精装修 |  |  | 标段: |  |  |  | 第41页, 共43页
序号 | 项目编码 |  | 项目名称 | 项目特征描述 |  | 计量单位 | 工程量 | 金额(元)
[8 empty] | 综合单价 |  | 合价
并综合考虑相关费用
127 | 011505001012 |  | 四层治疗间柜3550mm*2400mm | 1、四层治疗间柜3550mm*2400mm 2、符合相关设计及施工验收技术规范的要求并综合考虑相关费用 |  | m2 | 7.96 | 1180.00 |  | 9392.80
128 | 011505001013 |  | 四层处置室柜1950mm*800mm*600mm | 1、四层处置室柜1950mm*800mm*600mm 2、符合相关设计及施工验收技术规范的要求并综合考虑相关费用 |  | m | 1.95 | 1250.00 |  | 2437.50
129 | 011505001014 |  | 四层中医综合治疗室柜3750mm*2400mm | 1、四层中医综合治疗室柜3750mm*2400mm 2、符合相关设计及施工验收技术规范的要求并综合考虑相关费用 |  | m2 | 9.00 | 1180.00 |  | 10620.00
130 | 011505001015 |  | 五层中医操作室柜3700mm*2400mm | 1、五层中医操作室柜3700mm*2400mm 2、符合相关设计及施工验收技术规范的要求并综合考虑相关费用 |  | m2 | 8.88 | 1180.00 |  | 10478.40
131 | 011505001016 |  | 五层治疗准备间柜3050mm*2400mm | 1、五层治疗准备间柜3050mm*2400mm 2、符合相关设计及施工验收技术规范的要求并综合考虑相关费用 |  | m2 | 7.32 | 1180.00 |  | 8637.60
132 | 011505001017 |  | 五层配餐间柜4250mm*800mm*600mm | 1、五层配餐间柜4250mm*800mm*600mm 2、符合相关设计及施工验收技术规范的要求并综合考虑相关费用 |  | m | 4.25 | 1250.00 |  | 5312.50
133 | 011505001018 |  | 五层配奶间柜1950mm*2400mm | 1、五层配奶间柜1950mm*2400mm 2、符合相关设计及施工验收技术规范的要求并综合考虑相关费用 |  | m2 | 4.68 | 1180.00 |  | 5522.40
本页小计 | [9 empty] | 52401.20
分部分项工程项目清单计价表
工程名称: |  | 住院楼精装修 |  |  | 标段: |  |  |  | 第42页, 共43页
序号 | 项目编码 |  | 项目名称 | 项目特征描述 |  | 计量单位 | 工程量 | 金额(元)
[8 empty] | 综合单价 |  | 合价
134 | 011505001019 |  | 五层奶瓶消毒间柜1050mm*800mm*600mm | 1、五层奶瓶消毒间柜1050mm*800mm*600mm 2、符合相关设计及施工验收技术规范的要求并综合考虑相关费用 |  | m2 | 0.84 | 1180.00 |  | 991.20
135 | 011505001020 |  | 六层妇检室柜3400mm*2400mm | 1、六层妇检室柜3400mm*2400mm 2、符合相关设计及施工验收技术规范的要求并综合考虑相关费用 |  | m2 | 8.16 | 1180.00 |  | 9628.80
136 | 011505001021 |  | 六层治疗准备间柜4600mm*2400mm | 1、六层治疗准备间柜4600mm*2400mm 2、符合相关设计及施工验收技术规范的要求并综合考虑相关费用 |  | m2 | 10.48 | 1180.00 |  | 12366.40
137 | 011505001022 |  | 六层治疗准备间柜4600mm*2400mm | 1、六层治疗准备间柜4600mm*2400mm 2、符合相关设计及施工验收技术规范的要求并综合考虑相关费用 |  | m2 | 11.04 | 1180.00 |  | 13027.20
138 | 011505001023 |  | 八层外科中医综合治疗室柜1550mm*2400mm | 1、八层外科中医综合治疗室柜1550mm*2400mm 2、符合相关设计及施工验收技术规范的要求并综合考虑相关费用 |  | m2 | 3.72 | 1180.00 |  | 4389.60
139 | 011505001024 |  | 八层外科中医综合治疗室柜2000mm*2400mm | 1、八层外科中医综合治疗室柜2000mm*2400mm 2、符合相关设计及施工验收技术规范的要求并综合考虑相关费用 |  | m2 | 4.80 | 1180.00 |  | 5664.00
140 | 011505001025 |  | 十一层处置室柜3450mm*800mm*600mm | 1、十一层处置室柜3450mm*800mm*600mm 2、符合相关设计及施工验收技术规范的要求并综合考虑相关费用 |  | m | 3.45 | 1250.00 |  | 4312.50
本页小计 | [9 empty] | 50379.70
分部分项工程项目清单计价表
工程名称: |  | 住院楼精装修 |  |  | 标段: |  |  |  | 第43页, 共43页
序号 | 项目编码 |  | 项目名称 | 项目特征描述 |  | 计量单位 | 工程量 | 金额(元)
[8 empty] | 综合单价 |  | 合价
141 | 011505001026 |  | 十一层治疗准备间柜1450mm*2400mm | 1、十一层治疗准备间柜1450mm*2400mm 2、符合相关设计及施工验收技术规范的要求并综合考虑相关费用 |  | m2 | 3.48 | 1180.00 |  | 4106.40
142 | 011505001027 |  | 十一层治疗准备间柜1750mm*2400mm | 1、十一层治疗准备间柜1750mm*2400mm 2、符合相关设计及施工验收技术规范的要求并综合考虑相关费用 |  | m2 | 4.20 | 1180.00 |  | 4956.00
143 | 011505001028 |  | 十一层治疗准备间柜2600mm*2400mm | 1、十一层治疗准备间柜2600mm*2400mm 2、符合相关设计及施工验收技术规范的要求并综合考虑相关费用 |  | m2 | 6.24 | 1180.00 |  | 7363.20
144 | 011501004033 |  | 首层出入院办理窗口柜台7440mm | 1、首层出入院办理窗口柜台7440mm 2、符合相关设计及施工验收技术规范的要求并综合考虑相关费用 |  | 套 | 1 | 38830.00 |  | 38830.00
145 | 011501004034 |  | 首层咨询台3460mm | 1、首层咨询台3460mm 2、符合相关设计及施工验收技术规范的要求并综合考虑相关费用 |  | 套 | 1 | 18058.05 |  | 18058.05
本页小计 | [9 empty] | 73313.65
合 计 | [9 empty] | 32488887.44

## 分部分项工程项目清单综合单价分析表(简表)
分部分项工程项目清单综合单价分析表(简表)
工程名称: |  | 住院楼精装修 |  |  |  | 标段: |  |  |  | 第1页, 共48页
序号 | 项目编码 |  | 项目名称 | 项目特征描述 | 计量单位 | 综合单价组成明细(元)
[6 empty] | 人工费 | 材料费 | 施工机具 使用费 | 管理费 | 利润 | 综合单价
楼地面装饰工程
1 | 011102003008 |  | D01 CT-01：1200*600*10mm浅灰色仿大理石地面通体防滑砖 | 1、饰面层：1200*600*10mm浅灰色仿大理石地面通体防滑砖 2、粘结层：5mm陶瓷砖胶粘剂:砖边长≤600mm,使用C1型;砖边长>600mm,使用C1T型。 3、找平层：30mmWSM15 4、隔音层：5mm单面凹发泡橡胶减振垫板 5、结合层：刷素水泥浆一道 6、符合相关设计及施工验收技术规范的要求并综合考虑相关费用 | m2 | 61.84 | 127.59 |  | 10.96 | 12.37 | 212.75
2 | 011102003012 |  | D01 CT-02：1200*600*10mm深灰色仿大理石地面通体防滑砖 | 1、饰面层：1200*600*10mm深灰色仿大理石地面通体防滑砖 2、粘结层：5mm陶瓷砖胶粘剂:砖边长≤600mm,使用C1型;砖边长>600mm,使用C1T型。 3、找平层：30mmWSM15 4、隔音层：5mm单面凹发泡橡胶减振垫板 5、结合层：刷素水泥浆一道 6、符合相关设计及施工验收技术规范的要求并综合考虑相关费用 | m2 | 61.84 | 127.59 |  | 10.96 | 12.37 | 212.75
分部分项工程项目清单综合单价分析表(简表)
工程名称: |  | 住院楼精装修 |  |  |  | 标段: |  |  |  | 第2页, 共48页
序号 | 项目编码 |  | 项目名称 | 项目特征描述 | 计量单位 | 综合单价组成明细(元)
[6 empty] | 人工费 | 材料费 | 施工机具 使用费 | 管理费 | 利润 | 综合单价
3 | 011102003009 |  | D01 CT-01：1500*750*10mm浅灰色仿大理石地面通体防滑砖 | 1、饰面层：1500*750*10mm浅灰色仿大理石地面通体防滑砖 2、粘结层：5mm陶瓷砖胶粘剂:砖边长≤600mm,使用C1型;砖边长>600mm,使用C1T型。 3、找平层：30mmWSM15 4、隔音层：5mm单面凹发泡橡胶减振垫板 5、结合层：刷素水泥浆一道 6、符合相关设计及施工验收技术规范的要求并综合考虑相关费用 | m2 | 61.84 | 165.81 |  | 10.96 | 12.37 | 250.97
4 | 011102003010 |  | D01 CT-02：1800*900*10mm浅灰色仿大理石地面通体防滑砖 | 1、饰面层：1800*900*10mm浅灰色仿大理石地面通体防滑砖 2、粘结层：5mm陶瓷砖胶粘剂:砖边长≤600mm,使用C1型;砖边长>600mm,使用C1T型。 3、找平层：30mmWSM15 4、隔音层：5mm单面凹发泡橡胶减振垫板 5、结合层：刷素水泥浆一道 6、符合相关设计及施工验收技术规范的要求并综合考虑相关费用 | m2 | 61.84 | 186.39 |  | 10.96 | 12.37 | 271.55
分部分项工程项目清单综合单价分析表(简表)
工程名称: |  | 住院楼精装修 |  |  |  | 标段: |  |  |  | 第3页, 共48页
序号 | 项目编码 |  | 项目名称 | 项目特征描述 | 计量单位 | 综合单价组成明细(元)
[6 empty] | 人工费 | 材料费 | 施工机具 使用费 | 管理费 | 利润 | 综合单价
5 | 011102003011 |  | D01 CT-02：1800*900*10mm深灰色仿大理石地面通体防滑砖 | 1、饰面层：1800*900*10mm深灰色仿大理石地面通体防滑砖 2、粘结层：5mm陶瓷砖胶粘剂:砖边长≤600mm,使用C1型;砖边长>600mm,使用C1T型。 3、找平层：30mmWSM15 4、隔音层：5mm单面凹发泡橡胶减振垫板 5、结合层：刷素水泥浆一道 6、符合相关设计及施工验收技术规范的要求并综合考虑相关费用 | m2 | 61.84 | 186.69 |  | 10.96 | 12.37 | 271.86
6 | 011102003007 |  | D01 CT-03：1200*600*10mm暖灰色通体防滑砖 | 1、饰面层：1200*600*10mm暖灰色通体防滑砖 2、粘结层：5mm陶瓷砖胶粘剂:砖边长≤600mm,使用C1型;砖边长>600mm,使用C1T型。 3、找平层：30mmWSM15 4、隔音层：5mm单面凹发泡橡胶减振垫板 5、结合层：刷素水泥浆一道 6、符合相关设计及施工验收技术规范的要求并综合考虑相关费用 | m2 | 61.84 | 127.59 |  | 10.96 | 12.37 | 212.75
分部分项工程项目清单综合单价分析表(简表)
工程名称: |  | 住院楼精装修 |  |  |  | 标段: |  |  |  | 第4页, 共48页
序号 | 项目编码 |  | 项目名称 | 项目特征描述 | 计量单位 | 综合单价组成明细(元)
[6 empty] | 人工费 | 材料费 | 施工机具 使用费 | 管理费 | 利润 | 综合单价
7 | 011102003002 |  | D02 CT-03：1200*600*10mm暖灰色通体防滑砖（无沉箱）（一级防水） | 1、饰面层：1200*600*10mm暖灰色通体防滑砖 2、粘结层：5mm陶瓷砖胶粘剂:砖边长≤600mm,使用C1型;砖边长>600mm,使用C1T型。 3、保护层：20mmWSM15向地漏口找坡,坡度>1% 4、结合层：刷素水泥浆一道 5、防水层：2mmJS(II型)防水涂料,遇墙上翻高于地砖完成面300mm,向门外延展宽度不小于500mm,向门外两侧延展不小于300mm且沿墙身上翻高于完成面300mm。 6、防水层：2mmJS(II型)防水涂料,遇墙上翻高于地砖完成面300mm,向门外延展宽度不小于500mm,向门外两侧延展不小于300mm且沿墙身上翻高于完成面300mm。 7、找坡层：50mm(最薄处)WSM20,找坡向泄水口1% 8、符合相关设计及施工验收技术规范的要求并综合考虑相关费用 | m2 | 91.25 | 179.57 |  | 15.22 | 18.25 | 304.30
8 | 011102003003 |  | D03 CT-03：1200*600*10mm暖灰色通体 | 1、饰面层：1200*600*10mm暖灰色通体防滑砖 | m2 | 125.06 | 229.70 | 5.01 | 24.13 | 26.01 | 409.91
分部分项工程项目清单综合单价分析表(简表)
工程名称: |  | 住院楼精装修 |  |  |  | 标段: |  |  |  | 第5页, 共48页
序号 | 项目编码 |  | 项目名称 | 项目特征描述 | 计量单位 | 综合单价组成明细(元)
[6 empty] | 人工费 | 材料费 | 施工机具 使用费 | 管理费 | 利润 | 综合单价
|  |  | 防滑砖（有沉箱）（一级防水） | 2、粘结层：5mmWSM15 3、保护层：20mmWSM15向地漏口找坡,坡度>1% 4、防水层：5mm聚合物水泥防水砂浆 5、防水层：1.2mm JS（II型）防水涂料，遇墙上翻高于完成面300mm,向门外延展宽度不小于500mm,向门外两侧延展不小于300mm且沿墙身上翻高于完成面300mm 6、基层：防水基层 40mmC20砼（骨料粒径15-20mm），原浆收光，坡度>1% 7、预制板：1000×600×60预制板（配双向Ф6@200），WSM15填缝，M2.5砂浆砌50砖，中距1000 8、贴近第一道保护层预留Ф75过水洞，两端采用土工布包裹 9、防水层：1.5mmJS（Ⅱ型）防水涂料，遇墙上翻高于结构面750mm,向门外延展宽度不小于500mm,向门外两侧延展不小于300mm且沿墙身上翻高于完成面300mm 10、找坡层：20mm(最薄处)WSM20,
分部分项工程项目清单综合单价分析表(简表)
工程名称: |  | 住院楼精装修 |  |  |  | 标段: |  |  |  | 第6页, 共48页
序号 | 项目编码 |  | 项目名称 | 项目特征描述 | 计量单位 | 综合单价组成明细(元)
[6 empty] | 人工费 | 材料费 | 施工机具 使用费 | 管理费 | 利润 | 综合单价
找坡向泄水口1% 11、符合相关设计及施工验收技术规范的要求并综合考虑相关费用
9 | 011104001001 |  | D08 FL-01：2mm浅色同质透心PVC卷材地板 | 1、饰面层：2mm浅色同质透心PVC卷材地板(燃烧性能等级不低于B1级) 2、固定层：环保型粘结剂 3、找平层：3mm水泥基自流平 水泥自流平界面剂 42mmC25细石混凝土 4、隔音层：5mm单面凹发泡橡胶减振垫板 5、结合层：刷素水泥浆一道(内掺建筑胶) 6、符合相关设计及施工验收技术规范的要求并综合考虑相关费用 | m2 | 46.52 | 161.00 | 0.24 | 8.29 | 9.35 | 225.39
10 | 011104001006 |  | D08 FL-02：2mm深色同质透心PVC卷材地板 | 1、饰面层：2mm深色同质透心PVC卷材地板(燃烧性能等级不低于B1级) 2、固定层：环保型粘结剂 3、找平层：3mm水泥基自流平 水泥自流平界面剂 42mmC25细石混凝土 4、隔音层：5mm单面凹发泡橡胶减振垫板 5、结合层：刷素水泥浆一道(内掺建筑胶) | m2 | 46.52 | 161.00 | 0.24 | 8.29 | 9.35 | 225.39
分部分项工程项目清单综合单价分析表(简表)
工程名称: |  | 住院楼精装修 |  |  |  | 标段: |  |  |  | 第7页, 共48页
序号 | 项目编码 |  | 项目名称 | 项目特征描述 | 计量单位 | 综合单价组成明细(元)
[6 empty] | 人工费 | 材料费 | 施工机具 使用费 | 管理费 | 利润 | 综合单价
6、符合相关设计及施工验收技术规范的要求并综合考虑相关费用
11 | 011104001004 |  | D08 FL-03：2mm木纹多层橡胶地板 | 1、饰面层：2mm木纹多层橡胶地板(燃烧性能等级不低于B1级) 2、固定层：环保型粘结剂 3、找平层：3mm水泥基自流平 水泥自流平界面剂 42mmC25细石混凝土 4、隔音层：5mm单面凹发泡橡胶减振垫板 5、结合层：刷素水泥浆一道(内掺建筑胶) 6、符合相关设计及施工验收技术规范的要求并综合考虑相关费用 | m2 | 48.94 | 200.11 | 0.24 | 8.72 | 9.83 | 267.83
12 | 011104001005 |  | D08 FL-04：2mm木纹PVC运动地胶板 | 1、饰面层：2mm木纹PVC运动地胶板(燃烧性能等级不低于B1级) 2、固定层：环保型粘结剂 3、找平层：3mm水泥基自流平 水泥自流平界面剂 42mmC25细石混凝土 4、隔音层：5mm单面凹发泡橡胶减振垫板 5、结合层：刷素水泥浆一道(内掺建筑胶) 6、符合相关设计及施工验收技术规 | m2 | 48.94 | 143.92 | 0.24 | 8.72 | 9.84 | 211.65
分部分项工程项目清单综合单价分析表(简表)
工程名称: |  | 住院楼精装修 |  |  |  | 标段: |  |  |  | 第8页, 共48页
序号 | 项目编码 |  | 项目名称 | 项目特征描述 | 计量单位 | 综合单价组成明细(元)
[6 empty] | 人工费 | 材料费 | 施工机具 使用费 | 管理费 | 利润 | 综合单价
范的要求并综合考虑相关费用
13 | 011105004001 |  | 塑料板踢脚线 FL-01：2mm浅色同质透心PVC卷材地板 | 1、面层：2mm浅色同质透心PVC卷材地板踢脚线 2、符合相关设计及施工验收技术规范的要求并综合考虑相关费用 | m2 | 35.65 | 80.97 |  | 6.32 | 7.13 | 130.07
14 | 011105004002 |  | 塑料板踢脚线 FL-02：2mm深色同质透心PVC卷材地板 | 1、面层：2mm深色同质透心PVC卷材地板踢脚线 2、符合相关设计及施工验收技术规范的要求并综合考虑相关费用 | m2 | 35.65 | 80.97 |  | 6.32 | 7.13 | 130.07
15 | 011104001002 |  | D09 ST-01：米白色无缝无机磨石地面 | 1、结晶：使用无机结晶剂+钢丝棉抛光 2、抗菌：涂刷纳米抗菌密封剂 3、封闭：2-3次用同色无机补浆料填补研磨后孔隙,研磨,确保表面致密、无孔隙,防止细菌滋生。 4、抛光：使用无机结晶剂+钢丝棉抛光,提升硬度和光泽 5、精磨：1500-3000#砂轮粒度研磨,达到高光泽,接近镜面效果 6、细磨：500-1000#砂轮粒度研磨,提升光滑度,石子清晰均匀 7、中磨：150-300#砂轮粒度研磨,消除粗磨痕迹,进一步平整 | m2 | 91.29 | 123.33 | 2.68 | 16.52 | 18.79 | 252.61
分部分项工程项目清单综合单价分析表(简表)
工程名称: |  | 住院楼精装修 |  |  |  | 标段: |  |  |  | 第9页, 共48页
序号 | 项目编码 |  | 项目名称 | 项目特征描述 | 计量单位 | 综合单价组成明细(元)
[6 empty] | 人工费 | 材料费 | 施工机具 使用费 | 管理费 | 利润 | 综合单价
8、粗磨：50-80#砂轮粒度研磨,磨去浮浆,初步显露石子,检查平整度 9、饰面层：整体浇筑12mm厚无机磨石拌合料 10、分格条黄铜工字形条3.0mm×10mm 11、抗裂层：10mm配套无机磨石专用底料,掺入1.2kg/m3的聚丙烯纤维 12、界面层：刷涂0.5mm聚合物改性界面剂 13、找平层：20mm水泥基自流平(找平并控制平整度≤2mm/2m) 14、隔音层:5mm单面凹发泡橡胶减振垫板 15、结合层：刷素水泥浆一道 16、符合相关设计及施工验收技术规范的要求并综合考虑相关费用
16 | 011104001003 |  | D09 ST-02：浅灰色无缝无机磨石地面 | 1、结晶：使用无机结晶剂+钢丝棉抛光 2、抗菌：涂刷纳米抗菌密封剂 3、封闭：2-3次用同色无机补浆料填补研磨后孔隙,研磨,确保表面致密、无孔隙,防止细菌滋生。 | m2 | 86.58 | 124.12 | 3.22 | 15.78 | 17.96 | 247.67
分部分项工程项目清单综合单价分析表(简表)
工程名称: |  | 住院楼精装修 |  |  |  | 标段: |  |  |  | 第10页, 共48页
序号 | 项目编码 |  | 项目名称 | 项目特征描述 | 计量单位 | 综合单价组成明细(元)
[6 empty] | 人工费 | 材料费 | 施工机具 使用费 | 管理费 | 利润 | 综合单价
4、抛光：使用无机结晶剂+钢丝棉抛光,提升硬度和光泽 5、精磨：1500-3000#砂轮粒度研磨,达到高光泽,接近镜面效果 6、细磨：500-1000#砂轮粒度研磨,提升光滑度,石子清晰均匀 7、中磨：150-300#砂轮粒度研磨,消除粗磨痕迹,进一步平整 8、粗磨：50-80#砂轮粒度研磨,磨去浮浆,初步显露石子,检查平整度 9、饰面层：整体浇筑12mm厚无机磨石拌合料 10、分格条黄铜工字形条3.0mm×10mm 11、抗裂层：10mm配套无机磨石专用底料,掺入1.2kg/m3的聚丙烯纤维 12、界面层：刷涂0.5mm聚合物改性界面剂 13、找平层：20mm水泥基自流平(找平并控制平整度≤2mm/2m) 14、隔音层:5mm单面凹发泡橡胶减振垫板 15、结合层：刷素水泥浆一道 16、符合相关设计及施工验收技术规
分部分项工程项目清单综合单价分析表(简表)
工程名称: |  | 住院楼精装修 |  |  |  | 标段: |  |  |  | 第11页, 共48页
序号 | 项目编码 |  | 项目名称 | 项目特征描述 | 计量单位 | 综合单价组成明细(元)
[6 empty] | 人工费 | 材料费 | 施工机具 使用费 | 管理费 | 利润 | 综合单价
范的要求并综合考虑相关费用
17 | 011502001001 |  | 地面瓷砖美缝 | 1、美缝剂填缝 2、符合相关设计及施工验收技术规范的要求并综合考虑相关费用 | m |  | 2.83 |  |  |  | 2.83
墙、柱面装饰与隔断、幕墙工程
18 | 011203003026 |  | E01 CT-04：600*300*10mm暖白色仿大理石通体墙面砖（湿贴） | 1、饰面层：600*300*10mm暖白色仿大理石通体墙面砖 2、粘结层：5mm陶瓷砖胶粘剂：砖边长≤600mm，使用C2型；砖边长>600mm，使用C2TE型 3、找平层：15mmWPM15 4、界面剂：刷专用界面剂一遍 5、符合相关设计及施工验收技术规范的要求并综合考虑相关费用 | m2 | 64.18 | 52.44 |  | 9.95 | 12.84 | 139.40
19 | 011203003027 |  | E02 CT-04：1200*600*10mm暖白色仿大理石通体墙面砖（湿贴）（一级防水） | 1、饰面层：1200*600*10mm暖白色仿大理石通体墙面砖 2、粘结层：5mm陶瓷砖胶粘剂：砖边长≤600mm，使用C2型；砖边长>600mm，使用C2TE型 3、防水层：5mmJS(Ⅱ型)防水砂浆,内掺抗裂纤维至顶板底 | m2 | 84.75 | 98.38 |  | 12.92 | 16.95 | 213.01
分部分项工程项目清单综合单价分析表(简表)
工程名称: |  | 住院楼精装修 |  |  |  | 标段: |  |  |  | 第12页, 共48页
序号 | 项目编码 |  | 项目名称 | 项目特征描述 | 计量单位 | 综合单价组成明细(元)
[6 empty] | 人工费 | 材料费 | 施工机具 使用费 | 管理费 | 利润 | 综合单价
4、防水层：2mmJS(Ⅱ型)防水涂料至顶板底 5、找平层：15mmWPM15 6、界面剂：刷专用界面剂一遍 7、符合相关设计及施工验收技术规范的要求并综合考虑相关费用
20 | 011203003028 |  | E04 CT-04：1200*600*10mm暖白色仿大理石通体墙面砖（挂贴）（一级防水） | 1、饰面层：CT-04：1200*600*10mm暖白色仿大理石通体墙面砖 2、挂件层：面砖用专用挂件挂贴： 挂件规格：15mm×90mm×0.8mm304不锈钢 K型构件 挂件安装：构件安装位置位于面砖上方，上边距50mm处和左右边距100mm处开槽安装，并用专用结构胶封闭剂固定 挂件固定点：砖面积<0.7m² 2个固定点；砖面积≥0.7m² 2-5个固定点（间距≤700mm） 挂件锚固墙上：混凝土墙体用水泥射钉或金属螺栓，非混凝土墙体用加气混凝土专用尼龙锚栓或专用膨胀螺栓 3、粘结层：5mm陶瓷砖胶粘剂:砖边 | m2 | 123.82 | 115.55 | 0.16 | 19.00 | 24.80 | 283.33
分部分项工程项目清单综合单价分析表(简表)
工程名称: |  | 住院楼精装修 |  |  |  | 标段: |  |  |  | 第13页, 共48页
序号 | 项目编码 |  | 项目名称 | 项目特征描述 | 计量单位 | 综合单价组成明细(元)
[6 empty] | 人工费 | 材料费 | 施工机具 使用费 | 管理费 | 利润 | 综合单价
长≤600mm使用C1T型;600mm<砖边长≤1500mm使用C2T型;1500mm<砖边长≤1800mm使用C2TE型;1800mm<砖边长≤2900mm使用C2TES1型 4、防水层：5mmJS(Ⅱ型)防水砂浆,内掺抗裂纤维至顶板底 5、防水层：2mmJS(Ⅱ型)防水涂料至顶板底 6、找平层：15mmWPM15 7、界面剂：刷专用界面剂一遍 8、符合相关设计及施工验收技术规范的要求并综合考虑相关费用
21 | 011203003029 |  | E04 CT-04：1500*750*10暖白色仿大理石通体墙面砖（挂贴）（一级防水） | 1、饰面层：CT-04：1500*750*10mm暖白色仿大理石通体墙面砖 2、挂件层：面砖用专用挂件挂贴： 挂件规格：15mm×90mm×0.8mm304不锈钢 K型构件 挂件安装：构件安装位置位于面砖上方，上边距50mm处和左右边距100mm处开槽安装，并用专用结构胶封闭剂固定 挂件固定点：砖面积<0.7m² 2个固 | m2 | 123.82 | 131.20 | 0.16 | 19.00 | 24.80 | 298.97
分部分项工程项目清单综合单价分析表(简表)
工程名称: |  | 住院楼精装修 |  |  |  | 标段: |  |  |  | 第14页, 共48页
序号 | 项目编码 |  | 项目名称 | 项目特征描述 | 计量单位 | 综合单价组成明细(元)
[6 empty] | 人工费 | 材料费 | 施工机具 使用费 | 管理费 | 利润 | 综合单价
定点；砖面积≥0.7m² 2-5个固定点（间距≤700mm） 挂件锚固墙上：混凝土墙体用水泥射钉或金属螺栓，非混凝土墙体用加气混凝土专用尼龙锚栓或专用膨胀螺栓 3、粘结层：5mm陶瓷砖胶粘剂:砖边长≤600mm使用C1T型;600mm<砖边长≤1500mm使用C2T型;1500mm<砖边长≤1800mm使用C2TE型;1800mm<砖边长≤2900mm使用C2TES1型 4、防水层：5mmJS(Ⅱ型)防水砂浆,内掺抗裂纤维至顶板底 5、防水层：2mmJS(Ⅱ型)防水涂料至顶板底 6、找平层：15mmWPM15 7、界面剂：刷专用界面剂一遍 8、符合相关设计及施工验收技术规范的要求并综合考虑相关费用
22 | 011506003001 |  | 首层、二层柱面装饰 MT-02：3.0mm木纹铝单板（索引2005-2/3、索引2006-1/2） | 1、饰面层：3.0mm木纹铝单板、1.0mm古铜304拉丝不锈钢 2、龙骨：镀锌方钢 50*50*5.0 镀锌角钢 L50*5.0 3、符合相关设计及施工验收技术规 | m2 | 91.63 | 704.95 | 5.23 | 15.01 | 19.37 | 836.20
分部分项工程项目清单综合单价分析表(简表)
工程名称: |  | 住院楼精装修 |  |  |  | 标段: |  |  |  | 第15页, 共48页
序号 | 项目编码 |  | 项目名称 | 项目特征描述 | 计量单位 | 综合单价组成明细(元)
[6 empty] | 人工费 | 材料费 | 施工机具 使用费 | 管理费 | 利润 | 综合单价
范的要求并综合考虑相关费用
23 | 011506003002 |  | 首层柱面装饰 MT-02：3.0mm木纹铝单板（索引2010-1、索引2011-1） | 1、饰面层：3.0mm木纹铝单板 2、龙骨：镀锌方钢 50*50*5.0 镀锌方钢 150*150*5.0 镀锌角钢 L50*5.0 3、符合相关设计及施工验收技术规范的要求并综合考虑相关费用 | m2 | 50.41 | 581.64 | 5.23 | 8.62 | 11.13 | 657.04
24 | 011205001028 |  | 大堂等候区玻璃门门头（立面索引2002-1、大样索引2010-2）MT-02 | 1、饰面层：木纹铝单板 3.0mm 2、龙骨：镀锌角钢 L50*5.0 镀锌槽钢14b 3、符合相关设计及施工验收技术规范的要求并综合考虑相关费用 | m2 | 91.63 | 1005.22 | 5.23 | 15.01 | 19.37 | 1136.48
25 | 011205001025 |  | ST-07大堂栏杆下方包梁（索引2004-2） | 1、饰面层：3.0mm木纹铝单板、30mm白色石英石 2、龙骨：镀锌方钢80*60*4.0 镀锌角钢L50*5.0 镀锌钢板300*10*200 3、符合相关设计及施工验收技术规范的要求并综合考虑相关费用 | m2 | 92.76 | 444.63 | 5.23 | 15.19 | 19.60 | 577.42
26 | 011203003018 |  | 二层栏杆压顶ST-07：30mm白色石英石压顶（索引2004-2） | 1、饰面层：30mm白色石英石压顶 2、基层：硅酸钙板 10mm 3、符合相关设计及施工验收技术规范的要求并综合考虑相关费用 | m2 | 58.29 | 422.08 | 1.01 | 8.72 | 11.86 | 501.96
分部分项工程项目清单综合单价分析表(简表)
工程名称: |  | 住院楼精装修 |  |  |  | 标段: |  |  |  | 第16页, 共48页
序号 | 项目编码 |  | 项目名称 | 项目特征描述 | 计量单位 | 综合单价组成明细(元)
[6 empty] | 人工费 | 材料费 | 施工机具 使用费 | 管理费 | 利润 | 综合单价
27 | 011203003021 |  | E09 大堂墙面（干挂）ST-07：30mm白色石英石(索引2005-1) | 1、饰面层：白色石英石 30mm 2、龙骨：镀锌角钢 L50*5.0 3、符合相关设计及施工验收技术规范的要求并综合考虑相关费用 | m2 | 99.68 | 430.58 | 5.23 | 16.26 | 20.98 | 572.74
28 | 011203003022 |  | E09 大堂墙面（干挂）ST-06：30mm啡慕斯大理石（索引2004-1） | 1、饰面层：啡慕斯大理石 30mm 2、龙骨：镀锌角钢 L50*5.0 镀锌方钢 50*50*5.0 3、符合相关设计及施工验收技术规范的要求并综合考虑相关费用 | m2 | 99.68 | 788.34 | 5.23 | 16.26 | 20.98 | 930.49
29 | 011205001037 |  | 大堂墙面 MT-12：3mm厚胡桃木纹铝单板（索引2007-3） | 1、饰面层：胡桃木纹铝单板 3.0mm 2、基层：硅酸钙板 8mm 3、符合相关设计及施工验收技术规范的要求并综合考虑相关费用 | m2 | 53.28 | 416.60 | 5.76 | 9.15 | 11.81 | 496.59
30 | 011205001033 |  | 大堂墙面 MT-02：20*20*2.0mm木纹铝方通装修墙面（索引2007-3） | 1、20*20*2.0mm木纹铝方通装修墙面 2、符合相关设计及施工验收技术规范的要求并综合考虑相关费用 | m2 | 61.59 | 340.07 | 21.54 | 12.88 | 16.63 | 452.71
31 | 011205001050 |  | 大堂墙面 MT-02：长城式40*40*3.0mm木纹铝方通装修墙面（索引2002-1 2003-1） | 1、长城式40*40*3.0mm木纹铝方通装修墙面 2、符合相关设计及施工验收技术规范的要求并综合考虑相关费用 | m2 | 129.46 | 717.84 | 45.27 | 27.08 | 34.95 | 954.61
分部分项工程项目清单综合单价分析表(简表)
工程名称: |  | 住院楼精装修 |  |  |  | 标段: |  |  |  | 第17页, 共48页
序号 | 项目编码 |  | 项目名称 | 项目特征描述 | 计量单位 | 综合单价组成明细(元)
[6 empty] | 人工费 | 材料费 | 施工机具 使用费 | 管理费 | 利润 | 综合单价
32 | 011205001035 |  | 大堂墙面：胡桃木色铝蜂窝百子柜门造型（古铜中式拉手）280mm*270mm | 1、胡桃木色铝蜂窝百子柜门造型（古铜中式拉手） 2、符合相关设计及施工验收技术规范的要求并综合考虑相关费用 | 个 |  | 230.00 |  |  |  | 230.00
33 | 011205001059 |  | 大堂墙面：胡桃木色铝蜂窝百子柜门造型（古铜中式拉手）590mm*270mm | 1、胡桃木色铝蜂窝百子柜门造型（古铜中式拉手） 2、符合相关设计及施工验收技术规范的要求并综合考虑相关费用 | 个 |  | 330.00 |  |  |  | 330.00
34 | 011205001038 |  | 大堂墙面：中药文化玻璃展盒（270*270*3.0mm） | 1、中药文化玻璃展盒（270*270*3.0mm） 2、符合相关设计及施工验收技术规范的要求并综合考虑相关费用 | 个 |  | 99.56 |  |  |  | 99.56
35 | 011205001036 |  | 大堂墙面：中药文化图案展板（厚度30mm） | 1、中药文化图案展板（厚度30mm） 2、符合相关设计及施工验收技术规范的要求并综合考虑相关费用 | 套 |  | 35588.23 |  |  |  | 35588.23
36 | 011205001032 |  | 大堂墙面 WB-02：3mm木纹医疗抗菌高压玻纤树脂板（干挂）（索引2007-3） | 1、饰面层：3mm木纹医疗抗菌高压玻纤树脂板 2、基层：硅酸钙板 8mm 3、符合相关设计及施工验收技术规范的要求并综合考虑相关费用 | m2 | 65.08 | 465.01 | 5.76 | 10.98 | 14.17 | 560.99
37 | 011205001040 |  | 墙面装饰板 MT-02 铝花格（索引2005-4） | 1、墙面装饰板 铝花格 2、符合相关设计及施工验收技术规 | 个 |  | 231.77 |  |  |  | 231.77
分部分项工程项目清单综合单价分析表(简表)
工程名称: |  | 住院楼精装修 |  |  |  | 标段: |  |  |  | 第18页, 共48页
序号 | 项目编码 |  | 项目名称 | 项目特征描述 | 计量单位 | 综合单价组成明细(元)
[6 empty] | 人工费 | 材料费 | 施工机具 使用费 | 管理费 | 利润 | 综合单价
范的要求并综合考虑相关费用
38 | 011205001041 |  | 墙面装饰板 MT-03 不锈钢花格（索引2009-3） | 1、墙面装饰板 不锈钢花格 2、符合相关设计及施工验收技术规范的要求并综合考虑相关费用 | 个 |  | 210.00 |  |  |  | 210.00
39 | 011203003020 |  | E09 电梯厅墙面（干挂）ST-07：25mm白色石英石（拉槽） | 1、饰面层：25mm白色石英石（拉槽） 2、符合相关设计及施工验收技术规范的要求并综合考虑相关费用 | m2 | 99.68 | 369.01 | 5.23 | 16.26 | 20.98 | 511.17
40 | 011203003010 |  | E03 医护电梯厅墙面（挂贴）CT-04：1500*750暖白色仿大理石通体墙面砖 | 1、饰面层：1500*750暖白色仿大理石通体墙面砖 2、找平层：15mmWPM15 3、符合相关设计及施工验收技术规范的要求并综合考虑相关费用 | m2 | 103.25 | 93.76 | 0.16 | 16.03 | 20.68 | 233.88
41 | 011205001014 |  | 电梯门套 MT-03：1.0mm古铜304拉丝不锈钢（索引2020-2+2025） | 1、饰面层：1.0mm古铜304拉丝不锈钢 2、龙骨：镀锌角钢 L50*5.0 镀锌方钢 50*50*5.0 3、基层：硅酸钙板 8mm 4、符合相关设计及施工验收技术规范的要求并综合考虑相关费用 | m2 | 64.39 | 402.65 | 5.23 | 10.33 | 13.92 | 496.52
42 | 011205001023 |  | 医护电梯门套 MT-11：1.0mm深灰色304不锈钢（索 | 1、饰面层：1.0mm深灰色304不锈钢 2、龙骨：镀锌方钢 50*50*5.0 | m2 | 64.39 | 378.13 | 5.23 | 10.33 | 13.92 | 471.99
分部分项工程项目清单综合单价分析表(简表)
工程名称: |  | 住院楼精装修 |  |  |  | 标段: |  |  |  | 第19页, 共48页
序号 | 项目编码 |  | 项目名称 | 项目特征描述 | 计量单位 | 综合单价组成明细(元)
[6 empty] | 人工费 | 材料费 | 施工机具 使用费 | 管理费 | 利润 | 综合单价
|  |  | 引4100-2） | 3、基层：硅酸钙板 8mm 4、符合相关设计及施工验收技术规范的要求并综合考虑相关费用
43 | 011205001015 |  | 电梯门头 MT-03：1.0mm古铜304拉丝不锈钢（索引2021-1+2025） | 1、饰面层：古铜304拉丝不锈钢 1.0mm 2、龙骨：镀锌方钢 50*50*5.0 镀锌角钢 L50*5.0 3、基层：硅酸钙板 8mm 4、符合相关设计及施工验收技术规范的要求并综合考虑相关费用 | m2 | 49.74 | 274.24 | 6.03 | 8.64 | 11.15 | 349.80
44 | 011205001024 |  | 医护电梯门头 MT-11：1.0mm深灰色304不锈钢 | 1、饰面层：深灰色304不锈钢 1.0mm 2、龙骨：镀锌方钢 50*50*5.0 3、基层：硅酸钙板 8mm 4、符合相关设计及施工验收技术规范的要求并综合考虑相关费用 | m2 | 50.19 | 150.52 | 6.03 | 8.71 | 11.24 | 226.69
45 | 011205001044 |  | 标准护士台墙面装饰 MT-02：1.0mm定制花格（木纹铝单板）2502-2 | 1、饰面层：定制花格（木纹铝单板） 1.0mm 2、基层：硅酸钙板 8mm 3、符合相关设计及施工验收技术规范的要求并综合考虑相关费用 | m2 | 65.08 | 181.55 | 5.76 | 10.98 | 14.17 | 277.53
分部分项工程项目清单综合单价分析表(简表)
工程名称: |  | 住院楼精装修 |  |  |  | 标段: |  |  |  | 第20页, 共48页
序号 | 项目编码 |  | 项目名称 | 项目特征描述 | 计量单位 | 综合单价组成明细(元)
[6 empty] | 人工费 | 材料费 | 施工机具 使用费 | 管理费 | 利润 | 综合单价
46 | 011205001049 |  | 标准护士台墙面装饰 型钢龙骨+8mm硅酸钙板2502-2 | 1、龙骨：镀锌方钢 50*50*5.0 2、基层：硅酸钙板 8mm 3、符合相关设计及施工验收技术规范的要求并综合考虑相关费用 | m2 | 16.38 | 163.67 | 5.23 | 3.35 | 4.32 | 192.95
47 | 011205001046 |  | VIP护士台墙面装饰 MT-03：定制花格（1.0m古铜304拉丝不锈钢）索引2700-2 | 1、饰面层：定制花格（古铜304拉丝不锈钢）1.0mm 2、基层：硅酸钙板 8mm 3、符合相关设计及施工验收技术规范的要求并综合考虑相关费用 | m2 | 65.08 | 168.22 | 5.76 | 10.98 | 14.17 | 264.20
48 | 011205001045 |  | 标准病房走廊墙面装饰 MT-02：定制花格（1.0m木纹铝单板） | 1、饰面层：定制花格（木纹铝单板） 1.0mm 2、基层：硅酸钙板 8mm 3、符合相关设计及施工验收技术规范的要求并综合考虑相关费用 | m2 | 65.08 | 181.55 | 5.76 | 10.98 | 14.17 | 277.53
49 | 011205001042 |  | 大堂出院办理窗口、咨询台处 下挂门头（索引2008-1） | 1、饰面层：木纹铝单板3.0mm 2、龙骨：镀锌角钢 L50*5.0 3、符合相关设计及施工验收技术规范的要求并综合考虑相关费用 | m2 | 50.41 | 474.76 | 5.23 | 8.62 | 11.13 | 550.16
50 | 011205001043 |  | 三层发药窗口 下挂门头（索引2201-1） | 1、饰面层：古铜304拉丝不锈钢 1.0mm 2、基层：硅酸钙板12mm 3、符合相关设计及施工验收技术规 | m2 | 76.12 | 175.46 | 5.23 | 12.53 | 16.27 | 285.62
分部分项工程项目清单综合单价分析表(简表)
工程名称: |  | 住院楼精装修 |  |  |  | 标段: |  |  |  | 第21页, 共48页
序号 | 项目编码 |  | 项目名称 | 项目特征描述 | 计量单位 | 综合单价组成明细(元)
[6 empty] | 人工费 | 材料费 | 施工机具 使用费 | 管理费 | 利润 | 综合单价
范的要求并综合考虑相关费用
51 | 011205001047 |  | 家庭套房墙面装饰 WB-05：金属覆膜墙板（图案选样）（大样索引2725-2） | 1、饰面层：金属覆膜墙板（图案选样） 2、符合相关设计及施工验收技术规范的要求并综合考虑相关费用 | m2 | 27.15 | 340.01 |  | 4.21 | 5.43 | 376.79
52 | 011205001048 |  | E17 大会议室墙面 MT-10：10mm白色超微孔铝蜂窝板 | 1、饰面层：10mm白色超微孔铝蜂窝板 2、连接件：铝合金安装扣，厚度≥3mm，扣间距400mm，每块板≥4个固定点 3、吸音层：50mm 120kg/m³ 岩棉，安装于龙骨空腔内部 4、次龙骨：U50×25×0.6mm，固定在主龙骨上，中距600mm 5、主龙骨：C50×20×0.6，间距≤1200mm（与蜂窝板宽度匹配） 6、找平层：15mmWPM15内置满挂热镀锌电焊网,规格:线径Φ0.9网孔12.7X12.7,挂网钉网钉中400×400,选用:混凝土墙用金属片挂网钉,砌块墙体用钢钉。 7、界面层：刷专用界面剂一遍 8、符合相关设计及施工验收技术规 | m2 | 38.75 | 737.28 | 5.76 | 6.90 | 8.90 | 797.59
分部分项工程项目清单综合单价分析表(简表)
工程名称: |  | 住院楼精装修 |  |  |  | 标段: |  |  |  | 第22页, 共48页
序号 | 项目编码 |  | 项目名称 | 项目特征描述 | 计量单位 | 综合单价组成明细(元)
[6 empty] | 人工费 | 材料费 | 施工机具 使用费 | 管理费 | 利润 | 综合单价
范的要求并综合考虑相关费用
53 | 011205001008 |  | E17 大会议室墙面 MT-13：15mm木纹超微孔铝蜂窝板 | 1、饰面层：15mm木纹超微孔铝蜂窝板 2、连接件：铝合金安装扣，厚度≥3mm，扣间距400mm，每块板≥4个固定点 3、吸音层：50mm 120kg/m³ 岩棉，安装于龙骨空腔内部 4、次龙骨：U50×25×0.6mm，固定在主龙骨上，中距600mm 5、主龙骨：C50×20×0.6，间距≤1200mm（与蜂窝板宽度匹配） 6、找平层：15mmWPM15内置满挂热镀锌电焊网,规格:线径Φ0.9网孔12.7X12.7,挂网钉网钉中400×400,选用:混凝土墙用金属片挂网钉,砌块墙体用钢钉。 7、界面层：刷专用界面剂一遍 8、符合相关设计及施工验收技术规范的要求并综合考虑相关费用 | m2 | 38.75 | 766.68 | 5.76 | 6.90 | 8.90 | 826.99
54 | 011404001001 |  | E15 无机涂料内墙墙面 PT-01 | 1、饰面层：刷无机涂料面漆二遍 2、底层：刷无机涂料底漆一遍 3、找平层：满刮耐水腻子层两遍， | m2 | 47.38 | 24.87 |  | 7.26 | 9.48 | 88.99
分部分项工程项目清单综合单价分析表(简表)
工程名称: |  | 住院楼精装修 |  |  |  | 标段: |  |  |  | 第23页, 共48页
序号 | 项目编码 |  | 项目名称 | 项目特征描述 | 计量单位 | 综合单价组成明细(元)
[6 empty] | 人工费 | 材料费 | 施工机具 使用费 | 管理费 | 利润 | 综合单价
不少于2mm,不超过5mm,砂纸磨平 4、抹灰层：5mmWPM20 5、找平层：15mmWPM15内置满挂热镀锌电焊网,规格:线径Φ0.9网孔12.7×12.7,挂网钉网钉中400×400,选用:混凝土墙用金属片挂网钉,砌墙体用钢钉。 6、界面剂：刷专用界面剂一遍 7、符合相关设计及施工验收技术规范的要求并综合考虑相关费用
55 | 011205001021 |  | E20 WB-01：3mm白色布纹医疗抗菌高压玻纤树脂板（干挂）--适用于砖墙、ALC墙体 | 1、饰面层：3mm白色布纹医疗抗菌高压玻纤树脂板 2、龙骨层底板：8mm硅酸钙板，面板点涂结构胶（完成后厚度为1mm），间距300 3、龙骨层：竖向38×0.7卡式龙骨@600，M8膨胀螺栓或对穿螺栓@600固定墙上，配横向覆面龙骨C50×19×0.5@400 4、找平层：15mmWPM15内置满挂热镀锌电焊网,规格:线径Φ0.9网孔12.7X12.7,挂网钉网钉中400×400,选用:混凝土墙用金属片 | m2 | 65.08 | 461.34 | 5.76 | 10.98 | 14.17 | 557.32
分部分项工程项目清单综合单价分析表(简表)
工程名称: |  | 住院楼精装修 |  |  |  | 标段: |  |  |  | 第24页, 共48页
序号 | 项目编码 |  | 项目名称 | 项目特征描述 | 计量单位 | 综合单价组成明细(元)
[6 empty] | 人工费 | 材料费 | 施工机具 使用费 | 管理费 | 利润 | 综合单价
挂网钉,砌块墙体用钢钉 5、界面剂：刷专用界面剂一遍 6、符合相关设计及施工验收技术规范的要求并综合考虑相关费用
56 | 011205001022 |  | E21 WB-01：白色布纹医疗抗菌高压玻纤树脂板（粘贴）--适用于轻钢龙骨硅酸钙板墙 | 1、饰面层：3mm白色布纹医疗抗菌高压玻纤树脂板 2、胶水层：涂沫配套专业胶水，厚度4mm 3、边胶层：板底边缘贴一圈双面胶，且边部30mm用于涂沫配套专业胶水 4、底涂层：配套专用底涂水性胶水 5、找平层：15mmWPM15内置满挂热镀锌电焊网,规格:线径Φ0.9网孔12.7X12.7,挂网钉网钉中400×400,选用:混凝土墙用金属片挂网钉,砌块墙体用钢钉 6、符合相关设计及施工验收技术规范的要求并综合考虑相关费用 | m2 | 49.79 | 420.91 |  | 7.72 | 9.96 | 488.37
57 | 011205001016 |  | E20 WB-02：3mm木纹医疗抗菌高压玻纤树脂板（干挂）--适用于砖墙、ALC墙体 | 1、饰面层：3mm木纹医疗抗菌高压玻纤树脂板 2、龙骨层底板：8mm硅酸钙板，面板点涂结构胶（完成后厚度为 | m2 | 65.08 | 465.01 | 5.76 | 10.98 | 14.17 | 560.99
分部分项工程项目清单综合单价分析表(简表)
工程名称: |  | 住院楼精装修 |  |  |  | 标段: |  |  |  | 第25页, 共48页
序号 | 项目编码 |  | 项目名称 | 项目特征描述 | 计量单位 | 综合单价组成明细(元)
[6 empty] | 人工费 | 材料费 | 施工机具 使用费 | 管理费 | 利润 | 综合单价
1mm），间距300 3、龙骨层：竖向38×0.7卡式龙骨@600，M8膨胀螺栓或对穿螺栓@600固定墙上，配横向覆面龙骨C50×19×0.5@400 4、找平层：15mmWPM15内置满挂热镀锌电焊网,规格:线径Φ0.9网孔12.7X12.7,挂网钉网钉中400×400,选用:混凝土墙用金属片挂网钉,砌块墙体用钢钉 5、界面剂：刷专用界面剂一遍 6、符合相关设计及施工验收技术规范的要求并综合考虑相关费用
58 | 011205001010 |  | E21 WB-02：3mm木纹医疗抗菌高压玻纤树脂板（粘贴）--适用于轻钢龙骨硅酸钙板墙 | 1、饰面层：3mm木纹医疗抗菌高压玻纤树脂板 2、胶水层：涂沫配套专业胶水，厚度4mm 3、边胶层：板底边缘贴一圈双面胶，且边部30mm用于涂沫配套专业胶水 4、底涂层：配套专用底涂水性胶水 5、找平层：15mmWPM15内置满挂热镀锌电焊网,规格:线径Φ0.9网孔 | m2 | 49.79 | 424.58 |  | 7.72 | 9.96 | 492.05
分部分项工程项目清单综合单价分析表(简表)
工程名称: |  | 住院楼精装修 |  |  |  | 标段: |  |  |  | 第26页, 共48页
序号 | 项目编码 |  | 项目名称 | 项目特征描述 | 计量单位 | 综合单价组成明细(元)
[6 empty] | 人工费 | 材料费 | 施工机具 使用费 | 管理费 | 利润 | 综合单价
12.7X12.7,挂网钉网钉中400×400,选用:混凝土墙用金属片挂网钉,砌块墙体用钢钉 6、符合相关设计及施工验收技术规范的要求并综合考虑相关费用
59 | 011205001018 |  | E21 WB-03：3mm胡桃木纹医疗抗菌高压玻纤树脂板（粘贴）--适用于轻钢龙骨硅酸钙板墙 | 1、饰面层：3mm胡桃木纹医疗抗菌高压玻纤树脂板 2、胶水层：涂沫配套专业胶水，厚度4mm 3、边胶层：板底边缘贴一圈双面胶，且边部30mm用于涂沫配套专业胶水 4、底涂层：配套专用底涂水性胶水 5、找平层：15mmWPM15内置满挂热镀锌电焊网,规格:线径Φ0.9网孔12.7X12.7,挂网钉网钉中400×400,选用:混凝土墙用金属片挂网钉,砌块墙体用钢钉 6、符合相关设计及施工验收技术规范的要求并综合考虑相关费用 | m2 | 49.79 | 432.28 |  | 7.72 | 9.96 | 499.75
60 | 011205001019 |  | E20 WB-04：3mm浅色布纹医疗抗菌高压玻纤树脂板（干挂）--适用于砖墙、ALC墙 | 1、饰面层：3mm浅色布纹医疗抗菌高压玻纤树脂板 2、龙骨层底板：8mm硅酸钙板，面 | m2 | 65.08 | 472.71 | 5.76 | 10.98 | 14.17 | 568.69
分部分项工程项目清单综合单价分析表(简表)
工程名称: |  | 住院楼精装修 |  |  |  | 标段: |  |  |  | 第27页, 共48页
序号 | 项目编码 |  | 项目名称 | 项目特征描述 | 计量单位 | 综合单价组成明细(元)
[6 empty] | 人工费 | 材料费 | 施工机具 使用费 | 管理费 | 利润 | 综合单价
|  |  | 体 | 板点涂结构胶（完成后厚度为1mm），间距300 3、龙骨层：竖向38×0.7卡式龙骨@600，M8膨胀螺栓或对穿螺栓@600固定墙上，配横向覆面龙骨C50×19×0.5@400 4、找平层：15mmWPM15内置满挂热镀锌电焊网,规格:线径Φ0.9网孔12.7X12.7,挂网钉网钉中400×400,选用:混凝土墙用金属片挂网钉,砌块墙体用钢钉 5、界面剂：刷专用界面剂一遍 6、符合相关设计及施工验收技术规范的要求并综合考虑相关费用
61 | 011205001020 |  | E21 WB-04：3mm浅色布纹医疗抗菌高压玻纤树脂板（粘贴）--适用于轻钢龙骨硅酸钙板墙 | 1、饰面层：3mm浅色布纹医疗抗菌高压玻纤树脂板 2、胶水层：涂沫配套专业胶水，厚度4mm 3、边胶层：板底边缘贴一圈双面胶，且边部30mm用于涂沫配套专业胶水 4、底涂层：配套专用底涂水性胶水 5、找平层：15mmWPM15内置满挂热 | m2 | 49.79 | 432.28 |  | 7.72 | 9.96 | 499.75
分部分项工程项目清单综合单价分析表(简表)
工程名称: |  | 住院楼精装修 |  |  |  | 标段: |  |  |  | 第28页, 共48页
序号 | 项目编码 |  | 项目名称 | 项目特征描述 | 计量单位 | 综合单价组成明细(元)
[6 empty] | 人工费 | 材料费 | 施工机具 使用费 | 管理费 | 利润 | 综合单价
镀锌电焊网,规格:线径Φ0.9网孔12.7X12.7,挂网钉网钉中400×400,选用:混凝土墙用金属片挂网钉,砌块墙体用钢钉 6、符合相关设计及施工验收技术规范的要求并综合考虑相关费用
62 | 011505001002 |  | 标准病房 ST-07：20mm白色石英石台面（索引2522-1） | 1、20mm白色石英石台面 2、符合相关设计及施工验收技术规范的要求并综合考虑相关费用 | m2 | 157.82 | 432.02 | 12.23 | 23.93 | 34.01 | 660.00
63 | 011505001001 |  | 标准病房卫生间、公共卫生间 ST-07：20mm白色石英石洗手台（索引3005-1） | 1、20mm白色石英石洗漱台 2、符合相关设计及施工验收技术规范的要求并综合考虑相关费用 | m2 | 157.82 | 397.71 | 12.23 | 23.93 | 34.01 | 625.68
64 | 011105006001 |  | MT-11 深灰色304不锈钢踢脚线 | 1、深灰色304不锈钢踢脚线 2、符合相关设计及施工验收技术规范的要求并综合考虑相关费用 | m2 | 43.84 | 104.06 |  | 7.77 | 8.77 | 164.44
65 | 011105006002 |  | MT-03 古铜304拉丝不锈钢踢脚线 | 1、古铜304拉丝不锈钢踢脚线 2、符合相关设计及施工验收技术规范的要求并综合考虑相关费用 | m2 | 43.84 | 104.06 |  | 7.77 | 8.77 | 164.44
66 | 011105003001 |  | CT-03 暖灰色通体防滑砖踢脚线 | 1、暖灰色通体防滑砖踢脚线 2、符合相关设计及施工验收技术规范的要求并综合考虑相关费用 | m2 | 76.43 | 71.18 |  | 13.31 | 15.29 | 176.22
分部分项工程项目清单综合单价分析表(简表)
工程名称: |  | 住院楼精装修 |  |  |  | 标段: |  |  |  | 第29页, 共48页
序号 | 项目编码 |  | 项目名称 | 项目特征描述 | 计量单位 | 综合单价组成明细(元)
[6 empty] | 人工费 | 材料费 | 施工机具 使用费 | 管理费 | 利润 | 综合单价
67 | 011201001001 |  | 柜体背面装饰：15厚M15水泥砂浆找平 | 1、柜体背面15厚M15水泥砂浆找平 2、符合相关设计及施工验收技术规范的要求并综合考虑相关费用 | m2 | 10.84 | 6.85 |  | 1.68 | 2.17 | 21.54
68 | 011205001051 |  | （索引2713-1、2712-3）MT-03：1.0mm古铜304拉丝不锈钢墙面 | 1、饰面层：1.0mm古铜304拉丝不锈钢墙面 2、基层：硅酸钙板 8mm 3、符合相关设计及施工验收技术规范的要求并综合考虑相关费用 | m2 | 41.00 | 128.85 | 0.80 | 6.48 | 8.36 | 185.48
69 | 011502001002 |  | 墙面瓷砖美缝 | 1、美缝剂填缝 2、符合相关设计及施工验收技术规范的要求并综合考虑相关费用 | m |  | 2.83 |  |  |  | 2.83
天棚工程
70 | 011301001001 |  | C01 PT-01：无机涂料顶棚 | 1、饰面层：刷无机涂料面漆两遍 2、底层：刷无机涂料底漆一遍 3、找平层：满刮耐水腻子层两遍，不少于2mm,不超过5mm,砂纸磨平 4、符合相关设计及施工验收技术规范的要求并综合考虑相关费用 | m2 | 24.69 | 11.62 |  | 3.72 | 4.94 | 44.97
71 | 011302001013 |  | C02 PT-03：无机涂料轻钢龙骨石膏板顶棚（不上人、卫生间等防水区域） | 1、饰面层：刷无机涂料面漆两遍 2、底层：刷无机涂料底漆一遍 3、找平层：满刮耐水腻子层两遍,不少于2mm,不超过5mm,砂纸磨平 | m2 | 69.43 | 135.66 | 0.10 | 10.40 | 13.91 | 229.50
分部分项工程项目清单综合单价分析表(简表)
工程名称: |  | 住院楼精装修 |  |  |  | 标段: |  |  |  | 第30页, 共48页
序号 | 项目编码 |  | 项目名称 | 项目特征描述 | 计量单位 | 综合单价组成明细(元)
[6 empty] | 人工费 | 材料费 | 施工机具 使用费 | 管理费 | 利润 | 综合单价
4、基层：双9.5mm纸面石膏板(卫生间、厨房、淋浴区等水区采用双9.5mm耐水纸面石膏板),错缝安装,用自攻螺丝与龙骨固定,中距≤200mm,螺钉距板边长边≥10mm,短边≥15mm,螺丝头做防锈处理,孔眼用腻子填平,接缝处先用原子灰补缝再纱布连接。 5、龙骨：V型龙骨系统 吊杆：M8全牙镀锌吊杆，双向吊点中距1000mm，顶端用304不锈钢膨胀螺栓套件与楼板联结； 主龙骨：DV20×37×0.8，中距800mm，中距墙面≤200mm，与吊杆联结后找平； 次龙骨：C50×20×0.6，中距300mm，卡扣在主龙骨上； 横撑龙骨：C50×20×0.6，中距600mm，水平垂直于次龙骨，用挂插件C50×17×22×44×0.5与次龙骨联结 6、防潮层：2mmJS(Ⅲ型)防水涂料 7、界面层：基层配套界面处理 8、符合相关设计及施工验收技术规
分部分项工程项目清单综合单价分析表(简表)
工程名称: |  | 住院楼精装修 |  |  |  | 标段: |  |  |  | 第31页, 共48页
序号 | 项目编码 |  | 项目名称 | 项目特征描述 | 计量单位 | 综合单价组成明细(元)
[6 empty] | 人工费 | 材料费 | 施工机具 使用费 | 管理费 | 利润 | 综合单价
范的要求并综合考虑相关费用
72 | 011302001014 |  | C02 PT-01：无机涂料轻钢龙骨石膏板顶棚（不上人、卫生间等防水区域）-跌级造型 | 1、饰面层：刷无机涂料面漆两遍 2、底层：刷无机涂料底漆一遍 3、找平层：满刮耐水腻子层两遍,不少于2mm,不超过5mm,砂纸磨平 4、基层：双9.5mm纸面石膏板(卫生间、厨房、淋浴区等水区采用双9.5mm耐水纸面石膏板),错缝安装,用自攻螺丝与龙骨固定,中距≤200mm,螺钉距板边长边≥10mm,短边≥15mm,螺丝头做防锈处理,孔眼用腻子填平,接缝处先用原子灰补缝再纱布连接。 5、龙骨：V型龙骨系统 吊杆：M8全牙镀锌吊杆，双向吊点中距1000mm，顶端用304不锈钢膨胀螺栓套件与楼板联结； 主龙骨：DV20×37×0.8，中距800mm，中距墙面≤200mm，与吊杆联结后找平； 次龙骨：C50×20×0.6，中距300mm，卡扣在主龙骨上； 横撑龙骨：C50×20×0.6，中距 | m2 | 71.16 | 140.13 | 0.10 | 10.66 | 14.25 | 236.30
分部分项工程项目清单综合单价分析表(简表)
工程名称: |  | 住院楼精装修 |  |  |  | 标段: |  |  |  | 第32页, 共48页
序号 | 项目编码 |  | 项目名称 | 项目特征描述 | 计量单位 | 综合单价组成明细(元)
[6 empty] | 人工费 | 材料费 | 施工机具 使用费 | 管理费 | 利润 | 综合单价
600mm，水平垂直于次龙骨，用挂插件C50×17×22×44×0.5与次龙骨联结 6、防潮层：2mmJS(Ⅲ型)防水涂料 7、界面层：基层配套界面处理 8、符合相关设计及施工验收技术规范的要求并综合考虑相关费用
73 | 011302001016 |  | C02 PT-01：无机涂料轻钢龙骨石膏板顶棚（不上人） | 1、饰面层：刷无机涂料面漆两遍 2、底层：刷无机涂料底漆一遍 3、找平层：满刮耐水腻子层两遍,不少于2mm,不超过5mm,砂纸磨平 4、基层：双9.5mm纸面石膏板(卫生间、厨房、淋浴区等水区采用双9.5mm耐水纸面石膏板),错缝安装,用自攻螺丝与龙骨固定,中距≤200mm,螺钉距板边长边≥10mm,短边≥15mm,螺丝头做防锈处理,孔眼用腻子填平,接缝处先用原子灰补缝再纱布连接。 5、龙骨：V型龙骨系统 吊杆：M8全牙镀锌吊杆，双向吊点中距1000mm，顶端用304不锈钢膨胀螺栓套件与楼板联结； | m2 | 57.37 | 63.43 | 0.10 | 8.66 | 11.49 | 141.05
分部分项工程项目清单综合单价分析表(简表)
工程名称: |  | 住院楼精装修 |  |  |  | 标段: |  |  |  | 第33页, 共48页
序号 | 项目编码 |  | 项目名称 | 项目特征描述 | 计量单位 | 综合单价组成明细(元)
[6 empty] | 人工费 | 材料费 | 施工机具 使用费 | 管理费 | 利润 | 综合单价
主龙骨：DV20×37×0.8，中距800mm，中距墙面≤200mm，与吊杆联结后找平； 次龙骨：C50×20×0.6，中距300mm，卡扣在主龙骨上； 横撑龙骨：C50×20×0.6，中距600mm，水平垂直于次龙骨，用挂插件C50×17×22×44×0.5与次龙骨联结 6、符合相关设计及施工验收技术规范的要求并综合考虑相关费用
74 | 011302001015 |  | C02 PT-01：无机涂料轻钢龙骨石膏板顶棚（不上人）--跌级造型 | 1、饰面层：刷无机涂料面漆两遍 2、底层：刷无机涂料底漆一遍 3、找平层：满刮耐水腻子层两遍,不少于2mm,不超过5mm,砂纸磨平 4、基层：双9.5mm纸面石膏板(卫生间、厨房、淋浴区等水区采用双9.5mm耐水纸面石膏板),错缝安装,用自攻螺丝与龙骨固定,中距≤200mm,螺钉距板边长边≥10mm,短边≥15mm,螺丝头做防锈处理,孔眼用腻子填平,接缝处先用原子灰补缝再纱布连接。 | m2 | 59.10 | 67.90 | 0.10 | 8.92 | 11.84 | 147.85
分部分项工程项目清单综合单价分析表(简表)
工程名称: |  | 住院楼精装修 |  |  |  | 标段: |  |  |  | 第34页, 共48页
序号 | 项目编码 |  | 项目名称 | 项目特征描述 | 计量单位 | 综合单价组成明细(元)
[6 empty] | 人工费 | 材料费 | 施工机具 使用费 | 管理费 | 利润 | 综合单价
5、龙骨：V型龙骨系统 吊杆：M8全牙镀锌吊杆，双向吊点中距1000mm，顶端用304不锈钢膨胀螺栓套件与楼板联结； 主龙骨：DV20×37×0.8，中距800mm，中距墙面≤200mm，与吊杆联结后找平； 次龙骨：C50×20×0.6，中距300mm，卡扣在主龙骨上； 横撑龙骨：C50×20×0.6，中距600mm，水平垂直于次龙骨，用挂插件C50×17×22×44×0.5与次龙骨联结 6、符合相关设计及施工验收技术规范的要求并综合考虑相关费用
75 | 011302001012 |  | 主入口门厅上空天花（大样索引2007-1） | 1、装配式U型轻钢天棚龙骨(不上人型) 2、天棚基层 纸面石膏板 9.5mm 3、成品腻子粉(耐水型)N型 天棚面 满刮2遍 4、乳胶漆底油1遍面油2遍 石膏板面 天棚面 5、金属饰线(直线) 玻璃胶粘贴 古 | m2 | 62.49 | 122.84 | 0.10 | 9.42 | 12.52 | 207.35
分部分项工程项目清单综合单价分析表(简表)
工程名称: |  | 住院楼精装修 |  |  |  | 标段: |  |  |  | 第35页, 共48页
序号 | 项目编码 |  | 项目名称 | 项目特征描述 | 计量单位 | 综合单价组成明细(元)
[6 empty] | 人工费 | 材料费 | 施工机具 使用费 | 管理费 | 利润 | 综合单价
铜304拉丝不锈钢装饰直线 10×1.0 6、铝合金方通 30*30*2.0mm 7、木纹铝单板 3.0mm 8、石膏装饰线 9、符合相关设计及施工验收技术规范的要求并综合考虑相关费用
76 | 011302001017 |  | 中央护士站天花（大样索引1500-2） | 1、轻钢龙骨 阶梯型天棚 2、天棚基层 双层9.5mm耐水石膏板 3、成品腻子粉(耐水型)N型 天棚面 满刮2遍 4、乳胶漆底油1遍面油2遍 石膏板面 天棚面 5、天棚面层 白色铝单板 1.2mm 6、天棚面层 钢化磨砂玻璃 6mm 7、符合相关设计及施工验收技术规范的要求并综合考虑相关费用 | m2 | 85.48 | 122.04 |  | 12.88 | 17.10 | 237.50
77 | 011302001011 |  | MT-01：1200*600*3mm白色铝单板（不上人） | 1、装配式U型轻钢天棚龙骨(不上人型) 2、铝板面层 1200×600×3mm 3、符合相关设计及施工验收技术规范的要求并综合考虑相关费用 | m2 | 27.65 | 372.51 | 0.10 | 4.18 | 5.55 | 410.00
78 | 011302001009 |  | 06 铝合金方板吊顶（不上人）MT-01 | 1、天棚面层 白色铝单板 600*600*1.2mm | m2 | 19.88 | 156.27 | 0.19 | 3.02 | 4.01 | 183.37
分部分项工程项目清单综合单价分析表(简表)
工程名称: |  | 住院楼精装修 |  |  |  | 标段: |  |  |  | 第36页, 共48页
序号 | 项目编码 |  | 项目名称 | 项目特征描述 | 计量单位 | 综合单价组成明细(元)
[6 empty] | 人工费 | 材料费 | 施工机具 使用费 | 管理费 | 利润 | 综合单价
2、铝合金条板天棚龙骨 中型 3、符合相关设计及施工验收技术规范的要求并综合考虑相关费用
79 | 011302001010 |  | MT-02：1200*600*3mm木纹铝单板（不上人） | 1、装配式U型轻钢天棚龙骨(不上人型) 2、天棚面层 木纹铝单板 1200*600*3mm 3、符合相关设计及施工验收技术规范的要求并综合考虑相关费用 | m2 | 27.65 | 372.51 | 0.10 | 4.18 | 5.55 | 410.00
80 | 011302001001 |  | MT-07：1200*600*3mm 白色铝扣板（不上人） | 1、天棚面层 白色铝扣板 1200*300*3mm 2、铝合金条板天棚龙骨 中型 3、符合相关设计及施工验收技术规范的要求并综合考虑相关费用 | m2 | 25.06 | 354.46 | 0.19 | 3.81 | 5.05 | 388.57
81 | 011302001003 |  | MT-10：15mm白色超微孔铝蜂窝板（不上人） | 1、天棚面层 白色超微孔铝蜂窝板 15mm 2、装配式U型轻钢天棚龙骨(不上人型) 3、符合相关设计及施工验收技术规范的要求并综合考虑相关费用 | m2 | 24.20 | 716.52 | 0.10 | 3.66 | 4.86 | 749.33
82 | 011302001002 |  | C08 SP-01：600*600*15mm高晶抗菌硅纤天花板（不上 | 1、饰面层：600*600*15mm高晶抗菌硅纤天花板 | m2 | 28.48 | 200.13 |  | 4.22 | 5.70 | 238.53
分部分项工程项目清单综合单价分析表(简表)
工程名称: |  | 住院楼精装修 |  |  |  | 标段: |  |  |  | 第37页, 共48页
序号 | 项目编码 |  | 项目名称 | 项目特征描述 | 计量单位 | 综合单价组成明细(元)
[6 empty] | 人工费 | 材料费 | 施工机具 使用费 | 管理费 | 利润 | 综合单价
|  |  | 人防水） | 2、收边条：墙面铝合金L型收边龙骨,16×17×0.8mm 3、龙骨：明架式铝合金龙骨 次龙骨：方形通槽次龙骨，16×23×0.9，中距按高晶抗菌版短边宽度，与主龙骨搭接联合 主龙骨：方形通槽型次龙骨，16×32×1.0，中距按高晶抗菌版长边宽度，用配套专用吊扣与轻钢龙骨结合 轻钢龙骨：C50轻钢龙骨，上端与吊杆以及配套挂件联结，下端与立体凹槽铝合金龙骨通过配套挂件联结 4、吊杆：M8全牙镀锌吊杆，吊杆至龙骨末端中距300mm，双向吊点中距≤1000mm，龙骨至吊顶板块末端≤300mm，顶端用304不锈钢膨胀螺栓套件与楼板联结 5、防潮层：2mmJS(Ⅲ型)防水涂料 6、界面层：基层配套界面处理 7、符合相关设计及施工验收技术规范的要求并综合考虑相关费用
分部分项工程项目清单综合单价分析表(简表)
工程名称: |  | 住院楼精装修 |  |  |  | 标段: |  |  |  | 第38页, 共48页
序号 | 项目编码 |  | 项目名称 | 项目特征描述 | 计量单位 | 综合单价组成明细(元)
[6 empty] | 人工费 | 材料费 | 施工机具 使用费 | 管理费 | 利润 | 综合单价
83 | 011302001020 |  | C08 SP-01：600*600*15mm高晶抗菌硅纤天花板（不上人） | 1、饰面层：600*600*15mm高晶抗菌硅纤天花板 2、收边条：墙面铝合金L型收边龙骨,16×17×0.8mm 3、龙骨：明架式铝合金龙骨 次龙骨：方形通槽次龙骨，16×23×0.9，中距按高晶抗菌版短边宽度，与主龙骨搭接联合 主龙骨：方形通槽型次龙骨，16×32×1.0，中距按高晶抗菌版长边宽度，用配套专用吊扣与轻钢龙骨结合 轻钢龙骨：C50轻钢龙骨，上端与吊杆以及配套挂件联结，下端与立体凹槽铝合金龙骨通过配套挂件联结 4、吊杆：M8全牙镀锌吊杆，吊杆至龙骨末端中距300mm，双向吊点中距≤1000mm，龙骨至吊顶板块末端≤300mm，顶端用304不锈钢膨胀螺栓套件与楼板联结 5、符合相关设计及施工验收技术规范的要求并综合考虑相关费用 | m2 | 16.42 | 159.51 |  | 2.47 | 3.28 | 181.69
其他装饰工程
分部分项工程项目清单综合单价分析表(简表)
工程名称: |  | 住院楼精装修 |  |  |  | 标段: |  |  |  | 第39页, 共48页
序号 | 项目编码 |  | 项目名称 | 项目特征描述 | 计量单位 | 综合单价组成明细(元)
[6 empty] | 人工费 | 材料费 | 施工机具 使用费 | 管理费 | 利润 | 综合单价
84 | 011205001006 |  | 厕所隔断 MT-08：20mm木纹蜂窝铝板 | 1、卫生间隔断20mm木纹蜂窝铝板 2、符合相关设计及施工验收技术规范的要求并综合考虑相关费用 | m2 | 23.46 | 378.17 |  | 3.64 | 4.69 | 409.97
85 | 011207002001 |  | GL-02 超白夹胶玻璃 5+1.14pvb+5 | 1、超白夹胶玻璃 5+1.14pvb+5 2、符合相关设计及施工验收技术规范的要求并综合考虑相关费用 | m2 | 33.89 | 148.90 | 0.21 | 5.29 | 6.82 | 195.11
86 | 011505003001 |  | GL-04 钢化磨砂玻璃 6mm | 1、钢化磨砂玻璃 6mm 2、符合相关设计及施工验收技术规范的要求并综合考虑相关费用 | m2 | 31.11 | 56.18 |  | 4.69 | 6.22 | 98.20
87 | 011505003002 |  | GL-03 印花玻璃 6mm | 1、印花玻璃 6mm 2、符合相关设计及施工验收技术规范的要求并综合考虑相关费用 | m2 | 14.47 | 287.45 |  | 2.24 | 2.90 | 307.06
88 | 010502019001 |  | WD-01 橡木纹木饰面10mm | 1、护士站牌橡木纹木饰面10mm 2、符合相关设计及施工验收技术规范的要求并综合考虑相关费用 | m2 | 12.82 | 277.82 |  | 1.99 | 2.57 | 295.20
89 | 010809001001 |  | 窗台石 ST-07：20mm白色石英石 | 1、窗台石20mm白色石英石 2、符合相关设计及施工验收技术规范的要求并综合考虑相关费用 | m2 | 55.26 | 271.76 | 1.01 | 8.25 | 11.25 | 347.53
90 | 011505003003 |  | MR-01 成品镜子（卫生间、标准诊室） | 1、成品银镜6mm 2、符合相关设计及施工验收技术规范的要求并综合考虑相关费用 | m2 | 14.72 | 206.78 |  | 2.07 | 2.94 | 226.52
分部分项工程项目清单综合单价分析表(简表)
工程名称: |  | 住院楼精装修 |  |  |  | 标段: |  |  |  | 第40页, 共48页
序号 | 项目编码 |  | 项目名称 | 项目特征描述 | 计量单位 | 综合单价组成明细(元)
[6 empty] | 人工费 | 材料费 | 施工机具 使用费 | 管理费 | 利润 | 综合单价
91 | 011505001005 |  | 洗手柜台ST-07：20mm白色石英石 | 1、20mm白色石英石洗手柜台 2、符合相关设计及施工验收技术规范的要求并综合考虑相关费用 | 套 | 116.78 | 1267.35 | 5.87 | 18.03 | 24.53 | 1432.56
92 | 010809001002 |  | 坐浴板 | 1、成品坐浴板 2、符合相关设计及施工验收技术规范的要求并综合考虑相关费用 | 块 |  | 175.89 |  |  |  | 175.89
93 | 011503004003 |  | 病房、家庭套房无障碍栏杆 | 1、病房、家庭套房无障碍栏杆 2、符合相关设计及施工验收技术规范的要求并综合考虑相关费用 | 套 |  | 28.80 |  |  |  | 28.80
94 | 011503004004 |  | 宽150mm成品扶手 | 1、宽150mm成品扶手 2、符合相关设计及施工验收技术规范的要求并综合考虑相关费用 | m |  | 34.60 |  |  |  | 34.60
95 | 011303002001 |  | 不锈钢取纸器 | 1、不锈钢取纸器 2、符合相关设计及施工验收技术规范的要求并综合考虑相关费用 | 个 | 3.38 | 19.78 |  | 0.48 | 0.68 | 24.31
96 | 011303002003 |  | 卫生间抓杆（参12J926 J11/1） | 1、卫生间抓杆（参12J926 J11/1） 2、符合相关设计及施工验收技术规范的要求并综合考虑相关费用 | 套 | 4.23 | 126.78 |  | 0.60 | 0.85 | 132.45
97 | 011303002004 |  | 无障碍卫生间 坐便器抓杆（参12J926 J10/3） | 1、无障碍卫生间 坐便器抓杆（参12J926 J10/3） 2、符合相关设计及施工验收技术规范的要求并综合考虑相关费用 | 套 | 4.23 | 31.15 |  | 0.60 | 0.85 | 36.82
分部分项工程项目清单综合单价分析表(简表)
工程名称: |  | 住院楼精装修 |  |  |  | 标段: |  |  |  | 第41页, 共48页
序号 | 项目编码 |  | 项目名称 | 项目特征描述 | 计量单位 | 综合单价组成明细(元)
[6 empty] | 人工费 | 材料费 | 施工机具 使用费 | 管理费 | 利润 | 综合单价
98 | 011303002005 |  | 无障碍卫生间 洗手盆抓杆（参12J926 J14/1） | 1、无障碍卫生间 洗手盆抓杆（参12J926 J14/1） 2、符合相关设计及施工验收技术规范的要求并综合考虑相关费用 | 套 | 4.23 | 126.77 |  | 0.60 | 0.85 | 132.45
99 | 011205001052 |  | 消火栓石材暗门 | 1、消火栓石材暗门 | m2 | 36.34 | 91.69 | 5.23 | 6.44 | 8.31 | 148.01
100 | 011205001053 |  | 管井门石材暗门 | 1、管井门石材暗门 | m2 | 36.34 | 115.20 | 5.23 | 6.44 | 8.31 | 171.52
101 | 011205001054 |  | 管井门木饰面暗门WB-01 | 1、白色布纹医疗抗菌高压玻纤树脂板管井暗门 | m2 | 36.34 | 939.56 | 5.23 | 6.44 | 8.31 | 995.88
102 | 011205001055 |  | 管井门木饰面暗门WB-04 | 1、浅色布纹医疗抗菌高压玻纤树脂板管井暗门 | m2 | 36.34 | 950.93 | 5.23 | 6.44 | 8.31 | 1007.25
103 | 011205001056 |  | 消火栓木饰面暗门WB-01 | 1、白色布纹医疗抗菌高压玻纤树脂板消火栓暗门 | m2 | 36.34 | 423.30 | 5.23 | 6.44 | 8.31 | 479.62
104 | 011205001057 |  | 消火栓木饰面暗门WB-04 | 1、浅色布纹医疗抗菌高压玻纤树脂板消火栓暗门 | m2 | 36.34 | 537.71 | 5.23 | 6.44 | 8.31 | 594.03
105 | 011205001058 |  | 消火栓木饰面暗门MT-10 | 1、白色超微孔铝蜂窝板消火栓暗门 | m2 | 36.34 | 491.79 | 5.23 | 6.44 | 8.31 | 548.11
柜台、护士台
106 | 011501004017 |  | 一层护士台4.2m+2.1m | 1、一层护士台4.2m+2.1m 2、符合相关设计及施工验收技术规范的要求并综合考虑相关费用 | 套 |  | 7775.00 |  |  |  | 7775.00
分部分项工程项目清单综合单价分析表(简表)
工程名称: |  | 住院楼精装修 |  |  |  | 标段: |  |  |  | 第42页, 共48页
序号 | 项目编码 |  | 项目名称 | 项目特征描述 | 计量单位 | 综合单价组成明细(元)
[6 empty] | 人工费 | 材料费 | 施工机具 使用费 | 管理费 | 利润 | 综合单价
107 | 011501004019 |  | 三层发药窗口柜台5.4m | 1、三层发药窗口柜台5.4m 2、符合相关设计及施工验收技术规范的要求并综合考虑相关费用 | m |  | 3323.26 |  |  |  | 3323.26
108 | 011501004020 |  | 标准层护士台7.75m | 1、标准层护士台7.75m 2、符合相关设计及施工验收技术规范的要求并综合考虑相关费用 | 套 |  | 18486.67 |  |  |  | 18486.67
109 | 011501004021 |  | 标准层护士站柜体 | 1、标准层护士站柜体 2、符合相关设计及施工验收技术规范的要求并综合考虑相关费用 | 套 |  | 19380.00 |  |  |  | 19380.00
110 | 011501004022 |  | 标准层护士台4.6m | 1、标准层护士台4.6m 2、符合相关设计及施工验收技术规范的要求并综合考虑相关费用 | 套 |  | 24017.70 |  |  |  | 24017.70
111 | 011501004023 |  | 标准层护士站柜体 | 1、标准层护士站柜体 2、符合相关设计及施工验收技术规范的要求并综合考虑相关费用 | 套 |  | 19380.00 |  |  |  | 19380.00
112 | 011501004024 |  | 标准病房橡木纹木饰面柜体 | 1、标准病房橡木纹木饰面柜体 2、符合相关设计及施工验收技术规范的要求并综合考虑相关费用 | 套 |  | 930.00 |  |  |  | 930.00
113 | 011501004025 |  | VIP护士台 | 1、VIP护士台 2、符合相关设计及施工验收技术规范的要求并综合考虑相关费用 | 套 |  | 16645.33 |  |  |  | 16645.33
分部分项工程项目清单综合单价分析表(简表)
工程名称: |  | 住院楼精装修 |  |  |  | 标段: |  |  |  | 第43页, 共48页
序号 | 项目编码 |  | 项目名称 | 项目特征描述 | 计量单位 | 综合单价组成明细(元)
[6 empty] | 人工费 | 材料费 | 施工机具 使用费 | 管理费 | 利润 | 综合单价
114 | 011501004026 |  | VIP护士站柜体 | 1、VIP护士站柜体 2、符合相关设计及施工验收技术规范的要求并综合考虑相关费用 | 套 |  | 19380.00 |  |  |  | 19380.00
115 | 011501004027 |  | 成品活动衣柜 | 1、成品活动衣柜 2、符合相关设计及施工验收技术规范的要求并综合考虑相关费用 | 套 |  | 2398.00 |  |  |  | 2398.00
116 | 011501004028 |  | 家庭套房 橡木纹木饰面柜体600宽850高 | 1、家庭套房 橡木纹木饰面柜体600宽850高 2、符合相关设计及施工验收技术规范的要求并综合考虑相关费用 | 套 |  | 935.00 |  |  |  | 935.00
117 | 011501004029 |  | 橡木纹木饰面柜体2000宽3000高 | 1、橡木纹木饰面柜体2000宽3000高 2、符合相关设计及施工验收技术规范的要求并综合考虑相关费用 | 套 |  | 5558.67 |  |  |  | 5558.67
118 | 011501004030 |  | VIP病房定制衣柜 | 1、VIP病房定制衣柜 2、符合相关设计及施工验收技术规范的要求并综合考虑相关费用 | 套 |  | 5687.00 |  |  |  | 5687.00
119 | 011501004031 |  | VIP病房地柜 | 1、VIP病房地柜 2、符合相关设计及施工验收技术规范的要求并综合考虑相关费用 | 套 |  | 10045.00 |  |  |  | 10045.00
120 | 011501004032 |  | 橡木纹木饰面洗手台柜 | 1、橡木纹木饰面洗手台柜 2、符合相关设计及施工验收技术规范的要求并综合考虑相关费用 | 套 |  | 7675.00 |  |  |  | 7675.00
分部分项工程项目清单综合单价分析表(简表)
工程名称: |  | 住院楼精装修 |  |  |  | 标段: |  |  |  | 第44页, 共48页
序号 | 项目编码 |  | 项目名称 | 项目特征描述 | 计量单位 | 综合单价组成明细(元)
[6 empty] | 人工费 | 材料费 | 施工机具 使用费 | 管理费 | 利润 | 综合单价
121 | 011505001006 |  | 一层体检中心口腔柜5575mm*880mm*600mm | 1、一层体检中心口腔柜5575mm*880mm*600mm 2、符合相关设计及施工验收技术规范的要求并综合考虑相关费用 | m |  | 1250.00 |  |  |  | 1248.88
122 | 011505001007 |  | 一层体检中心抢救室柜4200mm*2400mm | 1、一层体检中心抢救室柜4200mm*2400mm 2、符合相关设计及施工验收技术规范的要求并综合考虑相关费用 | m2 |  | 1180.00 |  |  |  | 1180.00
123 | 011505001008 |  | 一层综合办公室、综合管理办公室柜3500mm*2400mm | 1、一层综合办公室、综合管理办公室柜3500mm*2400mm 2、符合相关设计及施工验收技术规范的要求并综合考虑相关费用 | m2 |  | 1180.00 |  |  |  | 1180.00
124 | 011505001009 |  | 一层护士处置室地柜3600mm*880mm*600mm | 1、一层护士处置室地柜3600mm*880mm*600mm 2、符合相关设计及施工验收技术规范的要求并综合考虑相关费用 | m |  | 1250.00 |  |  |  | 1250.00
125 | 011505001010 |  | 三层综合室办公室柜3800mm*2400mm | 1、三层综合室办公室柜3800mm*2400mm 2、符合相关设计及施工验收技术规范的要求并综合考虑相关费用 | m2 |  | 1180.00 |  |  |  | 1180.00
126 | 011505001011 |  | 四层治疗间柜4300mm*2400mm | 1、四层治疗间柜4300mm*2400mm 2、符合相关设计及施工验收技术规 | m2 |  | 1180.00 |  |  |  | 1180.00
分部分项工程项目清单综合单价分析表(简表)
工程名称: |  | 住院楼精装修 |  |  |  | 标段: |  |  |  | 第45页, 共48页
序号 | 项目编码 |  | 项目名称 | 项目特征描述 | 计量单位 | 综合单价组成明细(元)
[6 empty] | 人工费 | 材料费 | 施工机具 使用费 | 管理费 | 利润 | 综合单价
范的要求并综合考虑相关费用
127 | 011505001012 |  | 四层治疗间柜3550mm*2400mm | 1、四层治疗间柜3550mm*2400mm 2、符合相关设计及施工验收技术规范的要求并综合考虑相关费用 | m2 |  | 1180.00 |  |  |  | 1180.00
128 | 011505001013 |  | 四层处置室柜1950mm*800mm*600mm | 1、四层处置室柜1950mm*800mm*600mm 2、符合相关设计及施工验收技术规范的要求并综合考虑相关费用 | m |  | 1250.00 |  |  |  | 1250.00
129 | 011505001014 |  | 四层中医综合治疗室柜3750mm*2400mm | 1、四层中医综合治疗室柜3750mm*2400mm 2、符合相关设计及施工验收技术规范的要求并综合考虑相关费用 | m2 |  | 1180.00 |  |  |  | 1180.00
130 | 011505001015 |  | 五层中医操作室柜3700mm*2400mm | 1、五层中医操作室柜3700mm*2400mm 2、符合相关设计及施工验收技术规范的要求并综合考虑相关费用 | m2 |  | 1180.00 |  |  |  | 1180.00
131 | 011505001016 |  | 五层治疗准备间柜3050mm*2400mm | 1、五层治疗准备间柜3050mm*2400mm 2、符合相关设计及施工验收技术规范的要求并综合考虑相关费用 | m2 |  | 1180.00 |  |  |  | 1180.00
分部分项工程项目清单综合单价分析表(简表)
工程名称: |  | 住院楼精装修 |  |  |  | 标段: |  |  |  | 第46页, 共48页
序号 | 项目编码 |  | 项目名称 | 项目特征描述 | 计量单位 | 综合单价组成明细(元)
[6 empty] | 人工费 | 材料费 | 施工机具 使用费 | 管理费 | 利润 | 综合单价
132 | 011505001017 |  | 五层配餐间柜4250mm*800mm*600mm | 1、五层配餐间柜4250mm*800mm*600mm 2、符合相关设计及施工验收技术规范的要求并综合考虑相关费用 | m |  | 1250.00 |  |  |  | 1250.00
133 | 011505001018 |  | 五层配奶间柜1950mm*2400mm | 1、五层配奶间柜1950mm*2400mm 2、符合相关设计及施工验收技术规范的要求并综合考虑相关费用 | m2 |  | 1180.00 |  |  |  | 1180.00
134 | 011505001019 |  | 五层奶瓶消毒间柜1050mm*800mm*600mm | 1、五层奶瓶消毒间柜1050mm*800mm*600mm 2、符合相关设计及施工验收技术规范的要求并综合考虑相关费用 | m2 |  | 1180.00 |  |  |  | 1180.00
135 | 011505001020 |  | 六层妇检室柜3400mm*2400mm | 1、六层妇检室柜3400mm*2400mm 2、符合相关设计及施工验收技术规范的要求并综合考虑相关费用 | m2 |  | 1180.00 |  |  |  | 1180.00
136 | 011505001021 |  | 六层治疗准备间柜4600mm*2400mm | 1、六层治疗准备间柜4600mm*2400mm 2、符合相关设计及施工验收技术规范的要求并综合考虑相关费用 | m2 |  | 1180.00 |  |  |  | 1180.00
137 | 011505001022 |  | 六层治疗准备间柜4600mm*2400mm | 1、六层治疗准备间柜4600mm*2400mm 2、符合相关设计及施工验收技术规范的要求并综合考虑相关费用 | m2 |  | 1180.00 |  |  |  | 1180.00
分部分项工程项目清单综合单价分析表(简表)
工程名称: |  | 住院楼精装修 |  |  |  | 标段: |  |  |  | 第47页, 共48页
序号 | 项目编码 |  | 项目名称 | 项目特征描述 | 计量单位 | 综合单价组成明细(元)
[6 empty] | 人工费 | 材料费 | 施工机具 使用费 | 管理费 | 利润 | 综合单价
138 | 011505001023 |  | 八层外科中医综合治疗室柜1550mm*2400mm | 1、八层外科中医综合治疗室柜1550mm*2400mm 2、符合相关设计及施工验收技术规范的要求并综合考虑相关费用 | m2 |  | 1180.00 |  |  |  | 1180.00
139 | 011505001024 |  | 八层外科中医综合治疗室柜2000mm*2400mm | 1、八层外科中医综合治疗室柜2000mm*2400mm 2、符合相关设计及施工验收技术规范的要求并综合考虑相关费用 | m2 |  | 1180.00 |  |  |  | 1180.00
140 | 011505001025 |  | 十一层处置室柜3450mm*800mm*600mm | 1、十一层处置室柜3450mm*800mm*600mm 2、符合相关设计及施工验收技术规范的要求并综合考虑相关费用 | m |  | 1250.00 |  |  |  | 1250.00
141 | 011505001026 |  | 十一层治疗准备间柜1450mm*2400mm | 1、十一层治疗准备间柜1450mm*2400mm 2、符合相关设计及施工验收技术规范的要求并综合考虑相关费用 | m2 |  | 1180.00 |  |  |  | 1180.00
142 | 011505001027 |  | 十一层治疗准备间柜1750mm*2400mm | 1、十一层治疗准备间柜1750mm*2400mm 2、符合相关设计及施工验收技术规范的要求并综合考虑相关费用 | m2 |  | 1180.00 |  |  |  | 1180.00
143 | 011505001028 |  | 十一层治疗准备间柜2600mm*2400mm | 1、十一层治疗准备间柜2600mm*2400mm | m2 |  | 1180.00 |  |  |  | 1180.00
分部分项工程项目清单综合单价分析表(简表)
工程名称: |  | 住院楼精装修 |  |  |  | 标段: |  |  |  | 第48页, 共48页
序号 | 项目编码 |  | 项目名称 | 项目特征描述 | 计量单位 | 综合单价组成明细(元)
[6 empty] | 人工费 | 材料费 | 施工机具 使用费 | 管理费 | 利润 | 综合单价
2、符合相关设计及施工验收技术规范的要求并综合考虑相关费用
144 | 011501004033 |  | 首层出入院办理窗口柜台7440mm | 1、首层出入院办理窗口柜台7440mm 2、符合相关设计及施工验收技术规范的要求并综合考虑相关费用 | 套 |  | 38830.00 |  |  |  | 38830.00
145 | 011501004034 |  | 首层咨询台3460mm | 1、首层咨询台3460mm 2、符合相关设计及施工验收技术规范的要求并综合考虑相关费用 | 套 |  | 18058.05 |  |  |  | 18058.05

## 措施项目清单计价表
措施项目清单计价表
工程名称: |  | 住院楼精装修 |  |  | 标段: |  | 第1页, 共2页
序号 | 项目编码 |  | 项目名称 | 工作内容 |  | 价格(元) |  | 备注
1 | 011601001001 |  | 脚手架
2 | 011601002001 |  | 垂直运输
3 | 011601003001 |  | 其他大型机械进出场及安拆
4 | 011601004001 |  | 施工排水
5 | 011601005001 |  | 施工降水
6 | 011601006001 |  | 临时设施 |  |  | 303821.04
7 | 011601007001 |  | 文明施工 |  |  | 257079.34
8 | 011601008001 |  | 环境保护 |  |  | 233708.49
9 | 011601009001 |  | 安全生产 |  |  | 712810.89
10 | 011601010001 |  | 冬雨季施工增加
11 | 011601011001 |  | 夜间施工措施费
12 | 011601012001 |  | 特殊地区施工增加
13 | 011601013001 |  | 二次搬运
14 | 011601014001 |  | 已完工程及设备保护
15 | 011601015001 |  | 既有建(构)筑物、设施保护
16 | BF001001 |  | 靠脚手架安全板
17 | BF002001 |  | 围尼龙编织布
18 | BC001001 |  | 文明工地措施费 |  |  |  |  | 省级文明工地按2.10%计算；市级文明工地按1.20%计算
19 | BC002001 |  | 赶工措施费
20 | BC003001 |  | 洞内、地下室内、库内或暗室内(需要照明)进行施工措施费
21 | BF004001 |  | 防尘降噪绿色施工防护棚
22 | BF005001 |  | 施工便道
本页合计 | [5 empty] | 1507419.76 |  | -
措施项目清单计价表
工程名称: |  | 住院楼精装修 |  |  | 标段: |  | 第2页, 共2页
序号 | 项目编码 |  | 项目名称 | 工作内容 |  | 价格(元) |  | 备注
23 | BC006001 |  | 施工现场围挡和临时占地围挡
24 | BC007001 |  | 施工围档照明
25 | BC008001 |  | 临时钢管架通道
26 | BC009001 |  | 样板引路
27 | BC010001 |  | 地上、地下设施、建筑物的临时保护设施
本页合计 | [7 empty] | -
合 计 | [5 empty] | 1507419.76 |  | -

## 措施项目清单构成明细分析表
措施项目清单构成明细分析表
工程名称: |  |  | 住院楼精装修 | [5 empty] | 标段: |  |  |  | 第1页, 共3页
序号 |  | 项目编码 |  | 措施项目名称 | 计算基础 | 费率(%) | 价格(元) | 价格构成明细(元) | [5 empty] | 备注
[8 empty] | 人工费 |  | 材料费 | 施工机具 使用费 | 管理费 | 利润
1 |  | 011601001001 |  | 脚手架
2 |  | 011601002001 |  | 垂直运输
3 |  | 011601003001 |  | 其他大型机械进出场及安拆
4 |  | 011601004001 |  | 施工排水
5 |  | 011601005001 |  | 施工降水
6 |  | 011601006001 |  | 临时设施 | 6150223.42 | 4.94 | 303821.04
7 |  | 011601007001 |  | 文明施工 | 6150223.42 | 4.18 | 257079.34
8 |  | 011601008001 |  | 环境保护 | 6150223.42 | 3.80 | 233708.49
9 |  | 011601009001 |  | 安全生产 | 6150223.42 | 11.59 | 712810.89
10 |  | 011601010001 |  | 冬雨季施工增加
11 |  | 011601011001 |  | 夜间施工措施费
12 |  | 011601012001 |  | 特殊地区施工增加
13 |  | 011601013001 |  | 二次搬运
14 |  | 011601014001 |  | 已完工程及设备保护
15 |  | 011601015001 |  | 既有建(构)筑物、设施保护
注： | 采用费率计价方式的，应分别填写“计算基础”“费率”“价格”列数值；采用总价计价方式的，可只填 “价格”列数值。
措施项目清单构成明细分析表
工程名称: |  |  | 住院楼精装修 | [5 empty] | 标段: |  |  |  | 第2页, 共3页
序号 |  | 项目编码 |  | 措施项目名称 | 计算基础 | 费率(%) | 价格(元) | 价格构成明细(元) | [5 empty] | 备注
[8 empty] | 人工费 |  | 材料费 | 施工机具 使用费 | 管理费 | 利润
16 |  | BF001001 |  | 靠脚手架安全板
17 |  | BF002001 |  | 围尼龙编织布
18 |  | BC001001 |  | 文明工地措施费 | [9 empty] | 省级文明工地按2.10%计算；市级文明工地按1.20%计算
19 |  | BC002001 |  | 赶工措施费
20 |  | BC003001 |  | 洞内、地下室内、库内或暗室内(需要照明)进行施工措施费
21 |  | BF004001 |  | 防尘降噪绿色施工防护棚
22 |  | BF005001 |  | 施工便道
23 |  | BC006001 |  | 施工现场围挡和临时占地围挡
24 |  | BC007001 |  | 施工围档照明
25 |  | BC008001 |  | 临时钢管架通道
26 |  | BC009001 |  | 样板引路
注： | 采用费率计价方式的，应分别填写“计算基础”“费率”“价格”列数值；采用总价计价方式的，可只填 “价格”列数值。
措施项目清单构成明细分析表
工程名称: |  |  | 住院楼精装修 | [5 empty] | 标段: |  |  |  | 第3页, 共3页
序号 |  | 项目编码 |  | 措施项目名称 | 计算基础 | 费率(%) | 价格(元) | 价格构成明细(元) | [5 empty] | 备注
[8 empty] | 人工费 |  | 材料费 | 施工机具 使用费 | 管理费 | 利润
27 |  | BC010001 |  | 地上、地下设施、建筑物的临时保护设施
合 计 | [6 empty] | 1507419.76 | [6 empty] | -
注： | 采用费率计价方式的，应分别填写“计算基础”“费率”“价格”列数值；采用总价计价方式的，可只填 “价格”列数值。

## 措施项目费用分拆表
措施项目费用分拆表
工程名称: |  | 住院楼精装修 |  |  |  | 标段: |  |  |  | 第1页, 共1页
序号 | 项目编码 |  | 措施项目名称 | 价格(元) | 1.初始设立费用 |  |  | 2.中期运行费用 |  |  | 3.后期拆除费用
[5 empty] | 占比 (%) |  | 金额 (元) | 占比 (%) | 金额 (元) |  | 占比 (%) | 金额 (元)
本页小计 |  |  |  |  | - |  |  | - |  |  | -
合 计 |  |  |  |  | - |  |  | - |  |  | -

## 其他项目清单计价表
其他项目清单计价表
工程名称: |  | 住院楼精装修 |  | 标段： |  |  | 第1页, 共1页
序号 | 项目名称 |  | 暂估(暂定) 金额(元) |  | 结算(确定) 金额(元) | 调整金额± (元) |  | 备注
1 | 暂列金额
2 | 专业工程暂估价 | [6 empty] | 已含增值税。
3 | 计日工
4 | 总承包服务费
5 | 工程优质费 | [6 empty] | 市级质量奖按4.5%计算；省级质量奖7.5%计算；国家级质量奖12%计算
6 | 合同中约定的其他项目
合 计 | [7 empty] | -

## 暂列金额明细表
暂列金额明细表
工程名称: |  |  | 住院楼精装修 |  |  |  | 标段： |  |  | 第1页, 共1页
序号 |  | 项目名称 |  | 计算基础 | 费率(%) | 暂定金额(元) |  | 确定金额(元) | 调整金额±(元) |  | 备注
1 |  | 合同价格调整暂列金额
2 |  | 未确定工程暂列金额
2.1
3 |  | 未确定服务暂列金额
3.1
4 |  | 未确定其他暂列金额
4.1
本页小计 |  |  |  | — | — | [5 empty] | —
合 计 |  |  |  | — | — | [5 empty] | —
注： | 1 本表由招标人填写“暂定金额”总额，采用费率计价方式计算暂定金额的，应分别填写“计算基础”“费率”,并计算 填写“暂定金额”;采用总价计价方式计算暂定金额的，可直接填写“暂定金额”； 2 投标人应将上述暂定金额填写并计入投标总价； 3 结算时应按合同约定计算并填写“确定金额”。

## 专业工程暂估价明细表
专业工程暂估价明细表
工程名称: |  |  | 住院楼精装修 |  |  |  |  | 标段： |  |  |  |  | 第1页, 共1页
序号 |  | 专业工程名称 |  | 工程内容 | 暂估金额(元) |  |  |  | 确认金额(元) |  |  | 调整金额±(元) |  | 备注
[5 empty] | 不含税价格 | 增值税 | 含税价格 |  | 不含税价格 | 增值税 | 含税价格
[5 empty] | A₁ | B₁ | C₁ |  | A₂ | B₂ | C₂ | D=C₂-C₁
本页小计 | [13 empty] | —
合 计 | [13 empty] | —
注： | 本表“暂估金额”由招标人填写，投标人应将“暂估金额”填写并计入投标总价。结算时应按合同约定的价格填写“确认金额”。

## 增值税计价表
增值税计价表
工程名称: |  | 住院楼精装修 |  | 标段： |  |  | 第1页, 共1页
序号 | 项目名称 |  | 计算基础说明 |  | 计算基础 | 税率(%) |  | 金额(元)
1 | 增值税 |  | 税前工程造价-专业工程暂估价 |  | 33996307.200 | 9.00 |  | 3059667.65
合 计 | [7 empty] | 3059667.65

## 主要材料设备价格表(单价)(格式一)
主要材料设备价格表
工程名称: |  | 住院楼精装修 |  |  | 第1页, 共10页
序号 | 材料设备编码 |  | 材料设备名称 | 规格、型号等特殊要求 | 单位 | 除税编制 单价(元)
1 | 00010003 |  | 机上人工 |  | 工日 | 230.00
2 | 00010010 |  | 人工费 |  | 元 | 1.00
3 | 01010030 |  | 热轧圆盘条 φ10以内 |  | t | 3272.00
4 | 01030031 |  | 镀锌低碳钢丝 | φ0.7～1.2 | kg | 5.38
5 | 01030035 |  | 镀锌低碳钢丝 | φ1.2～2.5 | kg | 5.38
6 | 01110001-0001 |  | 镀锌方钢 | 50*50*5.0 | t | 4810.00
7 | 01110001-0002 |  | 镀锌方钢 | □80*60*4.0 | t | 4810.00
8 | 01110001-0003 |  | 镀锌方钢 | 150*150*5.0 | t | 4810.00
9 | 01130001 |  | 扁钢 综合 |  | t | 3305.00
10 | 01190001-0001 |  | 镀锌槽钢 | 6# | t | 4.76
11 | 01190001-0002 |  | 镀锌方钢 | 20*40*4 | t | 4810.00
12 | 01210001 |  | 角钢 综合 |  | kg | 3.29
13 | 01210001-0001 |  | 镀锌方钢 | 40*40*4 | kg | 4.81
14 | 01210001-0002 |  | 镀锌方钢 | 30*30*3 | kg | 4.81
15 | 01210001-0004 |  | 镀锌角钢 | L50*5.0 | t | 4790.00
16 | 01210001-0005 |  | 镀锌槽钢 | 14b | t | 4827.00
17 | 01210001-0006 |  | 镀锌方钢 | 40*40*4 | t | 4810.00
18 | 01290001-0001 |  | 镀锌钢板 | 300*10*200 | t | 4060.00
19 | 01290160 |  | 钢板 6～7 |  | t | 3262.00
20 | 01410010 |  | 黄铜丝 φ3 |  | kg | 48.06
21 | 01490020 |  | 电化角铝 25.4×2 |  | m | 3.07
22 | 01510010-0001 |  | 木纹铝方通 | 20*20*2mm | m | 12.60
23 | 01510010-0002 |  | 木纹铝方通 | 40*40*3mm | m | 38.86
24 | 02010030-0002 |  | 木纹多层橡胶地板 | 2mm | m2 | 118.58
25 | 02010030-0003 |  | 木纹PVC运动地胶板 | 2mm | m2 | 63.50
26 | 02010030-0004 |  | 浅色同质透心PVC卷材地板 | 2mm | m2 | 75.46
27 | 02010030-0005 |  | 深色同质透心PVC卷材地板 | 2mm | m2 | 75.46
28 | 02030010 |  | 胶条 |  | m | 0.67
主要材料设备价格表
工程名称: |  | 住院楼精装修 |  |  | 第2页, 共10页
序号 | 材料设备编码 |  | 材料设备名称 | 规格、型号等特殊要求 | 单位 | 除税编制 单价(元)
29 | 02090020 |  | 聚氯乙烯薄膜 |  | m2 | 1.29
30 | 03010040 |  | 铝拉铆钉 综合 |  | 十个 | 0.87
31 | 03010126 |  | 自攻螺钉 M3×10 |  | 十套 | 0.25
32 | 03010128 |  | 自攻螺钉 M4×15 |  | 十套 | 0.39
33 | 03010200 |  | 木螺钉 M6×10 |  | 十套 | 0.15
34 | 03010215 |  | 木螺钉 M3.5×22～25 |  | 十套 | 0.21
35 | 03010320 |  | 螺母 综合 |  | 十个 | 2.82
36 | 03011200 |  | 不锈钢六角螺栓 | M4×30 | 十套 | 3.05
37 | 03011265 |  | 不锈钢六角螺栓 | M12×110 | 十套 | 45.11
38 | 03011315 |  | 高强螺栓 |  | kg | 12.00
39 | 03011355 |  | 半圆头螺栓 M6×30～40 |  | 十套 | 1.20
40 | 03013001 |  | 膨胀螺栓 综合 |  | 十套 | 2.63
41 | 03013121 |  | 膨胀螺栓 M6×80 |  | 十套 | 2.65
42 | 03013151 |  | 膨胀螺栓 M8×80 |  | 十套 | 4.54
43 | 03016191 |  | 专用螺母垫圈 Q235 3# |  | 块 | 0.99
44 | 03019021 |  | 圆钉 50～75 |  | kg | 3.54
45 | 03019031 |  | 射钉 |  | 十个 | 0.06
46 | 03019041 |  | 枪钉 |  | 盒 | 6.35
47 | 03019061 |  | 水泥钉 |  | 十个 | 6.80
48 | 03019111 |  | 不锈钢钉 |  | kg | 24.09
49 | 03019161 |  | 马钉 综合 |  | kg | 5.21
50 | 03078151 |  | 不锈钢角挂件 4件 |  | 套 | 2.45
51 | 03134001 |  | 木砂纸 |  | 张 | 0.17
52 | 03134011 |  | 水砂纸 |  | 张 | 0.77
53 | 03135001 |  | 低碳钢焊条 综合 |  | kg | 4.44
54 | 03139121 |  | 合金钢钻头 综合 |  | 个 | 5.29
55 | 03139301 |  | 石料切割锯片 |  | 片 | 34.19
56 | 03139541 |  | 金刚石 综合 |  | 块 | 11.87
主要材料设备价格表
工程名称: |  | 住院楼精装修 |  |  | 第3页, 共10页
序号 | 材料设备编码 |  | 材料设备名称 | 规格、型号等特殊要求 | 单位 | 除税编制 单价(元)
57 | 03210090 |  | 钢丝网 综合 |  | m2 | 2.85
58 | 03210115 |  | 钢板网 0.8 |  | m2 | 2.85
59 | 03213001 |  | 铁件 综合 |  | kg | 4.84
60 | 03214116 |  | 紧固件 |  | 套 | 1.90
61 | 04010015 |  | 复合普通硅酸盐水泥 | P.C 42.5 | t | 326.00
62 | 04010015-0002 |  | 复合普通硅酸盐水泥 | P.C 42.5 | t | 326.00
63 | 04030015 |  | 中砂 |  | m3 | 200.00
64 | 04050001 |  | 白石子 |  | t | 245.20
65 | 04050025 |  | 碎石 10 |  | m3 | 143.00
66 | 04090105 |  | 羧甲基纤维素 |  | kg | 6.00
67 | 04090160 |  | 石膏粉 |  | kg | 1.37
68 | 05010040 |  | 松杂原木 φ100～280 |  | m3 | 836.61
69 | 05030140 |  | 杉木枋 |  | m3 | 1603.20
70 | 05030180 |  | 松木板 |  | m3 | 1474.42
71 | 05030320 |  | 垫木 |  | m3 | 1549.95
72 | 05050080-0001 |  | 硅酸钙板 | 8mm | m2 | 18.46
73 | 05050080-0002 |  | 玻镁板 | 10mm | m2 | 20.81
74 | 05050130-0003 |  | 橡木纹木饰面 | 10mm | m2 | 247.79
75 | 05050130-0008 |  | 木纹医疗抗菌高压玻纤树脂板 | 3mm | m2 | 369.67
76 | 05050130-0009 |  | 胡桃木纹医疗抗菌高压玻纤树脂板 | 3mm | m2 | 376.67
77 | 05050130-0010 |  | 浅色布纹医疗抗菌高压玻纤树脂板 | 3mm | m2 | 376.67
78 | 05050130-0011 |  | 白色布纹医疗抗菌高压玻纤树脂板 | 3mm | m2 | 366.33
79 | 05050130-0012 |  | 金属覆膜墙板（图案选样） | 8mm | m2 | 303.00
80 | 06010001-0001 |  | 黄铜工字形条 | 3.0mm×10mm | m | 16.00
81 | 06050020-0001 |  | 超白夹胶玻璃 | 5+1.14pvb+5 | m2 | 128.44
82 | 06250030-0001 |  | 磨砂玻璃 | 6mm | m2 | 50.44
主要材料设备价格表
工程名称: |  | 住院楼精装修 |  |  | 第4页, 共10页
序号 | 材料设备编码 |  | 材料设备名称 | 规格、型号等特殊要求 | 单位 | 除税编制 单价(元)
83 | 06550020-0002 |  | 印花玻璃 | 6mm | m2 | 238.94
84 | 06550040-0001 |  | 钢化磨砂玻璃 | 6mm | m2 | 50.44
85 | 06550040-0002 |  | 银镜 | 6mm | m2 | 130.35
86 | 07010023-0001 |  | 暖白色仿大理石通体墙面砖 | 600*300*10mm | m2 | 35.78
87 | 07010040-0001 |  | 暖白色仿大理石通体墙面砖 | 1500*750*10mm | m2 | 59.04
88 | 07010040-0002 |  | 暖白色仿大理石通体墙面砖 | 1200*600*10mm | m2 | 44.00
89 | 07050001-0005 |  | 暖灰色通体防滑砖 | 10mm厚 | m2 | 54.61
90 | 07050050-0001 |  | 浅灰色仿大理石地面通体防滑砖 | 1200mm*600mm*10mm | m2 | 56.54
91 | 07050050-0002 |  | 浅灰色仿大理石地面通体防滑砖 | 1500mm*750mm*10mm | m2 | 93.29
92 | 07050050-0003 |  | 深灰色仿大理石地面通体防滑砖 | 1800mm*900mm*10mm | m2 | 113.08
93 | 07050050-0004 |  | 暖灰色通体防滑砖 | 1200mm*600mm*10mm | m2 | 56.54
94 | 07050050-0005 |  | 浅灰色仿大理石地面通体防滑砖 | 1800mm*900mm*10mm | m2 | 113.08
95 | 07050050-0006 |  | 深灰色仿大理石地面通体防滑砖 | 1200mm*600mm*10mm | m2 | 56.54
96 | 08000040-0002 |  | 白色石英石 | 20mm | m2 | 258.33
97 | 08000040-0004 |  | 白色石英石 | 30mm | m2 | 387.50
98 | 08000040-0005 |  | 啡慕斯大理石 | 30mm | m2 | 637.17
99 | 08000040-0006 |  | 白色石英石（拉槽） | 25mm | m2 | 322.92
100 | 09010001-0002 |  | 硅酸钙板 | 10mm | m2 | 22.72
101 | 09010001-0003 |  | 硅酸钙板 | 12mm | m2 | 25.77
102 | 09010001-0004 |  | 高晶抗菌硅纤天花板 | 600*600*15mm | m2 | 126.67
103 | 09010001-0005 |  | 耐水纸面石膏板 | 9.5mm | m2 | 26.55
104 | 09010001-0006 |  | 纸面石膏板 | 9.5mm | m2 | 11.50
105 | 09050060-0001 |  | 白色超微孔铝蜂窝板 | 15mm | m2 | 676.67
106 | 09050060-0002 |  | 白色铝扣板 | 1200*300*3mm | m2 | 329.65
107 | 09050060-0006 |  | 白色铝单板 | 600*600*1.2 | m2 | 135.94
108 | 09050060-0007 |  | 白色超微孔铝蜂窝板 | 10mm | m2 | 648.67
109 | 09050150-0001 |  | 白色铝单板 | 1200*600*3mm | m2 | 329.65
110 | 09050150-0002 |  | 木纹铝单板 | 1200*600*3mm | m2 | 329.65
主要材料设备价格表
工程名称: |  | 住院楼精装修 |  |  | 第5页, 共10页
序号 | 材料设备编码 |  | 材料设备名称 | 规格、型号等特殊要求 | 单位 | 除税编制 单价(元)
111 | 09050260-0003 |  | 木纹超微孔铝蜂窝板 | 15mm | m2 | 676.67
112 | 09050260-0004 |  | 古铜304拉丝不锈钢 | 1.0mm | m2 | 99.86
113 | 09050260-0005 |  | 胡桃木纹铝单板 | 3.0mm | m2 | 329.65
114 | 09050260-0006 |  | 深灰色304不锈钢 | 1.0mm | m2 | 99.86
115 | 09130010 |  | 铝塑板 3 |  | m2 | 35.00
116 | 09130010-0002 |  | 木纹铝单板 | 3.0mm | m2 | 329.65
117 | 09130010-0004 |  | 定制花格（木纹铝单板） | 1.0mm | m2 | 111.98
118 | 09130010-0005 |  | 定制花格（古铜304拉丝不锈钢） | 1.0mm | m2 | 99.86
119 | 09130010-0006 |  | 白色铝单板 | 1.2mm | m2 | 135.94
120 | 09270040 |  | 抗裂纤维网 |  | m2 | 0.85
121 | 09370001-0001 |  | 铝合金方通 | 30*30*2.0mm | m | 17.60
122 | 09390060-0001 |  | 木纹蜂窝铝板隔断 | 20mm | m2 | 378.17
123 | 09390060-0002 |  | 木纹蜂窝铝板 | 20mm | m2 | 378.17
124 | 10010030 |  | 轻钢小龙骨 h19 |  | m | 1.94
125 | 10010040 |  | 轻钢中龙骨 |  | m | 3.58
126 | 10010050 |  | 轻钢大龙骨 h=45 |  | m | 3.75
127 | 10010070 |  | 镀锌轻钢龙骨 75×40 |  | m | 5.93
128 | 10010080 |  | 镀锌轻钢龙骨 75×50 |  | m | 7.01
129 | 10010090 |  | 镀锌轻钢大龙骨 38系列 |  | m | 5.65
130 | 10030010 |  | 铝合金小龙骨 h=22 |  | m | 2.01
131 | 10030030 |  | 铝合金中龙骨 h=35 |  | m | 3.09
132 | 10030040 |  | 铝合金中龙骨 h=45(T型) |  | m | 6.93
133 | 10030080 |  | 铝合金边龙骨 h=35 |  | m | 2.87
134 | 10030090 |  | 铝合金条板龙骨 h=35 |  | m | 2.87
135 | 10030100 |  | 铝合金条板龙骨 h45 |  | m | 6.93
136 | 10130001 |  | 轻钢龙骨主接件 |  | 个 | 1.15
137 | 10130010 |  | 轻钢龙骨平面连接件 |  | 个 | 0.36
主要材料设备价格表
工程名称: |  | 住院楼精装修 |  |  | 第6页, 共10页
序号 | 材料设备编码 |  | 材料设备名称 | 规格、型号等特殊要求 | 单位 | 除税编制 单价(元)
138 | 10130020 |  | 轻钢小龙骨横撑 h=19 |  | m | 3.03
139 | 10130030 |  | 轻钢中龙骨横撑 h19 |  | m | 3.58
140 | 10130150 |  | 吊杆 |  | kg | 17.82
141 | 10150001 |  | 铝合金条板垂直吊挂件 |  | 个 | 2.06
142 | 10150020 |  | 铝合金大龙骨垂直吊挂件 |  | 个 | 2.83
143 | 10150030 |  | 铝合金龙骨主接件 |  | 个 | 1.54
144 | 12010280 |  | 木压条 15×40 |  | m | 2.29
145 | 12030001 |  | 不锈钢压条 2 |  | m | 22.59
146 | 12030050-0001 |  | 古铜304拉丝不锈钢装饰直线 10×1.0 |  | m | 7.34
147 | 12030090-0001 |  | 深灰色304不锈钢 | 1.0mm | m2 | 99.86
148 | 12030130 |  | 铝合金收口条 150×3 |  | m | 6.41
149 | 12070020-0001 |  | 石膏装饰线 | 异形 | m | 12.19
150 | 13030450-0001 |  | 无机涂料 底漆 |  | kg | 18.21
151 | 13030460-0001 |  | 无机涂料 面漆 |  | kg | 22.43
152 | 13030490 |  | 腻子粉 成品(防水型) |  | kg | 2.38
153 | 13030500 |  | 腻子粉 成品(一般型) |  | kg | 1.10
154 | 13030590 |  | 水泥自流平混合料 |  | kg | 1.12
155 | 13050170-0001 |  | 聚合物水泥防水涂料 JS-III |  | kg | 10.52
156 | 13050170-0003 |  | 聚合物水泥防水涂料 JS-II |  | kg | 7.59
157 | 13050310-0001 |  | 纳米抗菌密封剂 |  | kg | 180.00
158 | 13050440 |  | 酚醛红丹防锈漆 |  | kg | 16.96
159 | 13350230 |  | 密封胶 |  | L | 12.02
160 | 14010030 |  | 松节油 |  | kg | 8.84
161 | 14030020 |  | 灯用煤油 |  | kg | 14.94
162 | 14090020 |  | 光蜡 |  | kg | 8.77
163 | 14090070 |  | 石蜡 |  | kg | 3.00
164 | 14230030 |  | 大白粉 |  | kg | 0.30
主要材料设备价格表
工程名称: |  | 住院楼精装修 |  |  | 第7页, 共10页
序号 | 材料设备编码 |  | 材料设备名称 | 规格、型号等特殊要求 | 单位 | 除税编制 单价(元)
165 | 14230060 |  | 滑石粉 |  | kg | 0.98
166 | 14310050 |  | 草酸 |  | kg | 5.59
167 | 14410060 |  | 903胶 |  | kg | 5.50
168 | 14410120 |  | 玻璃胶 |  | L | 33.47
169 | 14410130 |  | 玻璃胶 335克/支 |  | 支 | 13.73
170 | 14410410 |  | 氯丁橡胶粘接剂 |  | kg | 14.02
171 | 14410450 |  | 耐候胶 |  | L | 61.79
172 | 14410500 |  | 乳液 |  | kg | 5.83
173 | 14410560 |  | 塑料粘结剂 |  | kg | 14.17
174 | 14410580 |  | 万能胶 1kg/瓶 |  | kg | 11.97
175 | 14410600 |  | 胶粘剂 |  | kg | 1.88
176 | 14410710 |  | 粉状型建筑胶粘剂 |  | kg | 1.89
177 | 14430180 |  | 双面强力弹性胶带 宽18 |  | m | 0.26
178 | 14430215 |  | 塑料粘胶带 |  | 卷 | 4.72
179 | 15070040-0002 |  | 岩棉 δ50 |  | m2 | 21.30
180 | 17090020 |  | 方钢管 25×25×2.5 |  | kg | 3.37
181 | 20330041-0001 |  | 单面凹发泡橡胶减震垫板 | 5mm，难燃型A级耐火 | m2 | 42.67
182 | 21310070 |  | 不锈钢卫生纸盒 |  | 个 | 19.50
183 | 21310090-0001 |  | 坐便器抓杆（参12J926 J10/3） |  | 套 | 30.67
184 | 21310090-0002 |  | 卫生间抓杆（参12J926 J11/1） |  | 套 | 125.35
185 | 21310090-0003 |  | 洗手盆抓杆（参12J926 J14/1） |  | 套 | 125.35
186 | 34090010 |  | 白棉纱 |  | kg | 11.47
187 | 34110010 |  | 水 |  | m3 | 3.74
188 | 80010630-0001 |  | 湿拌地面砂浆 | M20 | m3 | 387.00
189 | 80010630-0002 |  | 湿拌抹灰砂浆 | M20 | m3 | 393.00
190 | 80010640 |  | 预拌水泥砂浆 1:2.5 |  | m3 | 383.00
191 | 80010650 |  | 预拌水泥砂浆 1:3 |  | m3 | 388.00
192 | 80010650-0001 |  | 湿拌地面砂浆 | M15 | m3 | 378.00
主要材料设备价格表
工程名称: |  | 住院楼精装修 |  |  | 第8页, 共10页
序号 | 材料设备编码 |  | 材料设备名称 | 规格、型号等特殊要求 | 单位 | 除税编制 单价(元)
193 | 80010650-0002 |  | 湿拌抹灰砂浆 | M15 | m3 | 388.00
194 | 80090580 |  | 聚合物防水砂浆(单组分) |  | kg | 0.76
195 | 80210200 |  | 普通预拌混凝土 C20 |  | m3 | 385.00
196 | 80210210 |  | 普通预拌混凝土 C25 | 非泵送 | m3 | 396.00
197 | 80210210-0001 |  | 普通预拌混凝土 C25 | 细石 | m3 | 409.70
198 | 99450630 |  | 折旧费 |  | 元 | 1.00
199 | 99450640 |  | 检修费 |  | 元 | 1.00
200 | 99450650 |  | 维护费 |  | 元 | 1.00
201 | 99450660 |  | 安拆费 |  | 元 | 1.00
202 | 99450670 |  | 汽油 | (机械用) | kg | 7.90
203 | 99450680 |  | 柴油 | (机械用) | kg | 6.58
204 | 99450700 |  | 电 | (机械用) | kw·h | 0.64
205 | 99450760 |  | 其他材料费 |  | 元 | 1.00
206 | ZC-0001 |  | 瓷砖美缝 |  | m | 2.83
207 | ZC-0003 |  | 大堂墙面：中药文化图案展板（厚度30mm） |  | 套 | 35588.23
208 | ZC-0004 |  | 中药文化玻璃展盒（270*270*3.0mm） |  | 个 | 99.56
209 | ZC-0005 |  | MT-02 铝花格（840*950mm）：3mm，折叠厚度10mm |  | 个 | 231.77
210 | ZC-0006 |  | MT-03 不锈钢花格（260*260mm） |  | 个 | 210.00
211 | ZC-0008 |  | 一层护士台 |  | 套 | 7775.00
212 | ZC-0018 |  | 标准病房橡木纹木饰面柜体 |  | 套 | 930.00
213 | ZC-0019 |  | VIP护士台 |  | 套 | 16645.33
214 | ZC-0020 |  | VIP护士站柜体 |  | 套 | 19380.00
215 | ZC-0021 |  | 成品活动衣柜 |  | 套 | 2398.00
216 | ZC-0022 |  | 家庭套房 橡木纹木饰面柜体600宽850高 |  | 套 | 935.00
217 | ZC-0023 |  | 橡木纹木饰面柜体2000宽3000高 |  | 套 | 5558.67
主要材料设备价格表
工程名称: |  | 住院楼精装修 |  |  | 第9页, 共10页
序号 | 材料设备编码 |  | 材料设备名称 | 规格、型号等特殊要求 | 单位 | 除税编制 单价(元)
218 | ZC-0024 |  | VIP病房定制衣柜 |  | 套 | 5687.00
219 | ZC-0025 |  | VIP病房地柜 |  | 套 | 10045.00
220 | ZC-0026 |  | 橡木纹木饰面洗手台柜 |  | 套 | 7675.00
221 | ZC-0027 |  | 一层体检中心口腔柜5575mm*880mm*600mm |  | m | 1250.00
222 | ZC-0028 |  | 一层体检中心抢救室柜4200mm*2400mm |  | m2 | 1180.00
223 | ZC-0029 |  | 一层综合办公室、综合管理办公室柜3500mm*2400mm |  | m2 | 1180.00
224 | ZC-0030 |  | 一层护士处置室地柜3600mm*880mm*600mm |  | m | 1250.00
225 | ZC-0031 |  | 三层综合室办公室柜3800mm*2400mm |  | m2 | 1180.00
226 | ZC-0032 |  | 四层治疗间柜4300mm*2400mm |  | m2 | 1180.00
227 | ZC-0033 |  | 四层治疗间柜3550mm*2400mm |  | m2 | 1180.00
228 | ZC-0034 |  | 四层处置室柜1950mm*800mm*600mm |  | m | 1250.00
229 | ZC-0035 |  | 四层中医综合治疗室柜3750mm*2400mm |  | m2 | 1180.00
230 | ZC-0036 |  | 五层中医操作室柜3700mm*2400mm |  | m2 | 1180.00
231 | ZC-0037 |  | 五层治疗准备间柜3050mm*2400mm |  | m2 | 1180.00
232 | ZC-0038 |  | 五层配餐间柜4250mm*800mm*600mm |  | m | 1250.00
233 | ZC-0039 |  | 五层配奶间柜1950mm*2400mm |  | m2 | 1180.00
234 | ZC-0040 |  | 五层奶瓶消毒间柜1050mm*800mm*600mm |  | m2 | 1180.00
235 | ZC-0041 |  | 六层妇检室柜3400mm*2400mm |  | m2 | 1180.00
236 | ZC-0042 |  | 六层治疗准备间柜4600mm*2400mm |  | m2 | 1180.00
237 | ZC-0043 |  | 六层治疗准备间柜 |  | m2 | 1180.00
主要材料设备价格表
工程名称: |  | 住院楼精装修 |  |  | 第10页, 共10页
序号 | 材料设备编码 |  | 材料设备名称 | 规格、型号等特殊要求 | 单位 | 除税编制 单价(元)
238 | ZC-0044 |  | 八层外科中医综合治疗室柜1550mm*2400mm |  | m2 | 1180.00
239 | ZC-0045 |  | 八层外科中医综合治疗室柜2000mm*2400mm |  | m2 | 1180.00
240 | ZC-0046 |  | 十一层处置室柜3450mm*800mm*600mm |  | m | 1250.00
241 | ZC-0047 |  | 十一层治疗准备间柜1450mm*2400mm |  | m2 | 1180.00
242 | ZC-0048 |  | 十一层治疗准备间柜1750mm*2400mm |  | m2 | 1180.00
243 | ZC-0049 |  | 十一层治疗准备间柜2600mm*2400mm |  | m2 | 1180.00
244 | ZC-0050 |  | 首层出入院办理窗口柜台 |  | 套 | 38830.00
245 | ZC-0051 |  | 首层咨询台 |  | 套 | 18058.05
246 | ZC-0052 |  | 胡桃木色铝蜂窝百子柜门造型（古铜中式拉手）280mm*270mm | 280*280 | 个 | 230.00
247 | ZC-0053 |  | 墙面瓷砖美缝 |  | m | 2.83
248 | ZC-0126 |  | 坐浴板 |  | 块 | 175.89
249 | ZC-0127 |  | 病房、家庭套房无障碍栏杆 |  | 套 | 28.80
250 | ZC-0128 |  | 宽150mm成品扶手 |  | m | 34.60
251 | ZC-0129 |  | 三层发药窗口柜台 |  | m | 3323.26
252 | ZC-0130 |  | 标准层护士台7.75m |  | 套 | 18486.67
253 | ZC-0131 |  | 标准层护士站柜体 |  | 套 | 19380.00
254 | ZC-0132 |  | 标准层护士台4.6m |  | 套 | 24017.70
255 | ZC-0133 |  | 标准层护士站柜体 |  | m2 | 19380.00
256 | ZC-0134 |  | 胡桃木色铝蜂窝百子柜门造型（古铜中式拉手）590mm*270mm |  | 个 | 330.00