## 工程项目清单汇总表
工程项目清单汇总表
工程名称: |  | 变配电工程（市政） |  | 标段： |  | 第1页, 共1页
序号 |  |  | 项目内容 |  | 金额(元)
1 |  |  | 分部分项工程费 |  | 1418159.38
1.1 |  |  |  |  | 1418159.38
2 |  |  | 措施项目费 |  | 80306.25
2.1 |  |  | 其中：安全生产措施项目 |  | 30662.38
3 |  |  | 其他项目费
3.1 |  |  | 其中：暂列金额
3.2 |  |  | 其中：专业工程暂估价
3.3 |  |  | 其中：计日工
3.4 |  |  | 其中：总承包服务费
3.5 |  |  | 其中：合同中约定的其他项目
4 |  |  | 税前工程造价 |  | 1498465.63
5 |  |  | 增值税 |  | 134861.91
合 计 |  |  |  |  | 1633327.54
注： | 1 专业工程暂估价为已含税价格，在计算增值税计算基础时不应包含专业工程暂估价金额； 2 本表宜用于按合同标的为工程量清单编制对象的工程汇总计算，以单项工程、单位工程等为工程量清单编对象的工 程可按本表汇总计算。

## 分部分项工程项目清单计价表
分部分项工程项目清单计价表
工程名称: |  | 变配电工程（市政） |  |  | 标段: |  |  |  | 第1页, 共3页
序号 | 项目编码 |  | 项目名称 | 项目特征描述 |  | 计量单位 | 工程量 | 金额(元)
[8 empty] | 综合单价 |  | 合价
1418159.38
1 | 040501009001 |  | 顶管2孔管HDPE160*10mm | 1.类别：顶管施工 2.规格：2孔管HDPE160*10mm 3.未尽事项详见图纸、招标文件、工程量清单计价说明、国家相关规范等 |  | m | 630.00 | 424.73 |  | 267579.90
2 | 040501005001 |  | 埋管2孔管HDPE160*8mm | 1.类别：埋管 2.规格：2孔管HDPE160*8mm 2.未尽事项详见图纸、招标文件、工程量清单计价说明、国家相关规范等 |  | m | 1080.00 | 158.29 |  | 170953.20
3 | 040501005002 |  | 埋管3孔管HDPE160*8mm | 1.类别：埋管 2.规格：3孔管HDPE160*8mm 2.未尽事项详见图纸、招标文件、工程量清单计价说明、国家相关规范等 |  | m | 175.00 | 230.04 |  | 40257.00
4 | 040203007001 |  | C30混凝土路面修复20cm | 1.类别：混凝土路面修复 2.混凝土等级：C30 3.水养生 |  | m2 | 1921.98 | 129.12 |  | 248166.06
5 | 041001001001 |  | 破混凝土路面20cm | 1.类别：破混凝土路面 2.厚度：20cm 3.石方弃运运距综合考虑 |  | m2 | 1921.98 | 41.95 |  | 80627.06
6 | 040901007001 |  | 植筋φ16 L=300mm @500mm | 1.植筋φ16 L=300mm @500mm |  | 根 | 5020 | 18.35 |  | 92117.00
7 | 040101002001 |  | 挖沟槽土方 | 1.土类别:一、二类土 2.挖土深度:按现场情况综合考虑 |  | m3 | 921.36 | 8.67 |  | 7988.19
本页小计 | [9 empty] | 907688.41
分部分项工程项目清单计价表
工程名称: |  | 变配电工程（市政） |  |  | 标段: |  |  |  | 第2页, 共3页
序号 | 项目编码 |  | 项目名称 | 项目特征描述 |  | 计量单位 | 工程量 | 金额(元)
[8 empty] | 综合单价 |  | 合价
8 | 040103003001 |  | 余方弃置 | 1.弃料品种:土方 2.土方弃运运距综合考虑 |  | m3 | 921.36 | 21.05 |  | 19394.63
9 | 040103001001 |  | 回填石粉 | 1.沟槽回填石粉 |  | m3 | 786.47 | 157.57 |  | 123924.08
10 | 040504002001 |  | 1层2列排管行车直线井 | 1.名称：1层2列排管行车直线井 2.具体施工工艺详设计图纸 3.含垫层、基础、井壁模版、土方挖填及余方外运等工作内容 4.未尽事项详见图纸、招标文件、工程量清单计价说明、国家相关规范等 |  | 座 | 18 | 9577.77 |  | 172399.86
11 | 040504002002 |  | 1层2列排管行车直线长井 | 1.名称：1层2列排管行车直线长井 2.具体施工工艺详设计图纸 3.含垫层、基础、井壁模版、土方挖填及余方外运等工作内容 4.未尽事项详见图纸、招标文件、工程量清单计价说明、国家相关规范等 |  | 座 | 4 | 14129.33 |  | 56517.32
12 | 040504002003 |  | 1层2列行车转角井 | 1.名称：1层2列行车转角井 2.具体施工工艺详设计图纸 3.含垫层、基础、井壁模版、土方挖填及余方外运等工作内容 4.未尽事项详见图纸、招标文件、工程量清单计价说明、国家相关规范等 |  | 座 | 8 | 11102.68 |  | 88821.44
本页小计 | [9 empty] | 461057.33
分部分项工程项目清单计价表
工程名称: |  | 变配电工程（市政） |  |  | 标段: |  |  |  | 第3页, 共3页
序号 | 项目编码 |  | 项目名称 | 项目特征描述 |  | 计量单位 | 工程量 | 金额(元)
[8 empty] | 综合单价 |  | 合价
13 | 040504002004 |  | 2层2列行车直线井 | 1.名称：2层2列行车直线井 2.具体施工工艺详设计图纸 3.含垫层、基础、井壁模版、土方挖填及余方外运等工作内容 4.未尽事项详见图纸、招标文件、工程量清单计价说明、国家相关规范等 |  | 座 | 2 | 12605.44 |  | 25210.88
14 | 040504002005 |  | 2层2列行车转角井 | 1.名称：2层2列行车转角井 2.具体施工工艺详设计图纸 3.含垫层、基础、井壁模版、土方挖填及余方外运等工作内容 4.未尽事项详见图纸、招标文件、工程量清单计价说明、国家相关规范等 |  | 座 | 2 | 12101.38 |  | 24202.76
本页小计 | [9 empty] | 49413.64
合 计 | [9 empty] | 1418159.38

## 分部分项工程项目清单综合单价分析表(简表)
分部分项工程项目清单综合单价分析表(简表)
工程名称: |  | 变配电工程（市政） |  |  |  | 标段: |  |  |  | 第1页, 共3页
序号 | 项目编码 |  | 项目名称 | 项目特征描述 | 计量单位 | 综合单价组成明细(元)
[6 empty] | 人工费 | 材料费 | 施工机具 使用费 | 管理费 | 利润 | 综合单价
1 | 040501009001 |  | 顶管2孔管HDPE160*10mm | 1.类别：顶管施工 2.规格：2孔管HDPE160*10mm 3.未尽事项详见图纸、招标文件、工程量清单计价说明、国家相关规范等 | m | 67.90 | 166.22 | 133.35 | 27.06 | 30.19 | 424.73
2 | 040501005001 |  | 埋管2孔管HDPE160*8mm | 1.类别：埋管 2.规格：2孔管HDPE160*8mm 2.未尽事项详见图纸、招标文件、工程量清单计价说明、国家相关规范等 | m | 16.48 | 133.31 | 1.54 | 4.26 | 2.70 | 158.29
3 | 040501005002 |  | 埋管3孔管HDPE160*8mm | 1.类别：埋管 2.规格：3孔管HDPE160*8mm 2.未尽事项详见图纸、招标文件、工程量清单计价说明、国家相关规范等 | m | 22.85 | 195.39 | 2.08 | 5.99 | 3.74 | 230.04
4 | 040203007001 |  | C30混凝土路面修复20cm | 1.类别：混凝土路面修复 2.混凝土等级：C30 3.水养生 | m2 | 34.07 | 85.62 | 0.35 | 3.91 | 5.16 | 129.12
5 | 041001001001 |  | 破混凝土路面20cm | 1.类别：破混凝土路面 2.厚度：20cm 3.石方弃运运距综合考虑 | m2 | 2.45 | 1.63 | 29.14 | 3.98 | 4.74 | 41.95
6 | 040901007001 |  | 植筋φ16 L=300mm @500mm | 1.植筋φ16 L=300mm @500mm | 根 | 10.64 | 4.44 | 0.01 | 1.66 | 1.60 | 18.35
7 | 040101002001 |  | 挖沟槽土方 | 1.土类别:一、二类土 2.挖土深度:按现场情况综合考虑 | m3 | 2.37 |  | 4.42 | 0.86 | 1.02 | 8.67
分部分项工程项目清单综合单价分析表(简表)
工程名称: |  | 变配电工程（市政） |  |  |  | 标段: |  |  |  | 第2页, 共3页
序号 | 项目编码 |  | 项目名称 | 项目特征描述 | 计量单位 | 综合单价组成明细(元)
[6 empty] | 人工费 | 材料费 | 施工机具 使用费 | 管理费 | 利润 | 综合单价
8 | 040103003001 |  | 余方弃置 | 1.弃料品种:土方 2.土方弃运运距综合考虑 | m3 | 0.41 |  | 16.08 | 2.08 | 2.47 | 21.05
9 | 040103001001 |  | 回填石粉 | 1.沟槽回填石粉 | m3 | 2.02 | 150.55 | 3.49 | 0.69 | 0.83 | 157.57
10 | 040504002001 |  | 1层2列排管行车直线井 | 1.名称：1层2列排管行车直线井 2.具体施工工艺详设计图纸 3.含垫层、基础、井壁模版、土方挖填及余方外运等工作内容 4.未尽事项详见图纸、招标文件、工程量清单计价说明、国家相关规范等 | 座 | 1859.19 | 6640.99 | 327.52 | 372.06 | 328.00 | 9577.77
11 | 040504002002 |  | 1层2列排管行车直线长井 | 1.名称：1层2列排管行车直线长井 2.具体施工工艺详设计图纸 3.含垫层、基础、井壁模版、土方挖填及余方外运等工作内容 4.未尽事项详见图纸、招标文件、工程量清单计价说明、国家相关规范等 | 座 | 2901.43 | 9535.40 | 541.23 | 584.88 | 516.39 | 14129.33
12 | 040504002003 |  | 1层2列行车转角井 | 1.名称：1层2列行车转角井 2.具体施工工艺详设计图纸 3.含垫层、基础、井壁模版、土方挖填及余方外运等工作内容 4.未尽事项详见图纸、招标文件、工程量清单计价说明、国家相关规范等 | 座 | 2237.03 | 7566.72 | 404.18 | 448.57 | 396.18 | 11102.68
分部分项工程项目清单综合单价分析表(简表)
工程名称: |  | 变配电工程（市政） |  |  |  | 标段: |  |  |  | 第3页, 共3页
序号 | 项目编码 |  | 项目名称 | 项目特征描述 | 计量单位 | 综合单价组成明细(元)
[6 empty] | 人工费 | 材料费 | 施工机具 使用费 | 管理费 | 利润 | 综合单价
13 | 040504002004 |  | 2层2列行车直线井 | 1.名称：2层2列行车直线井 2.具体施工工艺详设计图纸 3.含垫层、基础、井壁模版、土方挖填及余方外运等工作内容 4.未尽事项详见图纸、招标文件、工程量清单计价说明、国家相关规范等 | 座 | 2361.89 | 8840.04 | 454.12 | 477.00 | 422.40 | 12605.44
14 | 040504002005 |  | 2层2列行车转角井 | 1.名称：2层2列行车转角井 2.具体施工工艺详设计图纸 3.含垫层、基础、井壁模版、土方挖填及余方外运等工作内容 4.未尽事项详见图纸、招标文件、工程量清单计价说明、国家相关规范等 | 座 | 2431.70 | 8217.70 | 474.34 | 491.76 | 435.90 | 12101.38

## 措施项目清单计价表
措施项目清单计价表
工程名称: |  | 变配电工程（市政） |  |  | 标段: |  | 第1页, 共2页
序号 | 项目编码 |  | 项目名称 | 工作内容 |  | 价格(元) |  | 备注
1 | 041201001001 |  | 脚手架
2 | 041201002001 |  | 水上桩基础支架、平台
3 | 041201003001 |  | 桥涵支架
4 | 041201004001 |  | 施工排水
5 | 041201005001 |  | 施工降水
6 | 041201006001 |  | 围堰
7 | 041201007001 |  | 筑岛
8 | 041201008001 |  | 便道
9 | 041201009001 |  | 便桥
10 | 041201010001 |  | 洞内施工通风、供水、供电照明、通信设施
11 | 041201011001 |  | 洞内外轨道铺设
12 | 041201012001 |  | 大型机械设备进出场及安拆
13 | 041201013001 |  | 立交箱涵顶进被交线路加固及防护
14 | 041201014001 |  | 地下管线交叉处理
15 | 041201015001 |  | 施工监测、监控
16 | 041201016001 |  | 临时设施 |  |  | 18981.48 |  | 单独场地平整工程费率按1.13%计算，道路、管网工程费率按4.29%计算，桥涵、隧道、水处理构筑物工程费率按3.77%计算
17 | 041201017001 |  | 文明施工 |  |  | 16061.25 |  | 单独场地平整工程费率按0.96%计算，道路、管网工程费率按3.63%计算，桥涵、隧道、水处理构筑物工程费率按3.19%计算
本页合计 | [5 empty] | 35042.73 |  | -
措施项目清单计价表
工程名称: |  | 变配电工程（市政） |  |  | 标段: |  | 第2页, 共2页
序号 | 项目编码 |  | 项目名称 | 工作内容 |  | 价格(元) |  | 备注
18 | 041201018001 |  | 环境保护 |  |  | 14601.14 |  | 单独场地平整工程费率按0.87%计算，道路、管网工程费率按3.3%计算，桥涵、隧道、水处理构筑物工程费率按2.9%计算
19 | 041201019001 |  | 安全生产 |  |  | 30662.38 |  | 单独场地平整工程费率按1.83%计算，道路、管网工程费率按6.93%计算，桥涵、隧道、水处理构筑物工程费率按6.09%计算
20 | 041201020001 |  | 冬雨季施工增加
21 | 041201021001 |  | 夜间施工措施费
22 | 041201022001 |  | 特殊地区施工增加
23 | 041201023001 |  | 二次搬运
24 | 041201024001 |  | 已完工程及设备保护
25 | 041201025001 |  | 既有建(构)筑物、设施保护
26 | BC001001 |  | 文明工地措施费 |  |  |  |  | 省级文明工地按1.20%计算；市级文明工地按0.60%计算
27 | BC006001 |  | 施工现场围挡和临时占地围挡
28 | BC007001 |  | 施工围档照明
29 | BC014001 |  | 吊装设备基础
30 | BC020001 |  | 独立安全防护挡板
本页合计 | [5 empty] | 45263.52 |  | -
合 计 | [5 empty] | 80306.25 |  | -

## 措施项目清单构成明细分析表
措施项目清单构成明细分析表
工程名称: |  |  | 变配电工程（市政） | [5 empty] | 标段: |  |  |  | 第1页, 共5页
序号 |  | 项目编码 |  | 措施项目名称 | 计算基础 | 费率(%) | 价格(元) | 价格构成明细(元) | [5 empty] | 备注
[8 empty] | 人工费 |  | 材料费 | 施工机具 使用费 | 管理费 | 利润
1 |  | 041201001001 |  | 脚手架
2 |  | 041201002001 |  | 水上桩基础支架、平台
3 |  | 041201003001 |  | 桥涵支架
4 |  | 041201004001 |  | 施工排水
5 |  | 041201005001 |  | 施工降水
6 |  | 041201006001 |  | 围堰
7 |  | 041201007001 |  | 筑岛
8 |  | 041201008001 |  | 便道
9 |  | 041201009001 |  | 便桥
10 |  | 041201010001 |  | 洞内施工通风、供水、供电照明、通信设施
11 |  | 041201011001 |  | 洞内外轨道铺设
12 |  | 041201012001 |  | 大型机械设备进出场及安拆
13 |  | 041201013001 |  | 立交箱涵顶进被交线路加固及防护
14 |  | 041201014001 |  | 地下管线交叉处理
注： | 采用费率计价方式的，应分别填写“计算基础”“费率”“价格”列数值；采用总价计价方式的，可只填 “价格”列数值。
措施项目清单构成明细分析表
工程名称: |  |  | 变配电工程（市政） | [5 empty] | 标段: |  |  |  | 第2页, 共5页
序号 |  | 项目编码 |  | 措施项目名称 | 计算基础 | 费率(%) | 价格(元) | 价格构成明细(元) | [5 empty] | 备注
[8 empty] | 人工费 |  | 材料费 | 施工机具 使用费 | 管理费 | 利润
15 |  | 041201015001 |  | 施工监测、监控
16 |  | 041201016001 |  | 临时设施 | 442458.65 | 4.29 | 18981.48 | [6 empty] | 单独场地平整工程费率按1.13%计算，道路、管网工程费率按4.29%计算，桥涵、隧道、水处理构筑物工程费率按3.77%计算
17 |  | 041201017001 |  | 文明施工 | 442458.65 | 3.63 | 16061.25 | [6 empty] | 单独场地平整工程费率按0.96%计算，道路、管网工程费率按3.63%计算，桥涵、隧道、
注： | 采用费率计价方式的，应分别填写“计算基础”“费率”“价格”列数值；采用总价计价方式的，可只填 “价格”列数值。
措施项目清单构成明细分析表
工程名称: |  |  | 变配电工程（市政） | [5 empty] | 标段: |  |  |  | 第3页, 共5页
序号 |  | 项目编码 |  | 措施项目名称 | 计算基础 | 费率(%) | 价格(元) | 价格构成明细(元) | [5 empty] | 备注
[8 empty] | 人工费 |  | 材料费 | 施工机具 使用费 | 管理费 | 利润
水处理构筑物工程费率按3.19%计算
18 |  | 041201018001 |  | 环境保护 | 442458.65 | 3.30 | 14601.14 | [6 empty] | 单独场地平整工程费率按0.87%计算，道路、管网工程费率按3.3%计算，桥涵、隧道、水处理构筑物工程费率按2.9%计算
19 |  | 041201019001 |  | 安全生产 | 442458.65 | 6.93 | 30662.38 | [6 empty] | 单独场地平整工程费率按1.83%计算，道路、管网工程费率按6.93%计算，桥
注： | 采用费率计价方式的，应分别填写“计算基础”“费率”“价格”列数值；采用总价计价方式的，可只填 “价格”列数值。
措施项目清单构成明细分析表
工程名称: |  |  | 变配电工程（市政） | [5 empty] | 标段: |  |  |  | 第4页, 共5页
序号 |  | 项目编码 |  | 措施项目名称 | 计算基础 | 费率(%) | 价格(元) | 价格构成明细(元) | [5 empty] | 备注
[8 empty] | 人工费 |  | 材料费 | 施工机具 使用费 | 管理费 | 利润
涵、隧道、水处理构筑物工程费率按6.09%计算
20 |  | 041201020001 |  | 冬雨季施工增加
21 |  | 041201021001 |  | 夜间施工措施费
22 |  | 041201022001 |  | 特殊地区施工增加
23 |  | 041201023001 |  | 二次搬运
24 |  | 041201024001 |  | 已完工程及设备保护
25 |  | 041201025001 |  | 既有建(构)筑物、设施保护
26 |  | BC001001 |  | 文明工地措施费 | [9 empty] | 省级文明工地按1.20%计算；市级文明工地按0.60%计算
27 |  | BC006001 |  | 施工现场围挡和临时占地围挡
28 |  | BC007001 |  | 施工围档照明
注： | 采用费率计价方式的，应分别填写“计算基础”“费率”“价格”列数值；采用总价计价方式的，可只填 “价格”列数值。
措施项目清单构成明细分析表
工程名称: |  |  | 变配电工程（市政） | [5 empty] | 标段: |  |  |  | 第5页, 共5页
序号 |  | 项目编码 |  | 措施项目名称 | 计算基础 | 费率(%) | 价格(元) | 价格构成明细(元) | [5 empty] | 备注
[8 empty] | 人工费 |  | 材料费 | 施工机具 使用费 | 管理费 | 利润
29 |  | BC014001 |  | 吊装设备基础
30 |  | BC020001 |  | 独立安全防护挡板
合 计 | [6 empty] | 80306.25 | [6 empty] | -
注： | 采用费率计价方式的，应分别填写“计算基础”“费率”“价格”列数值；采用总价计价方式的，可只填 “价格”列数值。

## 措施项目费用分拆表
措施项目费用分拆表
工程名称: |  | 变配电工程（市政） |  |  |  | 标段: |  |  |  | 第1页, 共1页
序号 | 项目编码 |  | 措施项目名称 | 价格(元) | 1.初始设立费用 |  |  | 2.中期运行费用 |  |  | 3.后期拆除费用
[5 empty] | 占比 (%) |  | 金额 (元) | 占比 (%) | 金额 (元) |  | 占比 (%) | 金额 (元)
本页小计 |  |  |  |  | - |  |  | - |  |  | -
合 计 |  |  |  |  | - |  |  | - |  |  | -

## 其他项目清单计价表
其他项目清单计价表
工程名称: |  | 变配电工程（市政） |  | 标段： |  |  | 第1页, 共1页
序号 | 项目名称 |  | 暂估(暂定) 金额(元) |  | 结算(确定) 金额(元) | 调整金额± (元) |  | 备注
1 | 暂列金额
2 | 专业工程暂估价 | [6 empty] | 已含增值税
3 | 计日工
4 | 总承包服务费
5 | 工程优质费 | [6 empty] | 市级质量奖按4.5%计算；省级质量奖7.5%计算；国家级质量奖12%计算
6 | 合同中约定的其他项目
合 计 | [7 empty] | -

## 暂列金额明细表
暂列金额明细表
工程名称: |  |  | 变配电工程（市政） |  |  |  | 标段： |  |  | 第1页, 共1页
序号 |  | 项目名称 |  | 计算基础 | 费率(%) | 暂定金额(元) |  | 确定金额(元) | 调整金额±(元) |  | 备注
1 |  | 合同价格调整暂列金额
2 |  | 未确定工程暂列金额
2.1
3 |  | 未确定服务暂列金额
3.1
4 |  | 未确定其他暂列金额
4.1
本页小计 |  |  |  | — | — | [5 empty] | —
合 计 |  |  |  | — | — | [5 empty] | —
注： | 1 本表由招标人填写“暂定金额”总额，采用费率计价方式计算暂定金额的，应分别填写“计算基础”“费率”,并计算 填写“暂定金额”;采用总价计价方式计算暂定金额的，可直接填写“暂定金额”； 2 投标人应将上述暂定金额填写并计入投标总价； 3 结算时应按合同约定计算并填写“确定金额”。

## 专业工程暂估价明细表
专业工程暂估价明细表
工程名称: |  |  | 变配电工程（市政） |  |  |  |  | 标段： |  |  |  |  | 第1页, 共1页
序号 |  | 专业工程名称 |  | 工程内容 | 暂估金额(元) |  |  |  | 确认金额(元) |  |  | 调整金额±(元) |  | 备注
[5 empty] | 不含税价格 | 增值税 | 含税价格 |  | 不含税价格 | 增值税 | 含税价格
[5 empty] | A₁ | B₁ | C₁ |  | A₂ | B₂ | C₂ | D=C₂-C₁
本页小计 | [13 empty] | —
合 计 | [13 empty] | —
注： | 本表“暂估金额”由招标人填写，投标人应将“暂估金额”填写并计入投标总价。结算时应按合同约定的价格填写“确认金额”。

## 增值税计价表
增值税计价表
工程名称: |  | 变配电工程（市政） |  | 标段： |  |  | 第1页, 共1页
序号 | 项目名称 |  | 计算基础说明 |  | 计算基础 | 税率(%) |  | 金额(元)
1 | 增值税 |  | 税前工程造价-专业工程暂估价 |  | 1498465.630 | 9.00 |  | 134861.91
合 计 | [7 empty] | 134861.91

## 主要材料设备价格表(单价)(格式一)
主要材料设备价格表
工程名称: |  | 变配电工程（市政） |  |  | 第1页, 共3页
序号 | 材料设备编码 |  | 材料设备名称 | 规格、型号等特殊要求 | 单位 | 除税编制 单价(元)
1 | 00010003 |  | 机上人工 |  | 工日 | 230.00
2 | 00010010 |  | 人工费 |  | 元 | 1.00
3 | 01010030 |  | 热轧圆盘条 φ10以内 |  | t | 3272.00
4 | 01010035-0001 |  | 热轧圆盘条 φ12 |  | t | 3211.00
5 | 01010035-0002 |  | 热轧圆盘条 φ16 |  | t | 3211.00
6 | 01010125-0002 |  | 螺纹钢筋 φ16 |  | t | 3170.00
7 | 01030031 |  | 镀锌低碳钢丝 | φ0.7～1.2 | kg | 5.38
8 | 01030035 |  | 镀锌低碳钢丝 | φ1.2～2.5 | kg | 5.38
9 | 01030055 |  | 镀锌低碳钢丝 | φ2.5～4.0 | kg | 5.38
10 | 02090090 |  | 塑料薄膜 |  | m2 | 0.26
11 | 02270020 |  | 白布 |  | kg | 2.75
12 | 03019001 |  | 圆钉 综合 |  | kg | 5.36
13 | 03135001 |  | 低碳钢焊条 综合 |  | kg | 4.44
14 | 03139291 |  | 钢锯片 φ300 |  | 片 | 264.96
15 | 03139531 |  | 合金钎头 φ150 |  | 个 | 141.03
16 | 03210263 |  | 钻杆 |  | 根 | 200.60
17 | 03213001 |  | 铁件 综合 |  | kg | 4.84
18 | 03213001-0001 |  | 镀锌角铁 | L50×5 | kg | 4.79
19 | 03214046 |  | 零星卡具 |  | kg | 5.47
20 | 03214357 |  | 导向钻刀片 |  | 只 | 250.00
21 | 04070045 |  | 石屑 |  | m3 | 115.00
22 | 04090040 |  | 膨润土 |  | kg | 0.77
23 | 05030060 |  | 板枋材 综合 |  | m3 | 1278.22
24 | 13410010 |  | 嵌缝料 |  | kg | 0.58
25 | 14310450 |  | 碳酸氢钠 |  | kg | 2.63
26 | 14330250 |  | 三氯乙烯 |  | kg | 7.25
27 | 14350630 |  | 脱模剂 |  | kg | 5.13
28 | 14410480 |  | 强力植筋胶 |  | L | 85.00
主要材料设备价格表
工程名称: |  | 变配电工程（市政） |  |  | 第2页, 共3页
序号 | 材料设备编码 |  | 材料设备名称 | 规格、型号等特殊要求 | 单位 | 除税编制 单价(元)
29 | 17000060-0001 |  | HDPE-160*10mm |  | m | 47.79
30 | 17250040-0001 |  | HDPE-160*8mm |  | m | 39.82
31 | 18090150-0001 |  | HDPE塑料管件 | φ160 | 个 | 12.39
32 | 24330010 |  | 警示带 |  | m | 1.79
33 | 28030480 |  | 铜芯聚氯乙烯绝缘导线 BV-2.5mm2 |  | m | 2.47
34 | 34110010 |  | 水 |  | m3 | 3.74
35 | 34130070-0001 |  | 圆形电缆标志牌 |  | 个 | 4.42
36 | 35010010 |  | 钢模板 |  | kg | 4.44
37 | 35030080 |  | 木支撑 |  | m3 | 1651.95
38 | 36010080-0003 |  | 预制砼盖板 | 1150mm×300mm×150mm | 套 | 415.93
39 | 51350070 |  | 回扩器 DN350 |  | 只 | 210.00
40 | 51350080 |  | 回扩器 DN450 |  | 只 | 250.00
41 | 80010630 |  | 预拌水泥砂浆 1:2 |  | m3 | 393.00
42 | 80010750 |  | 预拌水泥防水砂浆 1:2 |  | m3 | 403.00
43 | 80110300 |  | 化学泥浆 |  | kg | 40.00
44 | 80210180-0001 |  | 预拌混凝土 | C30 | m3 | 408.00
45 | 80210180-0002 |  | 预拌混凝土 | C15 | m3 | 371.00
46 | 99450630 |  | 折旧费 |  | 元 | 1.00
47 | 99450640 |  | 检修费 |  | 元 | 1.00
48 | 99450650 |  | 维护费 |  | 元 | 1.00
49 | 99450660 |  | 安拆费 |  | 元 | 1.00
50 | 99450670 |  | 汽油 | (机械用) | kg | 7.90
51 | 99450680 |  | 柴油 | (机械用) | kg | 6.58
52 | 99450700 |  | 电 | (机械用) | kw·h | 0.64
53 | 99450760 |  | 其他材料费 |  | 元 | 1.00
54 | 990618010-0001 |  | 混凝土切缝机 | 功率7.5(kW) | 台班 | 29.55
55 | 990806045-0001 |  | 泥浆泵 | 流量100(m3/h) | 台班 | 266.59
主要材料设备价格表
工程名称: |  | 变配电工程（市政） |  |  | 第3页, 共3页
序号 | 材料设备编码 |  | 材料设备名称 | 规格、型号等特殊要求 | 单位 | 除税编制 单价(元)
56 | ZC-0069 |  | 一托二线SMC支架 | 490mmx60mmx70mm(预埋式) | 个 | 22.12
57 | ZC-0070 |  | 管枕 | HDPEφ160 | 个 | 8.85
58 | ZC-0071 |  | 橡胶缓冲层1170x2150x5(回字型) |  | 块 | 120.85
59 | ZC-0072 |  | 菱形,2mm厚不锈钢电缆标志牌 |  | 块 | 10.00
60 | ZC-0073 |  | 井盖编号牌 |  | 块 | 8.00
61 | ZC-0074 |  | 一托二线SMC支架 | 350mmx60mmx70mm(螺栓式) | 个 | 17.70
62 | ZC-0075 |  | 橡胶缓冲层1170x2670x5(回字型) |  | 块 | 139.78
63 | ZC-0076 |  | 橡胶缓冲层1170x2760x5(回字型) |  | 块 | 143.05