## 工程项目清单汇总表
工程项目清单汇总表
工程名称: |  | 电梯工程 |  | 标段： |  | 第1页, 共1页
序号 |  |  | 项目内容 |  | 金额(元)
1 |  |  | 分部分项工程费 |  | 2400866.05
1.1 |  |  | 电梯工程 |  | 2400866.05
2 |  |  | 措施项目费 |  | 278845.57
2.1 |  |  | 其中：安全生产措施项目 |  | 131868.45
3 |  |  | 其他项目费
3.1 |  |  | 其中：暂列金额
3.2 |  |  | 其中：专业工程暂估价
3.3 |  |  | 其中：计日工
3.4 |  |  | 其中：总承包服务费
3.5 |  |  | 其中：合同中约定的其他项目
4 |  |  | 税前工程造价 |  | 2679711.62
5 |  |  | 增值税 |  | 241174.05
合 计 |  |  |  |  | 2920885.67
注： | 1 专业工程暂估价为已含税价格，在计算增值税计算基础时不应包含专业工程暂估价金额； 2 本表宜用于按合同标的为工程量清单编制对象的工程汇总计算，以单项工程、单位工程等为工程量清单编对象的工 程可按本表汇总计算。

## 分部分项工程项目清单计价表
分部分项工程项目清单计价表
工程名称: |  | 电梯工程 |  |  | 标段: |  |  |  | 第1页, 共2页
序号 | 项目编码 |  | 项目名称 | 项目特征描述 |  | 计量单位 | 工程量 | 金额(元)
[8 empty] | 综合单价 |  | 合价
|  |  | 电梯工程 | [6 empty] | 2400866.05
1 | 030107001001 |  | 病床梯兼无障碍梯DT01-DT06 | 1.名称:病床梯兼无障碍梯DT01-DT06 2.层数:14 3.站数:14 4.额定载重量:1600kg 5.提升高度:59700mm 6.梯速:1.6m/s 7.其他:未尽事项详见图纸、招标文件、工程量清单计价说明、国家相关规范等 |  | 部 | 6.000 | 189936.37 |  | 1139618.22
2 | 030107001002 |  | 医护梯DT07、DT09 | 1.名称:医护梯DT07、DT09 2.层数:14 3.站数:14 4.额定载重量:1275kg 5.提升高度:59700mm 6.梯速:1.6m/s 7.其他:未尽事项详见图纸、招标文件、工程量清单计价说明、国家相关规范等 |  | 部 | 2.000 | 171164.25 |  | 342328.50
3 | 030107001003 |  | 医护梯兼消防电梯DT08、DT10 | 1.名称:医护梯兼消防电梯DT08、DT10 2.层数:14 3.站数:14 4.额定载重量:1275kg 5.提升高度:59700mm 6.梯速:1.6m/s 7.其他:未尽事项详见图纸、招标文件、工程量清单计价说明、国家相关规范等 |  | 部 | 2.000 | 170894.34 |  | 341788.68
4 | 030107001004 |  | 污物梯兼消防电梯、无障碍电梯DT11-DT12 | 1.名称:污物梯兼消防电梯、无障碍电梯DT11-DT12 |  | 部 | 2.000 | 233372.21 |  | 466744.42
本页小计 | [9 empty] | 2290479.82
分部分项工程项目清单计价表
工程名称: |  | 电梯工程 |  |  | 标段: |  |  |  | 第2页, 共2页
序号 | 项目编码 |  | 项目名称 | 项目特征描述 |  | 计量单位 | 工程量 | 金额(元)
[8 empty] | 综合单价 |  | 合价
2.层数:14 3.站数:14 4.额定载重量:3000kg 5.提升高度:59700mm 6.梯速:1m/s 7.其他:未尽事项详见图纸、招标文件、工程量清单计价说明、国家相关规范等
5 | 030107001005 |  | 载货电梯DT13 | 1.名称:载货电梯DT13 2.层数:2 3.站数:2 4.额定载重量:1000kg 5.梯速:1m/s 6.其他:未尽事项详见图纸、招标文件、工程量清单计价说明、国家相关规范等 |  | 部 | 1.000 | 110386.23 |  | 110386.23
本页小计 | [9 empty] | 110386.23
合 计 | [9 empty] | 2400866.05

## 分部分项工程项目清单综合单价分析表(简表)
分部分项工程项目清单综合单价分析表(简表)
工程名称: |  | 电梯工程 |  |  |  | 标段: |  |  |  | 第1页, 共3页
序号 | 项目编码 |  | 项目名称 | 项目特征描述 | 计量单位 | 综合单价组成明细(元)
[6 empty] | 人工费 | 材料费 | 施工机具 使用费 | 管理费 | 利润 | 综合单价
电梯工程
1 | 030107001001 |  | 病床梯兼无障碍梯DT01-DT06 | 1.名称:病床梯兼无障碍梯DT01-DT06 2.层数:14 3.站数:14 4.额定载重量:1600kg 5.提升高度:59700mm 6.梯速:1.6m/s 7.其他:未尽事项详见图纸、招标文件、工程量清单计价说明、国家相关规范等 | 部 | 43115.38 | 110160.25 | 6788.36 | 19891.63 | 9980.75 | 189936.37
2 | 030107001002 |  | 医护梯DT07、DT09 | 1.名称:医护梯DT07、DT09 2.层数:14 3.站数:14 4.额定载重量:1275kg 5.提升高度:59700mm 6.梯速:1.6m/s 7.其他:未尽事项详见图纸、招标文件、工程量清单计价说明、国家相关规范等 | 部 | 43115.38 | 91388.13 | 6788.36 | 19891.63 | 9980.75 | 171164.25
3 | 030107001003 |  | 医护梯兼消防电梯DT08、DT10 | 1.名称:医护梯兼消防电梯DT08、DT10 2.层数:14 | 部 | 43115.38 | 91118.22 | 6788.36 | 19891.63 | 9980.75 | 170894.34
分部分项工程项目清单综合单价分析表(简表)
工程名称: |  | 电梯工程 |  |  |  | 标段: |  |  |  | 第2页, 共3页
序号 | 项目编码 |  | 项目名称 | 项目特征描述 | 计量单位 | 综合单价组成明细(元)
[6 empty] | 人工费 | 材料费 | 施工机具 使用费 | 管理费 | 利润 | 综合单价
3.站数:14 4.额定载重量:1275kg 5.提升高度:59700mm 6.梯速:1.6m/s 7.其他:未尽事项详见图纸、招标文件、工程量清单计价说明、国家相关规范等
4 | 030107001004 |  | 污物梯兼消防电梯、无障碍电梯DT11-DT12 | 1.名称:污物梯兼消防电梯、无障碍电梯DT11-DT12 2.层数:14 3.站数:14 4.额定载重量:3000kg 5.提升高度:59700mm 6.梯速:1m/s 7.其他:未尽事项详见图纸、招标文件、工程量清单计价说明、国家相关规范等 | 部 | 43115.38 | 153596.09 | 6788.36 | 19891.63 | 9980.75 | 233372.21
5 | 030107001005 |  | 载货电梯DT13 | 1.名称:载货电梯DT13 2.层数:2 3.站数:2 4.额定载重量:1000kg 5.梯速:1m/s 6.其他:未尽事项详见图纸、招标文 | 部 | 4967.86 | 101590.99 | 533.98 | 2193.03 | 1100.37 | 110386.23
分部分项工程项目清单综合单价分析表(简表)
工程名称: |  | 电梯工程 |  |  |  | 标段: |  |  |  | 第3页, 共3页
序号 | 项目编码 |  | 项目名称 | 项目特征描述 | 计量单位 | 综合单价组成明细(元)
[6 empty] | 人工费 | 材料费 | 施工机具 使用费 | 管理费 | 利润 | 综合单价
件、工程量清单计价说明、国家相关规范等

## 措施项目清单计价表
措施项目清单计价表
工程名称: |  | 电梯工程 |  |  | 标段: |  | 第1页, 共2页
序号 | 项目编码 |  | 项目名称 | 工作内容 |  | 价格(元) |  | 备注
1 | 031401001001 |  | 脚手架
2 | 031401002001 |  | 大型机械设备进出场及安拆
3 | 031401003001 |  | 临时专用防护棚
4 | 031401004001 |  | 施工操作平台
5 | 031401005001 |  | 临时支撑架
6 | 031401006001 |  | 隧道内临时施工的通风、供水、供气、供电、照明及通信设施
7 | 031401007001 |  | 吊装加固
8 | 031401008001 |  | 胎(模)具
9 | 031401009001 |  | 安全生产 |  |  | 131868.45
10 | 031401010001 |  | 文明施工 |  |  | 47562.09
11 | 031401011001 |  | 环境保护 |  |  | 43210.79
12 | 031401012001 |  | 临时设施 |  |  | 56204.24
13 | 031401013001 |  | 二次搬运
14 | 031401014001 |  | 既有建(构)筑物、设施保护
15 | 031401015001 |  | 已完工程及设备保护
16 | 031401016001 |  | 顶升、提升装置
17 | 031401017001 |  | 特殊地区施工增加
18 | 031401020001 |  | 夜间施工措施费
19 | 031401021001 |  | 冬雨季施工增加
20 | 031401022001 |  | 其他措施
21 | BC001001 |  | 文明工地措施费 |  |  |  |  | 省级文明工地按2.00%计算；市级文明工地按1.00%计算
22 | BC004001 |  | 在地下（暗）室、设备及大口径管道内等特殊
本页合计 | [5 empty] | 278845.57 |  | -
措施项目清单计价表
工程名称: |  | 电梯工程 |  |  | 标段: |  | 第2页, 共2页
序号 | 项目编码 |  | 项目名称 | 工作内容 |  | 价格(元) |  | 备注
施工部位进行施工增加费
23 | BC005001 |  | 在管井内、竖井内、断面小于或等于 2 ㎡隧道或洞内、封闭吊顶天棚内施工增加费
24 | BC006001 |  | 施工现场围挡和临时占地围挡
25 | BC007001 |  | 施工围档照明
26 | BC009001 |  | 样板引路
27 | BC018001 |  | 防尘降噪绿色施工防护棚
28 | BC019001 |  | 施工便道
本页合计 | [7 empty] | -
合 计 | [5 empty] | 278845.57 |  | -

## 措施项目清单构成明细分析表
措施项目清单构成明细分析表
工程名称: |  |  | 电梯工程 | [5 empty] | 标段: |  |  |  | 第1页, 共3页
序号 |  | 项目编码 |  | 措施项目名称 | 计算基础 | 费率(%) | 价格(元) | 价格构成明细(元) | [5 empty] | 备注
[8 empty] | 人工费 |  | 材料费 | 施工机具 使用费 | 管理费 | 利润
1 |  | 031401001001 |  | 脚手架
2 |  | 031401002001 |  | 大型机械设备进出场及安拆
3 |  | 031401003001 |  | 临时专用防护棚
4 |  | 031401004001 |  | 施工操作平台
5 |  | 031401005001 |  | 临时支撑架
6 |  | 031401006001 |  | 隧道内临时施工的通风、供水、供气、供电、照明及通信设施
7 |  | 031401007001 |  | 吊装加固
8 |  | 031401008001 |  | 胎(模)具
9 |  | 031401009001 |  | 安全生产 | 604346.72 | 21.82 | 131868.45
10 |  | 031401010001 |  | 文明施工 | 604346.72 | 7.87 | 47562.09
11 |  | 031401011001 |  | 环境保护 | 604346.72 | 7.15 | 43210.79
12 |  | 031401012001 |  | 临时设施 | 604346.72 | 9.30 | 56204.24
13 |  | 031401013001 |  | 二次搬运
注： | 采用费率计价方式的，应分别填写“计算基础”“费率”“价格”列数值；采用总价计价方式的，可只填 “价格”列数值。
措施项目清单构成明细分析表
工程名称: |  |  | 电梯工程 | [5 empty] | 标段: |  |  |  | 第2页, 共3页
序号 |  | 项目编码 |  | 措施项目名称 | 计算基础 | 费率(%) | 价格(元) | 价格构成明细(元) | [5 empty] | 备注
[8 empty] | 人工费 |  | 材料费 | 施工机具 使用费 | 管理费 | 利润
14 |  | 031401014001 |  | 既有建(构)筑物、设施保护
15 |  | 031401015001 |  | 已完工程及设备保护
16 |  | 031401016001 |  | 顶升、提升装置
17 |  | 031401017001 |  | 特殊地区施工增加
18 |  | 031401020001 |  | 夜间施工措施费
19 |  | 031401021001 |  | 冬雨季施工增加
20 |  | 031401022001 |  | 其他措施
21 |  | BC001001 |  | 文明工地措施费 | [9 empty] | 省级文明工地按2.00%计算；市级文明工地按1.00%计算
22 |  | BC004001 |  | 在地下（暗）室、设备及大口径管道内等特殊施工部位进行施工增加费
23 |  | BC005001 |  | 在管井内、竖井内、断面小于或等于 2 ㎡隧道或洞内、封闭吊顶天棚内施工增加费
注： | 采用费率计价方式的，应分别填写“计算基础”“费率”“价格”列数值；采用总价计价方式的，可只填 “价格”列数值。
措施项目清单构成明细分析表
工程名称: |  |  | 电梯工程 | [5 empty] | 标段: |  |  |  | 第3页, 共3页
序号 |  | 项目编码 |  | 措施项目名称 | 计算基础 | 费率(%) | 价格(元) | 价格构成明细(元) | [5 empty] | 备注
[8 empty] | 人工费 |  | 材料费 | 施工机具 使用费 | 管理费 | 利润
24 |  | BC006001 |  | 施工现场围挡和临时占地围挡
25 |  | BC007001 |  | 施工围档照明
26 |  | BC009001 |  | 样板引路
27 |  | BC018001 |  | 防尘降噪绿色施工防护棚
28 |  | BC019001 |  | 施工便道
合 计 | [6 empty] | 278845.57 | [6 empty] | -
注： | 采用费率计价方式的，应分别填写“计算基础”“费率”“价格”列数值；采用总价计价方式的，可只填 “价格”列数值。

## 措施项目费用分拆表
措施项目费用分拆表
工程名称: |  | 电梯工程 |  |  |  | 标段: |  |  |  | 第1页, 共1页
序号 | 项目编码 |  | 措施项目名称 | 价格(元) | 1.初始设立费用 |  |  | 2.中期运行费用 |  |  | 3.后期拆除费用
[5 empty] | 占比 (%) |  | 金额 (元) | 占比 (%) | 金额 (元) |  | 占比 (%) | 金额 (元)
本页小计 |  |  |  |  | - |  |  | - |  |  | -
合 计 |  |  |  |  | - |  |  | - |  |  | -

## 其他项目清单计价表
其他项目清单计价表
工程名称: |  | 电梯工程 |  | 标段： |  |  | 第1页, 共1页
序号 | 项目名称 |  | 暂估(暂定) 金额(元) |  | 结算(确定) 金额(元) | 调整金额± (元) |  | 备注
1 | 暂列金额
2 | 专业工程暂估价 | [6 empty] | 已含增值税
3 | 计日工
4 | 总承包服务费
5 | 工程优质费 | [6 empty] | 市级质量奖按4.5%计算；省级质量奖7.5%计算；国家级质量奖12%计算
6 | 合同中约定的其他项目
合 计 | [7 empty] | -

## 暂列金额明细表
暂列金额明细表
工程名称: |  |  | 电梯工程 |  |  |  | 标段： |  |  | 第1页, 共1页
序号 |  | 项目名称 |  | 计算基础 | 费率(%) | 暂定金额(元) |  | 确定金额(元) | 调整金额±(元) |  | 备注
1 |  | 合同价格调整暂列金额
2 |  | 未确定工程暂列金额
2.1
3 |  | 未确定服务暂列金额
3.1
4 |  | 未确定其他暂列金额
4.1
本页小计 |  |  |  | — | — | [5 empty] | —
合 计 |  |  |  | — | — | [5 empty] | —
注： | 1 本表由招标人填写“暂定金额”总额，采用费率计价方式计算暂定金额的，应分别填写“计算基础”“费率”,并计算 填写“暂定金额”;采用总价计价方式计算暂定金额的，可直接填写“暂定金额”； 2 投标人应将上述暂定金额填写并计入投标总价； 3 结算时应按合同约定计算并填写“确定金额”。

## 专业工程暂估价明细表
专业工程暂估价明细表
工程名称: |  |  | 电梯工程 |  |  |  |  | 标段： |  |  |  |  | 第1页, 共1页
序号 |  | 专业工程名称 |  | 工程内容 | 暂估金额(元) |  |  |  | 确认金额(元) |  |  | 调整金额±(元) |  | 备注
[5 empty] | 不含税价格 | 增值税 | 含税价格 |  | 不含税价格 | 增值税 | 含税价格
[5 empty] | A₁ | B₁ | C₁ |  | A₂ | B₂ | C₂ | D=C₂-C₁
本页小计 | [13 empty] | —
合 计 | [13 empty] | —
注： | 本表“暂估金额”由招标人填写，投标人应将“暂估金额”填写并计入投标总价。结算时应按合同约定的价格填写“确认金额”。

## 增值税计价表
增值税计价表
工程名称: |  | 电梯工程 |  | 标段： |  |  | 第1页, 共1页
序号 | 项目名称 |  | 计算基础说明 |  | 计算基础 | 税率(%) |  | 金额(元)
1 | 增值税 |  | 税前工程造价-专业工程暂估价 |  | 2679711.620 | 9.00 |  | 241174.05
合 计 | [7 empty] | 241174.05

## 主要材料设备价格表(单价)(格式一)
主要材料设备价格表
工程名称: |  | 电梯工程 |  |  | 第1页, 共3页
序号 | 材料设备编码 |  | 材料设备名称 | 规格、型号等特殊要求 | 单位 | 除税编制 单价(元)
1 | 00010003 |  | 机上人工 |  | 工日 | 230.00
2 | 00010010 |  | 人工费 |  | 元 | 1.00
3 | 01010031 |  | 热轧圆盘条 φ10以内 |  | kg | 3.27
4 | 01030055-0001 |  | 镀锌低碳钢丝 | φ2.5～4.0 | kg | 5.38
5 | 01030055-0002 |  | 镀锌低碳钢丝 | φ2.5～4.0 | kg | 5.38
6 | 01090023-0001 |  | 圆钢 φ10以内 |  | kg | 3.27
7 | 01130002 |  | 扁钢 综合 |  | kg | 3.31
8 | 01210001 |  | 角钢 综合 |  | kg | 3.29
9 | 01290003 |  | 钢板 综合 |  | kg | 3.26
10 | 01350060 |  | 青铜板 0.08～0.3 |  | kg | 29.05
11 | 02190070 |  | 尼龙绳 综合 |  | kg | 40.20
12 | 02270001 |  | 棉纱 |  | kg | 11.47
13 | 02270020-0001 |  | 白布 |  | kg | 2.75
14 | 02270020-0002 |  | 白布 |  | kg | 2.75
15 | 03010250 |  | 木螺钉 M6×100 |  | 十套 | 1.25
16 | 03010290 |  | 半圆头螺丝 | M6～12×12～50 | 十套 | 3.09
17 | 03010610 |  | 六角螺栓 M8×75以内 |  | 十套 | 1.17
18 | 03010620 |  | 六角螺栓 M10×75 |  | 十套 | 2.51
19 | 03012539 |  | 锚固螺栓 M32 |  | 十套 | 19.20
20 | 03013061 |  | 膨胀螺栓 M12 |  | 十套 | 8.41
21 | 03016091 |  | 镀锌垫圈 M2～12 |  | 十个 | 0.26
22 | 03016111 |  | 弹簧垫圈 M2～10 |  | 十个 | 0.26
23 | 03019021 |  | 圆钉 50～75 |  | kg | 3.54
24 | 03135001 |  | 低碳钢焊条 综合 |  | kg | 4.44
25 | 04010020 |  | 复合普通硅酸盐水泥 | P.C 42.5 | kg | 0.33
26 | 04030015 |  | 中砂 |  | m3 | 200.00
27 | 04050035 |  | 碎石 20 |  | m3 | 143.00
28 | 05030200 |  | 木板 |  | m3 | 1630.62
主要材料设备价格表
工程名称: |  | 电梯工程 |  |  | 第2页, 共3页
序号 | 材料设备编码 |  | 材料设备名称 | 规格、型号等特殊要求 | 单位 | 除税编制 单价(元)
29 | 05030265 |  | 枕木 |  | m3 | 1329.20
30 | 13010130-0001 |  | 酚醛调和漆 |  | kg | 7.17
31 | 13010130-0003 |  | 酚醛调和漆 |  | kg | 7.17
32 | 13010390 |  | 漆片胶 |  | kg | 7.89
33 | 13050080-0001 |  | 防锈漆 C53-1 |  | kg | 16.13
34 | 13050080-0002 |  | 防锈漆 C53-1 |  | kg | 16.13
35 | 14030030 |  | 煤油 |  | kg | 4.29
36 | 14030040-0001 |  | 汽油 综合 |  | kg | 7.90
37 | 14030040-0002 |  | 汽油 综合 |  | kg | 7.90
38 | 14070010 |  | 齿轮油 20# |  | kg | 7.78
39 | 14070050-0001 |  | 机油 综合 |  | kg | 6.96
40 | 14070050-0002 |  | 机油 综合 |  | kg | 6.96
41 | 14090030 |  | 黄甘油 |  | kg | 6.46
42 | 14390070-0001 |  | 氧气 |  | m3 | 5.16
43 | 14390070-0002 |  | 氧气 |  | m3 | 5.16
44 | 14390100-0001 |  | 乙炔气 |  | kg | 13.30
45 | 14390100-0018 |  | 乙炔气 |  | kg | 13.30
46 | 29210370 |  | 电梯用绳头卡板 |  | 套 | 13.81
47 | 37091110-0001 |  | 钢垫板 1～2 |  | kg | 4.37
48 | 37091110-0002 |  | 钢垫板 1～2 |  | kg | 4.37
49 | 56050001-0001 |  | 载货电梯DT13 |  | 台 | 100483.03
50 | 99450630 |  | 折旧费 |  | 元 | 1.00
51 | 99450640 |  | 检修费 |  | 元 | 1.00
52 | 99450650 |  | 维护费 |  | 元 | 1.00
53 | 99450660-0001 |  | 安拆费 |  | 元 | 1.00
54 | 99450680 |  | 柴油 | (机械用) | kg | 6.58
55 | 99450700 |  | 电 | (机械用) | kw·h | 0.64
56 | 99450760 |  | 其他材料费 |  | 元 | 1.00
主要材料设备价格表
工程名称: |  | 电梯工程 |  |  | 第3页, 共3页
序号 | 材料设备编码 |  | 材料设备名称 | 规格、型号等特殊要求 | 单位 | 除税编制 单价(元)
57 | ZC-0155 |  | 病床梯兼无障碍梯DT01-DT06 |  | 部 | 106538.02
58 | ZC-0156 |  | 医护梯DT07、DT09 |  | 部 | 87765.90
59 | ZC-0157 |  | 医护梯兼消防电梯DT08、DT10 |  | 部 | 87495.99
60 | ZC-0158 |  | 污物梯兼消防电梯、无障碍电梯DT11-DT12 |  | 部 | 149973.86