## 工程项目清单汇总表
工程项目清单汇总表
工程名称: |  | 防雷工程 |  | 标段： |  | 第1页, 共1页
序号 |  |  | 项目内容 |  | 金额(元)
1 |  |  | 分部分项工程费 |  | 763978.53
1.1 |  |  | 幕墙防雷 |  | 78141.26
1.2 |  |  | 主楼建筑防雷-地上 |  | 606622.32
1.3 |  |  | 主楼建筑防雷-地下 |  | 71990.71
1.4 |  |  | 值班室 |  | 2150.28
1.5 |  |  | 制氧机房 |  | 5073.96
2 |  |  | 措施项目费 |  | 227498.97
2.1 |  |  | 其中：安全生产措施项目 |  | 96807.00
3 |  |  | 其他项目费
3.1 |  |  | 其中：暂列金额
3.2 |  |  | 其中：专业工程暂估价
3.3 |  |  | 其中：计日工
3.4 |  |  | 其中：总承包服务费
3.5 |  |  | 其中：合同中约定的其他项目
4 |  |  | 税前工程造价 |  | 991477.50
5 |  |  | 增值税 |  | 89232.98
合 计 |  |  |  |  | 1080710.48
注： | 1 专业工程暂估价为已含税价格，在计算增值税计算基础时不应包含专业工程暂估价金额； 2 本表宜用于按合同标的为工程量清单编制对象的工程汇总计算，以单项工程、单位工程等为工程量清单编对象的工 程可按本表汇总计算。

## 分部分项工程项目清单计价表
分部分项工程项目清单计价表
工程名称: |  | 防雷工程 |  |  | 标段: |  |  |  | 第1页, 共3页
序号 | 项目编码 |  | 项目名称 | 项目特征描述 |  | 计量单位 | 工程量 | 金额(元)
[8 empty] | 综合单价 |  | 合价
|  |  | 幕墙防雷 | [6 empty] | 78141.26
1 | 030410003001 |  | 引下线 | 1.名称:引下线 2.材质:热镀锌圆钢φ12 3.安装形式:明装 |  | m | 1994.88 | 23.51 |  | 46899.63
2 | 030410004001 |  | 均压环 | 1.名称:均压环 2.材质:热镀锌圆钢φ12 3.安装形式:明装 |  | m | 2091.14 | 14.94 |  | 31241.63
|  |  | 主楼建筑防雷-地上 | [6 empty] | 606622.32
3 | 030410003002 |  | 引下线 | 1.名称:引下线 2.安装形式:利用建筑物2根φ16以上主筋 |  | m | 9637.00 | 21.00 |  | 202377.00
4 | 030410004002 |  | 均压环 | 1.名称:均压环 2.安装形式:利用建筑梁内钢筋 |  | m | 4175.71 | 9.11 |  | 38040.72
5 | 030410005001 |  | 明敷接闪带 | 1.名称:明敷接闪带 2.材质:热镀锌圆钢 3.规格:φ10 |  | m | 3308.99 | 53.53 |  | 177130.23
6 | 030410005002 |  | 暗敷接闪带 | 1.名称:暗敷接闪带 2.材质:热镀锌圆钢 3.规格:φ10 |  | m | 6767.81 | 13.53 |  | 91568.47
7 | 030410002001 |  | 40X4接地干线 | 1.名称:40X4接地干线 2.材质:40x4镀锌扁钢 3.安装部位:电井 |  | m | 140.47 | 31.71 |  | 4454.30
8 | 030410007001 |  | 等电位端子箱LEB | 名称:等电位端子箱LEB |  | 台 | 581 | 89.41 |  | 51947.21
9 | 030410007002 |  | 等电位端子箱MEB | 名称:等电位端子箱MEB |  | 台 | 2 | 255.02 |  | 510.04
10 | 030410007003 |  | 接地端子 | 1.名称:接地端子 |  | 台 | 243 | 133.00 |  | 32319.00
11 | 030410007004 |  | 测试端子 | 1.名称:测试端子 2.规格:暗装接地电阻测试端子板,距地0.5m安装 |  | 台 | 9 | 133.00 |  | 1197.00
本页小计 | [9 empty] | 677685.23
分部分项工程项目清单计价表
工程名称: |  | 防雷工程 |  |  | 标段: |  |  |  | 第2页, 共3页
序号 | 项目编码 |  | 项目名称 | 项目特征描述 |  | 计量单位 | 工程量 | 金额(元)
[8 empty] | 综合单价 |  | 合价
12 | 030410011004 |  | 接地跨接 | 1.名称:铝合金门窗接地 |  | 处 | 102 | 49.28 |  | 5026.56
13 | 030416027001 |  | 接地装置 | 名称:接地装置调试 |  | 系统 | 1 | 2051.79 |  | 2051.79
|  |  | 主楼建筑防雷-地下 | [6 empty] | 71990.71
14 | 030410003003 |  | 引下线 | 1.名称:引下线 2.安装形式:利用建筑物2根φ16以上主筋 |  | m | 760.30 | 21.38 |  | 16255.21
15 | 030410011001 |  | 接地跨接 | 1.名称:桩承台接地 2.规格:四连桩 |  | 处 | 14 | 535.15 |  | 7492.10
16 | 030410011003 |  | 接地跨接 | 1.名称:桩承台接地 2.规格:六连桩 |  | 处 | 18 | 756.20 |  | 13611.60
17 | 030410011002 |  | 接地跨接 | 1.名称:桩承台接地 2.规格:八连桩 |  | 处 | 4 | 1113.40 |  | 4453.60
18 | 030410004003 |  | 接地线 | 1.名称:接地线 2.安装形式:利用建筑梁内钢筋 |  | m | 1771.02 | 9.30 |  | 16470.49
19 | 030410007005 |  | 等电位端子箱LEB | 名称:等电位端子箱LEB |  | 台 | 5 | 90.92 |  | 454.60
20 | 030410007006 |  | 接地端子 | 1.名称:接地端子 |  | 台 | 97 | 136.63 |  | 13253.11
|  |  | 值班室 | [6 empty] | 2150.28
21 | 030410003004 |  | 引下线 | 1.名称:引下线 2.安装形式:利用建筑物2根φ16以上主筋 |  | m | 14.40 | 20.22 |  | 291.17
22 | 030410004004 |  | 接地线 | 1.名称:接地线 2.安装形式:利用建筑梁内钢筋 |  | m | 20.00 | 8.74 |  | 174.80
23 | 030410005003 |  | 明敷接闪带 | 1.名称:明敷接闪带 2.材质:热镀锌圆钢 3.规格:φ10 |  | m | 21.61 | 50.97 |  | 1101.46
24 | 030410007007 |  | 等电位端子箱LEB | 名称:等电位端子箱LEB |  | 台 | 1 | 86.37 |  | 86.37
25 | 030410007008 |  | 接地端子 | 1.名称:接地端子 |  | 台 | 1 | 125.76 |  | 125.76
26 | 030410007009 |  | 测试端子 | 1.名称:测试端子 2.规格:暗装接地电阻 |  | 台 | 2 | 125.76 |  | 251.52
本页小计 | [9 empty] | 81100.14
分部分项工程项目清单计价表
工程名称: |  | 防雷工程 |  |  | 标段: |  |  |  | 第3页, 共3页
序号 | 项目编码 |  | 项目名称 | 项目特征描述 |  | 计量单位 | 工程量 | 金额(元)
[8 empty] | 综合单价 |  | 合价
测试端子板,距地0.5m安装
27 | 030410006001 |  | 接闪杆 | 1.名称:接闪杆 2.规格:热镀锌圆钢φ20 L=500mm |  | 根 | 4 | 29.80 |  | 119.20
|  |  | 制氧机房 | [6 empty] | 5073.96
28 | 030410003005 |  | 引下线 | 1.名称:引下线 2.安装形式:利用建筑物2根φ16以上主筋 |  | m | 80.00 | 20.22 |  | 1617.60
29 | 030410004005 |  | 接地线 | 1.名称:接地线 2.安装形式:利用建筑梁内钢筋 |  | m | 41.84 | 8.74 |  | 365.68
30 | 030410005004 |  | 明敷接闪带 | 1.名称:明敷接闪带 2.材质:热镀锌圆钢 3.规格:φ10 |  | m | 47.26 | 50.97 |  | 2408.84
31 | 030410007010 |  | 接地端子 | 1.名称:接地端子 |  | 台 | 2 | 125.76 |  | 251.52
32 | 030410007011 |  | 测试端子 | 1.名称:测试端子 2.规格:暗装接地电阻测试端子板,距地0.5m安装 |  | 台 | 2 | 125.76 |  | 251.52
33 | 030410006002 |  | 接闪杆 | 1.名称:接闪杆 2.规格:热镀锌圆钢φ20 L=500mm |  | 根 | 6 | 29.80 |  | 178.80
本页小计 | [9 empty] | 5193.16
合 计 | [9 empty] | 763978.53

## 分部分项工程项目清单综合单价分析表(简表)
分部分项工程项目清单综合单价分析表(简表)
工程名称: |  | 防雷工程 |  |  |  | 标段: |  |  |  | 第1页, 共4页
序号 | 项目编码 |  | 项目名称 | 项目特征描述 | 计量单位 | 综合单价组成明细(元)
[6 empty] | 人工费 | 材料费 | 施工机具 使用费 | 管理费 | 利润 | 综合单价
幕墙防雷
1 | 030410003001 |  | 引下线 | 1.名称:引下线 2.材质:热镀锌圆钢φ12 3.安装形式:明装 | m | 10.28 | 5.65 | 1.72 | 3.45 | 2.40 | 23.51
2 | 030410004001 |  | 均压环 | 1.名称:均压环 2.材质:热镀锌圆钢φ12 3.安装形式:明装 | m | 6.12 | 4.71 | 0.76 | 1.98 | 1.38 | 14.94
主楼建筑防雷-地上
3 | 030410003002 |  | 引下线 | 1.名称:引下线 2.安装形式:利用建筑物2根φ16以上主筋 | m | 9.20 | 0.84 | 4.34 | 3.89 | 2.71 | 21.00
4 | 030410004002 |  | 均压环 | 1.名称:均压环 2.安装形式:利用建筑梁内钢筋 | m | 4.47 | 0.67 | 1.21 | 1.63 | 1.13 | 9.11
5 | 030410005001 |  | 明敷接闪带 | 1.名称:明敷接闪带 2.材质:热镀锌圆钢 3.规格:φ10 | m | 30.39 | 5.66 | 1.79 | 9.25 | 6.44 | 53.53
6 | 030410005002 |  | 暗敷接闪带 | 1.名称:暗敷接闪带 2.材质:热镀锌圆钢 3.规格:φ10 | m | 6.12 | 3.41 | 0.69 | 1.96 | 1.36 | 13.53
分部分项工程项目清单综合单价分析表(简表)
工程名称: |  | 防雷工程 |  |  |  | 标段: |  |  |  | 第2页, 共4页
序号 | 项目编码 |  | 项目名称 | 项目特征描述 | 计量单位 | 综合单价组成明细(元)
[6 empty] | 人工费 | 材料费 | 施工机具 使用费 | 管理费 | 利润 | 综合单价
7 | 030410002001 |  | 40X4接地干线 | 1.名称:40X4接地干线 2.材质:40x4镀锌扁钢 3.安装部位:电井 | m | 15.31 | 7.81 | 0.76 | 4.62 | 3.21 | 31.71
8 | 030410007001 |  | 等电位端子箱LEB | 名称:等电位端子箱LEB | 台 | 36.03 | 35.81 |  | 10.36 | 7.21 | 89.41
9 | 030410007002 |  | 等电位端子箱MEB | 名称:等电位端子箱MEB | 台 | 90.03 | 121.11 |  | 25.87 | 18.01 | 255.02
10 | 030410007003 |  | 接地端子 | 1.名称:接地端子 | 台 | 86.11 | 4.10 | 0.55 | 24.91 | 17.33 | 133.00
11 | 030410007004 |  | 测试端子 | 1.名称:测试端子 2.规格:暗装接地电阻测试端子板,距地0.5m安装 | 台 | 86.11 | 4.10 | 0.55 | 24.91 | 17.33 | 133.00
12 | 030410011004 |  | 接地跨接 | 1.名称:铝合金门窗接地 | 处 | 26.02 | 7.22 | 2.26 | 8.13 | 5.66 | 49.28
13 | 030416027001 |  | 接地装置 | 名称:接地装置调试 | 系统 | 1025.59 |  | 353.86 | 396.45 | 275.89 | 2051.79
主楼建筑防雷-地下
14 | 030410003003 |  | 引下线 | 1.名称:引下线 2.安装形式:利用建筑物2根φ16以上主筋 | m | 9.47 | 0.84 | 4.34 | 3.97 | 2.76 | 21.38
15 | 030410011001 |  | 接地跨接 | 1.名称:桩承台接地 2.规格:四连桩 | 处 | 281.84 | 67.36 | 32.66 | 90.39 | 62.90 | 535.15
16 | 030410011003 |  | 接地跨接 | 1.名称:桩承台接地 2.规格:六连桩 | 处 | 398.32 | 95.11 | 46.14 | 127.74 | 88.89 | 756.20
分部分项工程项目清单综合单价分析表(简表)
工程名称: |  | 防雷工程 |  |  |  | 标段: |  |  |  | 第3页, 共4页
序号 | 项目编码 |  | 项目名称 | 项目特征描述 | 计量单位 | 综合单价组成明细(元)
[6 empty] | 人工费 | 材料费 | 施工机具 使用费 | 管理费 | 利润 | 综合单价
17 | 030410011002 |  | 接地跨接 | 1.名称:桩承台接地 2.规格:八连桩 | 处 | 586.47 | 140.02 | 67.95 | 188.08 | 130.88 | 1113.40
18 | 030410004003 |  | 接地线 | 1.名称:接地线 2.安装形式:利用建筑梁内钢筋 | m | 4.60 | 0.67 | 1.21 | 1.67 | 1.16 | 9.30
19 | 030410007005 |  | 等电位端子箱LEB | 名称:等电位端子箱LEB | 台 | 37.05 | 35.81 |  | 10.65 | 7.41 | 90.92
20 | 030410007006 |  | 接地端子 | 1.名称:接地端子 | 台 | 88.55 | 4.10 | 0.55 | 25.61 | 17.82 | 136.63
值班室
21 | 030410003004 |  | 引下线 | 1.名称:引下线 2.安装形式:利用建筑物2根φ16以上主筋 | m | 8.68 | 0.84 | 4.34 | 3.74 | 2.60 | 20.22
22 | 030410004004 |  | 接地线 | 1.名称:接地线 2.安装形式:利用建筑梁内钢筋 | m | 4.22 | 0.67 | 1.21 | 1.56 | 1.08 | 8.74
23 | 030410005003 |  | 明敷接闪带 | 1.名称:明敷接闪带 2.材质:热镀锌圆钢 3.规格:φ10 | m | 28.67 | 5.66 | 1.79 | 8.76 | 6.09 | 50.97
24 | 030410007007 |  | 等电位端子箱LEB | 名称:等电位端子箱LEB | 台 | 33.99 | 35.81 |  | 9.77 | 6.80 | 86.37
25 | 030410007008 |  | 接地端子 | 1.名称:接地端子 | 台 | 81.24 | 4.10 | 0.55 | 23.51 | 16.36 | 125.76
26 | 030410007009 |  | 测试端子 | 1.名称:测试端子 2.规格:暗装接地电阻测试端子板, | 台 | 81.24 | 4.10 | 0.55 | 23.51 | 16.36 | 125.76
分部分项工程项目清单综合单价分析表(简表)
工程名称: |  | 防雷工程 |  |  |  | 标段: |  |  |  | 第4页, 共4页
序号 | 项目编码 |  | 项目名称 | 项目特征描述 | 计量单位 | 综合单价组成明细(元)
[6 empty] | 人工费 | 材料费 | 施工机具 使用费 | 管理费 | 利润 | 综合单价
距地0.5m安装
27 | 030410006001 |  | 接闪杆 | 1.名称:接闪杆 2.规格:热镀锌圆钢φ20 L=500mm | 根 | 10.59 | 8.91 | 3.45 | 4.04 | 2.81 | 29.80
制氧机房
28 | 030410003005 |  | 引下线 | 1.名称:引下线 2.安装形式:利用建筑物2根φ16以上主筋 | m | 8.68 | 0.84 | 4.34 | 3.74 | 2.61 | 20.22
29 | 030410004005 |  | 接地线 | 1.名称:接地线 2.安装形式:利用建筑梁内钢筋 | m | 4.22 | 0.67 | 1.21 | 1.56 | 1.08 | 8.74
30 | 030410005004 |  | 明敷接闪带 | 1.名称:明敷接闪带 2.材质:热镀锌圆钢 3.规格:φ10 | m | 28.67 | 5.66 | 1.79 | 8.76 | 6.09 | 50.97
31 | 030410007010 |  | 接地端子 | 1.名称:接地端子 | 台 | 81.24 | 4.10 | 0.55 | 23.51 | 16.36 | 125.76
32 | 030410007011 |  | 测试端子 | 1.名称:测试端子 2.规格:暗装接地电阻测试端子板,距地0.5m安装 | 台 | 81.24 | 4.10 | 0.55 | 23.51 | 16.36 | 125.76
33 | 030410006002 |  | 接闪杆 | 1.名称:接闪杆 2.规格:热镀锌圆钢φ20 L=500mm | 根 | 10.59 | 8.91 | 3.45 | 4.04 | 2.81 | 29.80

## 措施项目清单计价表
措施项目清单计价表
工程名称: |  | 防雷工程 |  |  | 标段: |  | 第1页, 共2页
序号 | 项目编码 |  | 项目名称 | 工作内容 |  | 价格(元) |  | 备注
1 | 031401001001 |  | 脚手架 |  |  | 14903.97
2 | 031401002001 |  | 大型机械设备进出场及安拆
3 | 031401003001 |  | 临时专用防护棚
4 | 031401004001 |  | 施工操作平台
5 | 031401005001 |  | 临时支撑架
6 | 031401006001 |  | 隧道内临时施工的通风、供水、供气、供电、照明及通信设施
7 | 031401007001 |  | 吊装加固
8 | 031401008001 |  | 胎(模)具
9 | 031401009001 |  | 安全生产 |  |  | 96807.00
10 | 031401010001 |  | 文明施工 |  |  | 34916.18
11 | 031401011001 |  | 环境保护 |  |  | 31721.82
12 | 031401012001 |  | 临时设施 |  |  | 41260.54
13 | 031401013001 |  | 二次搬运
14 | 031401014001 |  | 既有建(构)筑物、设施保护
15 | 031401015001 |  | 已完工程及设备保护
16 | 031401016001 |  | 顶升、提升装置
17 | 031401017001 |  | 特殊地区施工增加
18 | 031401020001 |  | 夜间施工措施费
19 | 031401021001 |  | 冬雨季施工增加
20 | 031401022001 |  | 其他措施
21 | BC001001 |  | 文明工地措施费 |  |  |  |  | 省级文明工地按2.00%计算；市级文明工地按1.00%计算
22 | BC004001 |  | 在地下（暗）室、设备及大口径管道内等特殊 |  |  | 7889.46
本页合计 | [5 empty] | 227498.97 |  | -
措施项目清单计价表
工程名称: |  | 防雷工程 |  |  | 标段: |  | 第2页, 共2页
序号 | 项目编码 |  | 项目名称 | 工作内容 |  | 价格(元) |  | 备注
施工部位进行施工增加费
23 | BC005001 |  | 在管井内、竖井内、断面小于或等于 2 ㎡隧道或洞内、封闭吊顶天棚内施工增加费
24 | BC006001 |  | 施工现场围挡和临时占地围挡
25 | BC007001 |  | 施工围档照明
26 | BC009001 |  | 样板引路
27 | BC018001 |  | 防尘降噪绿色施工防护棚
28 | BC019001 |  | 施工便道
本页合计 | [7 empty] | -
合 计 | [5 empty] | 227498.97 |  | -

## 措施项目清单构成明细分析表
措施项目清单构成明细分析表
工程名称: |  |  | 防雷工程 | [5 empty] | 标段: |  |  |  | 第1页, 共3页
序号 |  | 项目编码 |  | 措施项目名称 | 计算基础 | 费率(%) | 价格(元) | 价格构成明细(元) | [5 empty] | 备注
[8 empty] | 人工费 |  | 材料费 | 施工机具 使用费 | 管理费 | 利润
1 |  | 031401001001 |  | 脚手架 |  |  | 14903.97 | 14903.97
2 |  | 031401002001 |  | 大型机械设备进出场及安拆
3 |  | 031401003001 |  | 临时专用防护棚
4 |  | 031401004001 |  | 施工操作平台
5 |  | 031401005001 |  | 临时支撑架
6 |  | 031401006001 |  | 隧道内临时施工的通风、供水、供气、供电、照明及通信设施
7 |  | 031401007001 |  | 吊装加固
8 |  | 031401008001 |  | 胎(模)具
9 |  | 031401009001 |  | 安全生产 | 443661.77 | 21.82 | 96807.00
10 |  | 031401010001 |  | 文明施工 | 443661.77 | 7.87 | 34916.18
11 |  | 031401011001 |  | 环境保护 | 443661.77 | 7.15 | 31721.82
12 |  | 031401012001 |  | 临时设施 | 443661.77 | 9.30 | 41260.54
13 |  | 031401013001 |  | 二次搬运
注： | 采用费率计价方式的，应分别填写“计算基础”“费率”“价格”列数值；采用总价计价方式的，可只填 “价格”列数值。
措施项目清单构成明细分析表
工程名称: |  |  | 防雷工程 | [5 empty] | 标段: |  |  |  | 第2页, 共3页
序号 |  | 项目编码 |  | 措施项目名称 | 计算基础 | 费率(%) | 价格(元) | 价格构成明细(元) | [5 empty] | 备注
[8 empty] | 人工费 |  | 材料费 | 施工机具 使用费 | 管理费 | 利润
14 |  | 031401014001 |  | 既有建(构)筑物、设施保护
15 |  | 031401015001 |  | 已完工程及设备保护
16 |  | 031401016001 |  | 顶升、提升装置
17 |  | 031401017001 |  | 特殊地区施工增加
18 |  | 031401020001 |  | 夜间施工措施费
19 |  | 031401021001 |  | 冬雨季施工增加
20 |  | 031401022001 |  | 其他措施
21 |  | BC001001 |  | 文明工地措施费 | [9 empty] | 省级文明工地按2.00%计算；市级文明工地按1.00%计算
22 |  | BC004001 |  | 在地下（暗）室、设备及大口径管道内等特殊施工部位进行施工增加费 |  |  | 7889.46 | 7889.46
23 |  | BC005001 |  | 在管井内、竖井内、断面小于或等于 2 ㎡隧道或洞内、封闭吊顶天棚内施工增加费
注： | 采用费率计价方式的，应分别填写“计算基础”“费率”“价格”列数值；采用总价计价方式的，可只填 “价格”列数值。
措施项目清单构成明细分析表
工程名称: |  |  | 防雷工程 | [5 empty] | 标段: |  |  |  | 第3页, 共3页
序号 |  | 项目编码 |  | 措施项目名称 | 计算基础 | 费率(%) | 价格(元) | 价格构成明细(元) | [5 empty] | 备注
[8 empty] | 人工费 |  | 材料费 | 施工机具 使用费 | 管理费 | 利润
24 |  | BC006001 |  | 施工现场围挡和临时占地围挡
25 |  | BC007001 |  | 施工围档照明
26 |  | BC009001 |  | 样板引路
27 |  | BC018001 |  | 防尘降噪绿色施工防护棚
28 |  | BC019001 |  | 施工便道
合 计 | [6 empty] | 227498.97 | 22793.43 | [5 empty] | -
注： | 采用费率计价方式的，应分别填写“计算基础”“费率”“价格”列数值；采用总价计价方式的，可只填 “价格”列数值。

## 措施项目费用分拆表
措施项目费用分拆表
工程名称: |  | 防雷工程 |  |  |  | 标段: |  |  |  | 第1页, 共1页
序号 | 项目编码 |  | 措施项目名称 | 价格(元) | 1.初始设立费用 |  |  | 2.中期运行费用 |  |  | 3.后期拆除费用
[5 empty] | 占比 (%) |  | 金额 (元) | 占比 (%) | 金额 (元) |  | 占比 (%) | 金额 (元)
本页小计 |  |  |  |  | - |  |  | - |  |  | -
合 计 |  |  |  |  | - |  |  | - |  |  | -

## 其他项目清单计价表
其他项目清单计价表
工程名称: |  | 防雷工程 |  | 标段： |  |  | 第1页, 共1页
序号 | 项目名称 |  | 暂估(暂定) 金额(元) |  | 结算(确定) 金额(元) | 调整金额± (元) |  | 备注
1 | 暂列金额
2 | 专业工程暂估价 | [6 empty] | 已含增值税
3 | 计日工
4 | 总承包服务费
5 | 工程优质费 | [6 empty] | 市级质量奖按4.5%计算；省级质量奖7.5%计算；国家级质量奖12%计算
6 | 合同中约定的其他项目
合 计 | [7 empty] | -

## 暂列金额明细表
暂列金额明细表
工程名称: |  |  | 防雷工程 |  |  |  | 标段： |  |  | 第1页, 共1页
序号 |  | 项目名称 |  | 计算基础 | 费率(%) | 暂定金额(元) |  | 确定金额(元) | 调整金额±(元) |  | 备注
1 |  | 合同价格调整暂列金额
2 |  | 未确定工程暂列金额
2.1
3 |  | 未确定服务暂列金额
3.1
4 |  | 未确定其他暂列金额
4.1
本页小计 |  |  |  | — | — | [5 empty] | —
合 计 |  |  |  | — | — | [5 empty] | —
注： | 1 本表由招标人填写“暂定金额”总额，采用费率计价方式计算暂定金额的，应分别填写“计算基础”“费率”,并计算 填写“暂定金额”;采用总价计价方式计算暂定金额的，可直接填写“暂定金额”； 2 投标人应将上述暂定金额填写并计入投标总价； 3 结算时应按合同约定计算并填写“确定金额”。

## 专业工程暂估价明细表
专业工程暂估价明细表
工程名称: |  |  | 防雷工程 |  |  |  |  | 标段： |  |  |  |  | 第1页, 共1页
序号 |  | 专业工程名称 |  | 工程内容 | 暂估金额(元) |  |  |  | 确认金额(元) |  |  | 调整金额±(元) |  | 备注
[5 empty] | 不含税价格 | 增值税 | 含税价格 |  | 不含税价格 | 增值税 | 含税价格
[5 empty] | A₁ | B₁ | C₁ |  | A₂ | B₂ | C₂ | D=C₂-C₁
本页小计 | [13 empty] | —
合 计 | [13 empty] | —
注： | 本表“暂估金额”由招标人填写，投标人应将“暂估金额”填写并计入投标总价。结算时应按合同约定的价格填写“确认金额”。

## 增值税计价表
增值税计价表
工程名称: |  | 防雷工程 |  | 标段： |  |  | 第1页, 共1页
序号 | 项目名称 |  | 计算基础说明 |  | 计算基础 | 税率(%) |  | 金额(元)
1 | 增值税 |  | 税前工程造价-专业工程暂估价 |  | 991477.500 | 9.00 |  | 89232.98
合 计 | [7 empty] | 89232.98

## 主要材料设备价格表(单价)(格式一)
主要材料设备价格表
工程名称: |  | 防雷工程 |  |  | 第1页, 共2页
序号 | 材料设备编码 |  | 材料设备名称 | 规格、型号等特殊要求 | 单位 | 除税编制 单价(元)
1 | 00010010 |  | 人工费 |  | 元 | 1.00
2 | 01010105 |  | 镀锌热轧圆盘条 | φ10以内 | kg | 4.77
3 | 01130060 |  | 镀锌扁钢 综合 |  | kg | 4.81
4 | 01290003 |  | 钢板 综合 |  | kg | 3.26
5 | 02270001 |  | 棉纱 |  | kg | 11.47
6 | 03011415 |  | 镀锌精制螺栓 | 1平1弹垫 M6×100以内 | 十套 | 1.04
7 | 03011630 |  | 镀锌六角螺栓 | 2平1弹垫 M16×100以内 | 十套 | 14.12
8 | 03134021 |  | 铁砂布 0～2# |  | 张 | 0.94
9 | 03135001 |  | 低碳钢焊条 综合 |  | kg | 4.44
10 | 03135021-0001 |  | 低碳钢焊条 | 结422 φ3.2 | kg | 4.44
11 | 03139281 |  | 钢锯条 |  | 条 | 0.43
12 | 13010130 |  | 酚醛调和漆 |  | kg | 7.17
13 | 13030240 |  | 厚漆 |  | kg | 10.26
14 | 13050080 |  | 防锈漆 C53-1 |  | kg | 16.13
15 | 14010010 |  | 清油 |  | kg | 13.07
16 | 17010056 |  | 焊接钢管 DN25 |  | kg | 3.66
17 | 18250510 |  | 扁钢卡子 25×4 |  | kg | 5.37
18 | 18250830 |  | 镀锌扁钢卡子 25×4 |  | kg | 5.37
19 | 27050080-0001 |  | 热镀锌圆钢φ10 |  | m | 2.94
20 | 27050101-0001 |  | 热镀锌圆钢φ12 |  | m | 4.18
21 | 27060120 |  | 镀锌接地端子板 双孔 |  | 个 | 3.86
22 | 27060170-0006 |  | 40X4接地干线 |  | m | 6.04
23 | 29060145 |  | 钢管保护管 φ40×400 |  | 根 | 7.50
24 | 33010020 |  | 镀锌扁钢支架 40×3 |  | kg | 5.36
25 | 55490180-0001 |  | 等电位端子箱LEB |  | 台 | 34.96
26 | 55490180-0002 |  | 等电位端子箱MEB |  | 台 | 120.00
27 | 99450630 |  | 折旧费 |  | 元 | 1.00
28 | 99450640 |  | 检修费 |  | 元 | 1.00
主要材料设备价格表
工程名称: |  | 防雷工程 |  |  | 第2页, 共2页
序号 | 材料设备编码 |  | 材料设备名称 | 规格、型号等特殊要求 | 单位 | 除税编制 单价(元)
29 | 99450650 |  | 维护费 |  | 元 | 1.00
30 | 99450660 |  | 安拆费 |  | 元 | 1.00
31 | 99450700 |  | 电 | (机械用) | kw·h | 0.64
32 | 99450760 |  | 其他材料费 |  | 元 | 1.00
33 | 99451300 |  | 校验费 |  | 元 | 1.00
34 | 870622055-0001 |  | 接地电阻测试仪 |  | 台班 | 69.53
35 | ZC-0081 |  | 接闪杆 | 热镀锌圆钢φ20 L=500mm | 根 | 5.73