## 工程项目清单汇总表
工程项目清单汇总表
工程名称: |  | 主楼电气工程 |  | 标段： |  | 第1页, 共1页
序号 |  |  | 项目内容 |  | 金额(元)
1 |  |  | 分部分项工程费 |  | 13585701.53
1.1 |  |  | 地下室照明 |  | 521481.78
1.2 |  |  | 地下室应急照明 |  | 178881.41
1.3 |  |  | 地下动力 |  | 5405759.00
1.4 |  |  | 地上照明 |  | 2386066.41
1.5 |  |  | 地上应急照明 |  | 694644.31
1.6 |  |  | 地上动力 |  | 4398868.62
2 |  |  | 措施项目费 |  | 956449.70
2.1 |  |  | 其中：安全生产措施项目 |  | 364120.23
3 |  |  | 其他项目费
3.1 |  |  | 其中：暂列金额
3.2 |  |  | 其中：专业工程暂估价
3.3 |  |  | 其中：计日工
3.4 |  |  | 其中：总承包服务费
3.5 |  |  | 其中：合同中约定的其他项目
4 |  |  | 税前工程造价 |  | 14542151.23
5 |  |  | 增值税 |  | 1308793.61
合 计 |  |  |  |  | 15850944.84
注： | 1 专业工程暂估价为已含税价格，在计算增值税计算基础时不应包含专业工程暂估价金额； 2 本表宜用于按合同标的为工程量清单编制对象的工程汇总计算，以单项工程、单位工程等为工程量清单编对象的工 程可按本表汇总计算。

## 分部分项工程项目清单计价表
分部分项工程项目清单计价表
工程名称: |  | 主楼电气工程 |  |  | 标段: |  |  |  | 第1页, 共62页
序号 | 项目编码 |  | 项目名称 | 项目特征描述 |  | 计量单位 | 工程量 | 金额(元)
[8 empty] | 综合单价 |  | 合价
|  |  | 地下室照明 | [6 empty] | 521481.78
|  |  | 灯具、开关、插座 | [6 empty] | 94694.03
1 | 030413001001 |  | 壁灯灯座 | 1.名称:壁灯灯座 2.规格:10W墙上座灯(防水防尘),Φ>1000lm |  | 套 | 24 | 69.50 |  | 1668.00
2 | 030413003001 |  | 单管LED灯支架 | 1.名称:单管LED灯支架 2.规格:18W,LED灯管，Φ>1800lm 3.安装方式:吊装/顶装 |  | 套 | 501 | 80.92 |  | 40540.92
3 | 030413003002 |  | 单管LED灯支架 | 1.名称:单管LED灯支架 2.规格:18W,LED灯管，Φ>1800lm 3.安装方式:墙壁式 |  | 套 | 125 | 80.92 |  | 10115.00
4 | 030413003003 |  | 防爆型LED灯支架 | 1.名称:防爆型LED灯支架 2.规格:10W,LED灯管，Φ>1000lm 3.安装方式:吊装/顶装 |  | 套 | 12 | 218.03 |  | 2616.36
5 | 030413003004 |  | 防水防尘单管LED灯 | 1.名称:防水防尘单管LED灯 2.规格:18W,LED灯管，Φ>1800lm 3.安装方式:壁装,2.6m装高/吊装 |  | 套 | 41 | 171.55 |  | 7033.55
6 | 030413001002 |  | 防水防尘吸顶灯 | 1.名称:防水防尘吸顶灯 2.规格:8W吸顶灯，Φ>800lm |  | 套 | 53 | 100.07 |  | 5303.71
7 | 030413001003 |  | 吸顶灯 | 1.名称:吸顶灯 2.规格:18W吸顶灯，Φ>1800lm |  | 套 | 18 | 76.83 |  | 1382.94
8 | 030413001004 |  | 吸顶灯 | 1.名称:吸顶灯 2.规格:24W吸顶灯，Φ>2400lm |  | 套 | 10 | 88.44 |  | 884.40
本页小计 | [9 empty] | 69544.88
分部分项工程项目清单计价表
工程名称: |  | 主楼电气工程 |  |  | 标段: |  |  |  | 第2页, 共62页
序号 | 项目编码 |  | 项目名称 | 项目特征描述 |  | 计量单位 | 工程量 | 金额(元)
[8 empty] | 综合单价 |  | 合价
9 | 030413003005 |  | 双管LED灯支架 | 1.名称:双管LED灯支架 2.规格:2x18W,LED灯管，单管Φ>1800lm 3.安装方式:吊装(距地不小于2.75m)或顶装 |  | 套 | 59 | 101.94 |  | 6014.46
10 | 030413003006 |  | 三管LED灯支架 | 1.名称:三管LED灯支架 2.规格:3x18W,LED灯管，单管Φ>1800lm 3.安装方式:吊装(距地不小于2.75m)或顶装 |  | 套 | 16 | 126.37 |  | 2021.92
11 | 030413013001 |  | 单联单控开关 | 1.名称:单联单控开关 2.规格:16A开关 3.安装方式:暗装 |  | 套 | 37 | 22.93 |  | 848.41
12 | 030413013002 |  | 双联单控开关 | 1.名称:双联单控开关 2.规格:16A开关 3.安装方式:暗装 |  | 套 | 45 | 25.35 |  | 1140.75
13 | 030413013003 |  | 三联单控开关 | 1.名称:三联单控开关 2.规格:16A开关 3.安装方式:暗装 |  | 套 | 10 | 29.10 |  | 291.00
14 | 030413013004 |  | 四联单控开关 | 1.名称:四联单控开关 2.规格:16A开关 3.安装方式:暗装 |  | 套 | 1 | 35.80 |  | 35.80
15 | 030413013005 |  | 单联密闭防水单控开关 | 1.名称:单联密闭防水单控开关 2.规格:16A开关 3.安装方式:暗装 |  | 套 | 2 | 34.53 |  | 69.06
16 | 030413013006 |  | 节能限时自熄开关(暗装) | 1.名称:节能限时自熄开关(暗装) 2.规格:16A开关 3.安装方式:暗装 |  | 套 | 28 | 32.11 |  | 899.08
17 | 030413013007 |  | 二联密闭防水单控开关 | 1.名称:二联密闭防水单控开关 2.规格:16A开关 3.安装方式:暗装 |  | 套 | 3 | 41.05 |  | 123.15
本页小计 | [9 empty] | 11443.63
分部分项工程项目清单计价表
工程名称: |  | 主楼电气工程 |  |  | 标段: |  |  |  | 第3页, 共62页
序号 | 项目编码 |  | 项目名称 | 项目特征描述 |  | 计量单位 | 工程量 | 金额(元)
[8 empty] | 综合单价 |  | 合价
18 | 030413013008 |  | 三联密闭防水单控开关 | 1.名称:三联密闭防水单控开关 2.规格:16A开关 3.安装方式:暗装 |  | 套 | 3 | 41.05 |  | 123.15
19 | 030413013009 |  | 四联密闭防水单控开关 | 1.名称:四联密闭防水单控开关 2.规格:16A开关 3.安装方式:暗装 |  | 套 | 1 | 49.86 |  | 49.86
20 | 030413014001 |  | 单相二、三极电源插座暗装(安全型) | 1.名称:单相二、三极电源插座暗装(安全型) 2.规格:220V，10A/16A 3.安装方式:暗装 |  | 套 | 90 | 23.82 |  | 2143.80
21 | 030413014002 |  | 单相二、三极防水插座(安全型) | 1.名称:单相二、三极防水插座(安全型) 2.规格:220V，10A/16A 3.安装方式:暗装 |  | 套 | 11 | 24.61 |  | 270.71
22 | 030412006001 |  | 接线盒 | 1.名称:接线盒 2.规格:国标 |  | 个 | 1090 | 10.20 |  | 11118.00
|  |  | 管线 | [6 empty] | 403820.26
23 | 030412001001 |  | 配管JDG20 | 1.名称:配管 2.规格:JDG20 3.配置形式:明配 |  | m | 6401.02 | 24.52 |  | 156953.01
24 | 030412001002 |  | 配管JDG20 | 1.名称:配管 2.规格:JDG20 3.配置形式:暗配 |  | m | 866.51 | 13.88 |  | 12027.16
25 | 030412001003 |  | 配管SC20 | 1.名称:配管 2.规格:SC20 3.配置形式:明配 |  | m | 196.60 | 30.86 |  | 6067.08
26 | 030412001004 |  | 配管SC20 | 1.名称:配管 2.规格:SC20 3.配置形式:暗配 |  | m | 3009.30 | 19.98 |  | 60125.81
27 | 030412001005 |  | 金属软管DN20 | 1.名称:金属软管 2.规格:DN20 |  | m | 500.00 | 17.13 |  | 8565.00
本页小计 | [9 empty] | 257443.58
分部分项工程项目清单计价表
工程名称: |  | 主楼电气工程 |  |  | 标段: |  |  |  | 第4页, 共62页
序号 | 项目编码 |  | 项目名称 | 项目特征描述 |  | 计量单位 | 工程量 | 金额(元)
[8 empty] | 综合单价 |  | 合价
28 | 031301003001 |  | 管道套管SC20 | 1.名称:管道套管 2.材质:焊接钢管 3.规格:SC20 |  | 个 | 34 | 24.21 |  | 823.14
29 | 030412004001 |  | 管内穿线WDZC-BYJ-B1-2.5 | 1.名称:管内穿线 2.型号:WDZC-BYJ-B1-2.5 |  | m | 28340.79 | 4.94 |  | 140003.50
30 | 030412004002 |  | 管内穿线WDZCN-BYJ-B1(d0,t0)-2.5 | 1.名称:管内穿线 2.型号:WDZCN-BYJ-B1(d0,t0)-2.5 |  | m | 3108.54 | 5.58 |  | 17345.65
31 | 030412004003 |  | 管内穿线WDZB-BYJ-2.5 | 1.名称:管内穿线 2.型号:WDZB-BYJ-2.5 |  | m | 380.46 | 5.02 |  | 1909.91
|  |  | 配电箱 | [6 empty] | 22967.49
32 | 030402011001 |  | 照明配电箱#2-B1AL、#3-B1AL | 1.名称:照明配电箱 2.型号:#2-B1AL、#3-B1AL 3.安装方式:挂墙式安装 |  | 台 | 2 | 5215.98 |  | 10431.96
33 | 030402011002 |  | 照明配电箱#1-B1AL、#1-B2AL | 1.名称:照明配电箱 2.型号:#1-B1AL、#1-B2AL 3.安装方式:挂墙式安装 |  | 台 | 2 | 2574.62 |  | 5149.24
34 | 030402011003 |  | 照明配电箱#2-B2AL | 1.名称:照明配电箱 2.型号:#2-B2AL 3.安装方式:挂墙式安装 |  | 台 | 1 | 5215.98 |  | 5215.98
35 | 030402011004 |  | 制冷机房照明插座配电箱#3-B1ZLJF | 1.名称:制冷机房照明插座配电箱 2.型号#3-B1ZLJF 3.安装方式:挂墙式安装 |  | 台 | 1 | 2170.31 |  | 2170.31
|  |  | 地下室应急照明 | [6 empty] | 178881.41
|  |  | 应急照明灯具 | [6 empty] | 62716.52
本页小计 | [9 empty] | 183049.69
分部分项工程项目清单计价表
工程名称: |  | 主楼电气工程 |  |  | 标段: |  |  |  | 第5页, 共62页
序号 | 项目编码 |  | 项目名称 | 项目特征描述 |  | 计量单位 | 工程量 | 金额(元)
[8 empty] | 综合单价 |  | 合价
36 | 030413002001 |  | 出口指示/禁止入内标志灯 | 1.名称:出口指示/禁止入内标志灯 2.型号:2W,电源额定工作电压均不大于DC36V 3.安装方式:被借用防火分区疏散门上方200mm墙壁明装 |  | 套 | 2 | 119.94 |  | 239.88
37 | 030413002002 |  | 方向标志灯（单向） | 1.名称:方向标志灯（单向） 2.型号:2W，电源额定工作电压均不大于DC36V 3.安装方式:壁装0.3m装高/吊装/吸顶安装 |  | 套 | 107 | 118.60 |  | 12690.20
38 | 030413002003 |  | 集中电源疏散照明灯（A型） | 1.名称:集中电源疏散照明灯（A型） 2.型号:10W，Φ>1000lm,电源额定工作电压均不大于DC36V 3.安装方式:吸顶安装 |  | 套 | 15 | 150.04 |  | 2250.60
39 | 030413002004 |  | 集中电源疏散照明灯（A型壁装型） | 1.名称:集中电源疏散照明灯（A型壁装型） 2.型号:8W，Φ>800lm,电源额定工作电压均不大于DC36V 3.安装方式:2.2米壁装 |  | 套 | 208 | 150.08 |  | 31216.64
40 | 030413002005 |  | 集中电源疏散照明灯（A型吊装） | 1.名称:集中电源疏散照明灯（A型吊装） 2.型号:8W，Φ>800lm,电源额定工作电压均不大于DC36V 3.安装方式:吊装 |  | 套 | 10 | 158.90 |  | 1589.00
41 | 030413002006 |  | 集中控制型吊装疏散方向标志灯（双面） | 1.名称:集中控制型吊装疏散方向标志灯（双面） 2.型号:2W，电源额定工作电压均不大于 |  | 套 | 28 | 158.90 |  | 4449.20
本页小计 | [9 empty] | 52435.52
分部分项工程项目清单计价表
工程名称: |  | 主楼电气工程 |  |  | 标段: |  |  |  | 第6页, 共62页
序号 | 项目编码 |  | 项目名称 | 项目特征描述 |  | 计量单位 | 工程量 | 金额(元)
[8 empty] | 综合单价 |  | 合价
DC36V 3.安装方式:吊装2.3米
42 | 030413002007 |  | 楼层标志灯 | 1.名称:楼层标志灯 2.型号:2W，电源额定工作电压均不大于DC36V 3.安装方式:壁装式 |  | 套 | 9 | 119.94 |  | 1079.46
43 | 030413002008 |  | 疏散出口标志灯 | 1.名称:疏散出口标志灯 2.型号:2W，电源额定工作电压均不大于DC36V 3.安装方式:壁装式 |  | 套 | 41 | 119.94 |  | 4917.54
44 | 030412006002 |  | 接线盒 | 1.名称:接线盒 2.规格:国标 |  | 个 | 420 | 10.20 |  | 4284.00
|  |  | 管线 | [6 empty] | 77376.41
45 | 030412001006 |  | 配管JDG20 | 1.名称:配管 2.规格:JDG20 3.配置形式:暗配 |  | m | 3770.34 | 13.88 |  | 52332.32
46 | 030412004004 |  | 管内配线WDZCN-RYJS-B1(d0,t0)-2x2.5 | 1.名称:管内配线 2.型号:WDZCN-RYJS-B1(d0,t0)-2x2.5 |  | m | 3801.84 | 6.46 |  | 24559.89
47 | 031301003002 |  | 管道套管SC20 | 1.名称:管道套管 2.材质:焊接钢管 3.规格:SC20 |  | 个 | 20 | 24.21 |  | 484.20
|  |  | 应急照明电源箱 | [6 empty] | 38788.48
48 | 030402011005 |  | A型集中控制应急照明集中电源箱 | 1.名称:A型集中控制应急照明集中电源箱 2.安装方式:挂墙式安装 |  | 台 | 8 | 4848.56 |  | 38788.48
|  |  | 地下动力 | [6 empty] | 5405759.00
|  |  | 配电箱 | [6 empty] | 2139338.44
49 | 030402011006 |  | 负一层车库普通照明总箱B1APZ | 1.名称:负一层车库普通照明总箱 |  | 台 | 1 | 8212.28 |  | 8212.28
本页小计 | [9 empty] | 134658.17
分部分项工程项目清单计价表
工程名称: |  | 主楼电气工程 |  |  | 标段: |  |  |  | 第7页, 共62页
序号 | 项目编码 |  | 项目名称 | 项目特征描述 |  | 计量单位 | 工程量 | 金额(元)
[8 empty] | 综合单价 |  | 合价
2.型号:B1APZ 3.安装方式:挂墙式安装
50 | 030402011007 |  | 负二层车库普通照明总箱B2APZ | 1.名称:负二层车库普通照明总箱 2.型号:B2APZ 3.安装方式:挂墙式安装 |  | 台 | 1 | 8212.28 |  | 8212.28
51 | 030402011008 |  | 消防电源总箱#1-B1ALE | 1.名称:消防电源总箱 2.型号:#1-B1ALE 3.安装方式:挂墙式安装 |  | 台 | 1 | 31593.48 |  | 31593.48
52 | 030402011009 |  | 消防电源总箱#2-B1ALE | 1.名称:消防电源总箱 2.型号:#2-B1ALE 3.安装方式:挂墙式安装 |  | 台 | 1 | 28039.73 |  | 28039.73
53 | 030402011010 |  | 车库潜污泵配电箱ACW5.5 | 1.名称:车库潜污泵配电箱 2.型号:ACW5.5 3.安装方式:挂墙式安装 |  | 台 | 32 | 3118.24 |  | 99783.68
54 | 030402011011 |  | 车库潜污泵配电箱ACW7.5 | 1.名称:车库潜污泵配电箱 2.型号:ACW7.5 3.安装方式:挂墙式安装 |  | 台 | 4 | 3155.70 |  | 12622.80
55 | 030402011012 |  | 消防电梯潜污泵配电箱ACWXT7.5 | 1.名称:消防电梯潜污泵配电箱 2.型号:ACWXT7.5 3.安装方式:挂墙式安装 |  | 台 | 4 | 2600.26 |  | 10401.04
56 | 030402011013 |  | 消防电源总箱#4-B1ALE | 1.名称:消防电源总箱 2.型号:#4-B1ALE 3.安装方式:挂墙式安装 |  | 台 | 1 | 10281.17 |  | 10281.17
本页小计 | [9 empty] | 200934.18
分部分项工程项目清单计价表
工程名称: |  | 主楼电气工程 |  |  | 标段: |  |  |  | 第8页, 共62页
序号 | 项目编码 |  | 项目名称 | 项目特征描述 |  | 计量单位 | 工程量 | 金额(元)
[8 empty] | 综合单价 |  | 合价
57 | 030402011014 |  | 加压风机配电箱#5-B1ATEXF1 | 1.名称:加压风机配电箱 2.型号:#5-B1ATEXF1 3.安装方式:挂墙式安装 |  | 台 | 1 | 9992.04 |  | 9992.04
58 | 030402011015 |  | 消防电源总箱#1-B2ALE | 1.名称:消防电源总箱 2.型号:#1-B2ALE 3.安装方式:挂墙式安装 |  | 台 | 1 | 22623.51 |  | 22623.51
59 | 030402011016 |  | 消防电源总箱#2-B2ALE | 1.名称:消防电源总箱 2.型号:#2-B2ALE 3.安装方式:挂墙式安装 |  | 台 | 1 | 22795.35 |  | 22795.35
60 | 030402011017 |  | 平时兼消防排烟风机配电箱#3-B1ATEXF2 | 1.名称:平时兼消防排烟风机配电箱 2.型号:#3-B1ATEXF2 3.安装方式:挂墙式安装 |  | 台 | 1 | 9278.54 |  | 9278.54
61 | 030402011018 |  | 平时兼消防补风机配电箱#3-B1ATEXF1 | 1.名称:平时兼消防补风机配电箱 2.型号:#3-B1ATEXF1 3.安装方式:挂墙式安装 |  | 台 | 1 | 9051.54 |  | 9051.54
62 | 030402011019 |  | 加压风机配电箱#3-B2ATEXF1 | 1.名称:加压风机配电箱 2.型号:#3-B2ATEXF1 3.安装方式:挂墙式安装 |  | 台 | 1 | 10925.83 |  | 10925.83
63 | 030402011020 |  | 平时兼消防排烟风机配电箱#1-B1ATEXF1 | 1.名称:平时兼消防排烟风机配电箱 2.型号:#1-B1ATEXF1 3.安装方式:挂墙式安装 |  | 台 | 1 | 4327.69 |  | 4327.69
64 | 030402011021 |  | 平时兼消防排烟风机配电箱#1-B2ATEXF2、#1- | 1.名称:平时兼消防排烟风机配电箱 2.型号:#1- |  | 台 | 3 | 3871.57 |  | 11614.71
本页小计 | [9 empty] | 100609.21
分部分项工程项目清单计价表
工程名称: |  | 主楼电气工程 |  |  | 标段: |  |  |  | 第9页, 共62页
序号 | 项目编码 |  | 项目名称 | 项目特征描述 |  | 计量单位 | 工程量 | 金额(元)
[8 empty] | 综合单价 |  | 合价
|  |  | B2ATEXF4、#2-B2ATEXF2 | B2ATEXF2、#1-B2ATEXF4、#2-B2ATEXF2 3.安装方式:挂墙式安装
65 | 030402011022 |  | 平时兼消防排烟风机配电箱#2-B1ATEXF1、#2-B1ATEXF2 | 1.名称:平时兼消防排烟风机配电箱 2.型号:#2-B1ATEXF1、#2-B1ATEXF2 3.安装方式:挂墙式安装 |  | 台 | 2 | 3986.89 |  | 7973.78
66 | 030402011023 |  | 平时兼消防补风机配电箱#2-B2ATEXF1、#2-B2ATEXF3、#1-B1ATEXF2 | 1.名称:平时兼消防补风机配电箱 2.型号:#2-B2ATEXF1、#2-B2ATEXF3、#1-B1ATEXF2 3.安装方式:挂墙式安装 |  | 台 | 3 | 3807.98 |  | 11423.94
67 | 030402011024 |  | 加压风机配电箱#1-B1ATEXF3 | 1.名称:加压风机配电箱 2.型号:#1-B1ATEXF3 3.安装方式:挂墙式安装 |  | 台 | 1 | 3807.02 |  | 3807.02
68 | 030402011025 |  | 加压风机配电箱#1-B2ATEXF1 | 1.名称:加压风机配电箱 2.型号:#1-B2ATEXF1 3.安装方式:挂墙式安装 |  | 台 | 1 | 3791.50 |  | 3791.50
69 | 030402011026 |  | 平时兼消防补风机配电箱#1-B2ATEXF3 | 1.名称:平时兼消防补风机配电箱 2.型号:#1-B2ATEXF3 3.安装方式:挂墙式安装 |  | 台 | 1 | 4533.65 |  | 4533.65
70 | 030402011027 |  | 平时兼消防补风机配电箱#2-B2ATEXF4 | 1.名称:平时兼消防补风机配电箱 |  | 台 | 1 | 3807.98 |  | 3807.98
本页小计 | [9 empty] | 35337.87
分部分项工程项目清单计价表
工程名称: |  | 主楼电气工程 |  |  | 标段: |  |  |  | 第10页, 共62页
序号 | 项目编码 |  | 项目名称 | 项目特征描述 |  | 计量单位 | 工程量 | 金额(元)
[8 empty] | 综合单价 |  | 合价
2.型号:#2-B2ATEXF4 3.安装方式:挂墙式安装
71 | 030402011028 |  | 消防水泵房配电箱B2ATEXFB | 1.名称:消防水泵房配电箱 2.型号:B2ATEXFB 3.安装方式:挂墙式安装 |  | 台 | 1 | 38436.14 |  | 38436.14
72 | 030402011029 |  | 生活水泵房配电箱B1ATSHB | 1.名称:生活水泵房配电箱 2.型号:B1ATSHB 3.安装方式:挂墙式安装 |  | 台 | 1 | 23161.16 |  | 23161.16
73 | 030402011030 |  | 电动阀配电箱APFMKZ1 | 1.名称:电动阀配电箱 2.型号:APFMKZ1 3.安装方式:挂墙式安装 |  | 台 | 1 | 3078.65 |  | 3078.65
74 | 030402011031 |  | 空调补水泵配电箱B2APKTB | 1.名称:空调补水泵配电箱 2.型号:B2APKTB 3.安装方式:挂墙式安装 |  | 台 | 1 | 3754.24 |  | 3754.24
75 | 030402011032 |  | 电信/5G机房配电箱B1ALDX | 1.名称:电信/5G机房配电箱 2.型号:B1ALDX 3.安装方式:挂墙式安装 |  | 台 | 1 | 11714.63 |  | 11714.63
76 | 030402011033 |  | 网络机房配电箱B1ATWL | 1.名称:网络机房配电箱 2.型号:B1ATWL 3.安装方式:挂墙式安装 |  | 台 | 1 | 7773.98 |  | 7773.98
77 | 030402011034 |  | 发电机房配电箱B1ATEFD | 1.名称:发电机房配电箱 2.型号:B1ATEFD 3.安装方式:挂墙式安 |  | 台 | 1 | 8072.34 |  | 8072.34
本页小计 | [9 empty] | 95991.14
分部分项工程项目清单计价表
工程名称: |  | 主楼电气工程 |  |  | 标段: |  |  |  | 第11页, 共62页
序号 | 项目编码 |  | 项目名称 | 项目特征描述 |  | 计量单位 | 工程量 | 金额(元)
[8 empty] | 综合单价 |  | 合价
装
78 | 030402011035 |  | 快充电桩配电箱B1APKCD | 1.名称:快充电桩配电箱 2.型号:B1APKCD 3.安装方式:挂墙式安装 |  | 台 | 1 | 7663.36 |  | 7663.36
79 | 030402011036 |  | 慢充电桩配电箱B1APCD | 1.名称:慢充电桩配电箱 2.型号:B1APCD 3.安装方式:挂墙式安装 |  | 台 | 1 | 7663.36 |  | 7663.36
80 | 030402011037 |  | 慢充电桩配电总箱B1APCD1~4 | 1.名称:慢充电桩配电总箱 2.型号:B1APCD1~4 3.安装方式:挂墙式安装 |  | 台 | 4 | 13037.26 |  | 52149.04
81 | 030402011038 |  | 慢充电桩配电总箱B1APCD5 | 1.名称:慢充电桩配电总箱 2.型号:B1APCD5 3.安装方式:挂墙式安装 |  | 台 | 1 | 6937.17 |  | 6937.17
82 | 030402011039 |  | 太平间配电箱1ATTPJ | 1.名称:太平间配电箱 2.型号:1ATTPJ 3.安装方式:挂墙式安装 |  | 台 | 1 | 7767.43 |  | 7767.43
83 | 030402011040 |  | 污水处理站配电箱B1ATWS | 1.名称:污水处理站配电箱 2.型号:B1ATWS 3.安装方式:挂墙式安装 |  | 台 | 1 | 11954.07 |  | 11954.07
84 | 030402010001 |  | 低压进线柜KD1 | 1.名称:低压进线柜 2.型号:KD1 |  | 台 | 1 | 63198.25 |  | 63198.25
85 | 030402010002 |  | 低压变频器柜KD2~KD3 | 1.名称:低压变频器柜 2.型号:KD2~KD3 |  | 台 | 2 | 102465.94 |  | 204931.88
86 | 030402010003 |  | 低压出线柜KD4 | 1.名称:低压出线柜 2.型号:KD4 |  | 台 | 1 | 41657.24 |  | 41657.24
本页小计 | [9 empty] | 403921.80
分部分项工程项目清单计价表
工程名称: |  | 主楼电气工程 |  |  | 标段: |  |  |  | 第12页, 共62页
序号 | 项目编码 |  | 项目名称 | 项目特征描述 |  | 计量单位 | 工程量 | 金额(元)
[8 empty] | 综合单价 |  | 合价
87 | 030402010004 |  | 变频器柜KD5、KD6 | 1.名称:变频器柜 2.型号:KD5、KD6 |  | 台 | 2 | 35284.15 |  | 70568.30
88 | 030402010005 |  | 变频器柜KD7、KD8、KD9 | 1.名称:变频器柜 2.型号:KD7、KD8、KD9 |  | 台 | 3 | 26882.69 |  | 80648.07
89 | 030402010006 |  | 变频器柜KD10 | 1.名称:变频器柜 2.型号:KD10 |  | 台 | 1 | 27351.88 |  | 27351.88
90 | 030402010007 |  | 变频器柜KD11、KD12 | 1.名称:变频器柜 2.型号:KD11、KD12 |  | 台 | 2 | 93566.21 |  | 187132.42
91 | 030402011041 |  | 平时排风配电箱#2-B1APPF1 | 1.名称:平时排风配电箱 2.型号:#2-B1APPF1 3.安装方式:挂墙式安装 |  | 台 | 1 | 2171.20 |  | 2171.20
92 | 030402011042 |  | 平时排风配电箱#2-B1APPF3 | 1.名称:平时排风配电箱 2.型号:#2-B1APPF3 3.安装方式:挂墙式安装 |  | 台 | 1 | 2171.20 |  | 2171.20
93 | 030402011043 |  | 平时兼事后排风配电箱#3-B1APPF1 | 1.名称:平时兼事后排风配电箱 2.型号:#3-B1APPF1 3.安装方式:挂墙式安装 |  | 台 | 1 | 2827.94 |  | 2827.94
94 | 030402011044 |  | 平时排风配电箱#3-B1APPF2 | 1.名称:平时排风配电箱 2.型号:#3-B1APPF2 3.安装方式:挂墙式安装 |  | 台 | 1 | 2171.20 |  | 2171.20
95 | 030402011045 |  | 平时兼事故排风配电箱#3-B1APPF3 | 1.名称:平时兼事故排风配电箱 2.型号:#3-B1APPF3 3.安装方式:挂墙式安装 |  | 台 | 1 | 2827.94 |  | 2827.94
96 | 030402011046 |  | 平时排风配电箱#5-B1APPF2 | 1.名称:平时排风配电箱 |  | 台 | 1 | 2171.20 |  | 2171.20
本页小计 | [9 empty] | 380041.35
分部分项工程项目清单计价表
工程名称: |  | 主楼电气工程 |  |  | 标段: |  |  |  | 第13页, 共62页
序号 | 项目编码 |  | 项目名称 | 项目特征描述 |  | 计量单位 | 工程量 | 金额(元)
[8 empty] | 综合单价 |  | 合价
2.型号:#5-B1APPF2 3.安装方式:挂墙式安装
97 | 030402011047 |  | 平时排风配电箱#5-B1APPF1 | 1.名称:平时排风配电箱 2.型号:#5-B1APPF1 3.安装方式:挂墙式安装 |  | 台 | 1 | 2171.20 |  | 2171.20
98 | 030402011048 |  | 平时排风配电箱#3-B2APPF1 | 1.名称:平时排风配电箱 2.型号:#3-B2APPF1 3.安装方式:挂墙式安装 |  | 台 | 1 | 2171.20 |  | 2171.20
99 | 030402011049 |  | 充电桩（慢充）7KW | 1.名称:充电桩（慢充） 2.型号:7KW 3.安装方式:挂墙式安装 |  | 台 | 52 | 1490.25 |  | 77493.00
100 | 030402011050 |  | 充电桩（快充）30KW | 1.名称:充电桩（快充） 2.型号:30KW 3.安装方式:挂墙式安装 |  | 台 | 5 | 13466.65 |  | 67333.25
101 | 030412005001 |  | 成品T接箱 | 1.名称:成品T接箱 2.安装形式:挂墙明装 |  | 个 | 8 | 864.51 |  | 6916.08
102 | 030402011051 |  | 防火卷帘控制箱FJK | 1.名称:防火卷帘控制箱 2.型号:FJK（仅安装） 3.安装方式:挂墙式安装 |  | 台 | 14 | 423.78 |  | 5932.92
103 | 030405013001 |  | 防火卷帘升降按钮（仅安装） | 1.名称:防火卷帘升降按钮（仅安装） 2.安装高度：1.5米 3 |  | 个 | 38 | 58.31 |  | 2215.78
104 | 030403006001 |  | 密集型插接铜母线 KZ-800A/4P | 1.名称:密集型插接铜母线 |  | m | 43.50 | 1099.05 |  | 47808.68
本页小计 | [9 empty] | 212042.11
分部分项工程项目清单计价表
工程名称: |  | 主楼电气工程 |  |  | 标段: |  |  |  | 第14页, 共62页
序号 | 项目编码 |  | 项目名称 | 项目特征描述 |  | 计量单位 | 工程量 | 金额(元)
[8 empty] | 综合单价 |  | 合价
2.型号:KZ-800A/4P 3.包含支吊架制作安装、除锈刷油，母线槽安装（包括水平弯通、垂直弯通、T接头、变径单元、始终端母线、始终端箱、膨胀接头等附件，与变压器等设备连接的软（硬）连接等）、调试、接地、防火堵洞、母线槽防护等相关费用 4.其他:未尽事项详见图纸、招标文件、工程量清单计价说明、国家相关规范等
105 | 030403006002 |  | 密集式母线槽1600A/5P/IP65 | 1.名称:密集式母线槽 2.型号:1600A/5P/IP65 3.包含支吊架制作安装、除锈刷油，母线槽安装（包括水平弯通、垂直弯通、T接头、变径单元、始终端母线、始终端箱、膨胀接头等附件，与变压器等设备连接的软（硬）连接等）、调试、接地、防火堵洞、母线槽防护等相关费用 4.其他:未尽事项详见图纸、招标文件、工程量清单计价说明、国家相关规范等 |  | m | 140.57 | 4666.21 |  | 655929.14
106 | 030403007001 |  | 始端箱1600A/5P/IP65 | 1.名称:始端箱 2.额定电流(A):1600A/5P/IP65 |  | 台 | 2 | 2503.07 |  | 5006.14
本页小计 | [9 empty] | 660935.28
分部分项工程项目清单计价表
工程名称: |  | 主楼电气工程 |  |  | 标段: |  |  |  | 第15页, 共62页
序号 | 项目编码 |  | 项目名称 | 项目特征描述 |  | 计量单位 | 工程量 | 金额(元)
[8 empty] | 综合单价 |  | 合价
107 | 030416006001 |  | 输配电装置系统 | 1.名称:送配电装置系统调试 (综合) 1kV以下 |  | 系统 | 38 | 1087.19 |  | 41313.22
|  |  | 桥架、管、套管 | [6 empty] | 435834.34
108 | 030412003001 |  | 桥架CT(E)100X100 | 1.名称:电缆桥架 2.规格:CT(E)100X100 3.材质:热浸锌 4.桥架、盖板及中间隔板安装 5.含接地、防火堵洞、支（吊）架制作安装、除锈、刷油 6.其他:未尽事项详见图纸、招标文件、工程量清单计价说明、国家相关规范等 |  | m | 89.15 | 125.26 |  | 11166.93
109 | 030412003002 |  | 桥架CT(E)200X100 | 1.名称:电缆桥架 2.规格:CT(E)200X100 3.材质:热浸锌 4.桥架、盖板及中间隔板安装 5.含接地、防火堵洞、支（吊）架制作安装、除锈、刷油 6.其他:未尽事项详见图纸、招标文件、工程量清单计价说明、国家相关规范等 |  | m | 379.75 | 144.45 |  | 54854.89
110 | 030412003003 |  | 桥架CT(N)100X100 | 1.名称:电缆桥架 2.规格:CT(N)100X100 3.材质:热浸锌 4.桥架、盖板及中间隔板安装 5.含接地、防火堵洞、支（吊）架制作安装、除锈、刷油 6.其他:未尽事项详见 |  | m | 10.14 | 125.26 |  | 1270.14
本页小计 | [9 empty] | 108605.18
分部分项工程项目清单计价表
工程名称: |  | 主楼电气工程 |  |  | 标段: |  |  |  | 第16页, 共62页
序号 | 项目编码 |  | 项目名称 | 项目特征描述 |  | 计量单位 | 工程量 | 金额(元)
[8 empty] | 综合单价 |  | 合价
图纸、招标文件、工程量清单计价说明、国家相关规范等
111 | 030412003004 |  | 桥架CT(N)200X100 | 1.名称:电缆桥架 2.规格:CT(N)200X100 3.材质:热浸锌 4.桥架、盖板及中间隔板安装 5.含接地、防火堵洞、支（吊）架制作安装、除锈、刷油 6.其他:未尽事项详见图纸、招标文件、工程量清单计价说明、国家相关规范等 |  | m | 491.88 | 144.45 |  | 71052.07
112 | 030412003005 |  | 桥架KZ-CT(E)300X100 | 1.名称:电缆桥架 2.规格:KZ-CT(E)300X100 3.材质:热浸锌 4.桥架、盖板及中间隔板安装 5.含接地、防火堵洞、支（吊）架制作安装、除锈、刷油 6.其他:未尽事项详见图纸、招标文件、工程量清单计价说明、国家相关规范等 |  | m | 141.91 | 176.88 |  | 25101.04
113 | 030412003006 |  | 桥架KZ-CT(E)400X100 | 1.名称:电缆桥架 2.规格:KZ-CT(E)400X100 3.材质:热浸锌 4.桥架、盖板及中间隔板安装 5.含接地、防火堵洞、支（吊）架制作安装、除锈、刷油 6.其他:未尽事项详见 |  | m | 17.92 | 223.51 |  | 4005.30
本页小计 | [9 empty] | 100158.41
分部分项工程项目清单计价表
工程名称: |  | 主楼电气工程 |  |  | 标段: |  |  |  | 第17页, 共62页
序号 | 项目编码 |  | 项目名称 | 项目特征描述 |  | 计量单位 | 工程量 | 金额(元)
[8 empty] | 综合单价 |  | 合价
图纸、招标文件、工程量清单计价说明、国家相关规范等
114 | 030412003007 |  | 桥架KZ-CT(E)500X200 | 1.名称:电缆桥架 2.规格:KZ-CT(E)500X200 3.材质:热浸锌 4.桥架、盖板及中间隔板安装 5.含接地、防火堵洞、支（吊）架制作安装、除锈、刷油 6.其他:未尽事项详见图纸、招标文件、工程量清单计价说明、国家相关规范等 |  | m | 80.25 | 344.77 |  | 27667.79
115 | 030412003008 |  | 桥架KZ-CT(E)600X200 | 1.名称:电缆桥架 2.规格:KZ-CT(E)600X200 3.材质:热浸锌 4.桥架、盖板及中间隔板安装 5.含接地、防火堵洞、支（吊）架制作安装、除锈、刷油 6.其他:未尽事项详见图纸、招标文件、工程量清单计价说明、国家相关规范等 |  | m | 30.54 | 372.67 |  | 11381.34
116 | 030412003009 |  | 桥架KZ-CT(N)300X100 | 1.名称:电缆桥架 2.规格:KZ-CT(N)300X100 3.材质:热浸锌 4.桥架、盖板及中间隔板安装 5.含接地、防火堵洞、支（吊）架制作安装、除锈、刷油 |  | m | 84.87 | 176.88 |  | 15011.81
本页小计 | [9 empty] | 54060.94
分部分项工程项目清单计价表
工程名称: |  | 主楼电气工程 |  |  | 标段: |  |  |  | 第18页, 共62页
序号 | 项目编码 |  | 项目名称 | 项目特征描述 |  | 计量单位 | 工程量 | 金额(元)
[8 empty] | 综合单价 |  | 合价
6.其他:未尽事项详见图纸、招标文件、工程量清单计价说明、国家相关规范等
117 | 030412003010 |  | 桥架KZ-CT(N)400X100 | 1.名称:电缆桥架 2.规格:KZ-CT(N)400X100 3.材质:热浸锌 4.桥架、盖板及中间隔板安装 5.含接地、防火堵洞、支（吊）架制作安装、除锈、刷油 6.其他:未尽事项详见图纸、招标文件、工程量清单计价说明、国家相关规范等 |  | m | 25.93 | 223.51 |  | 5795.61
118 | 030412003011 |  | 桥架KZ-CT(N)500X200 | 1.名称:电缆桥架 2.规格:KZ-CT(N)500X200 3.材质:热浸锌 4.桥架、盖板及中间隔板安装 5.含接地、防火堵洞、支（吊）架制作安装、除锈、刷油 6.其他:未尽事项详见图纸、招标文件、工程量清单计价说明、国家相关规范等 |  | m | 124.14 | 344.77 |  | 42799.75
119 | 030412003012 |  | 桥架KZ-CT(N)600X200 | 1.名称:电缆桥架 2.规格:KZ-CT(N)600X200 3.材质:热浸锌 4.桥架、盖板及中间隔板安装 5.含接地、防火堵洞、支（吊）架制作安装、 |  | m | 69.33 | 372.67 |  | 25837.21
本页小计 | [9 empty] | 74432.57
分部分项工程项目清单计价表
工程名称: |  | 主楼电气工程 |  |  | 标段: |  |  |  | 第19页, 共62页
序号 | 项目编码 |  | 项目名称 | 项目特征描述 |  | 计量单位 | 工程量 | 金额(元)
[8 empty] | 综合单价 |  | 合价
除锈、刷油 6.其他:未尽事项详见图纸、招标文件、工程量清单计价说明、国家相关规范等
120 | 030412003013 |  | 桥架MR:KZ-800*200 | 1.名称:电缆桥架 2.规格:KZ-800*200 3.材质:热浸锌 4.桥架、盖板及中间隔板安装 5.含接地、防火堵洞、支（吊）架制作安装、除锈、刷油 6.其他:未尽事项详见图纸、招标文件、工程量清单计价说明、国家相关规范等 |  | m | 103.60 | 375.65 |  | 38917.34
121 | 031301003003 |  | 15SC150翼环防水套管 | 1.名称:翼环防水套管组 2.材质:焊接钢管 3.规格:含15个DN150套管 |  | 个 | 1 | 5690.85 |  | 5690.85
122 | 031301003004 |  | 人防套管SC50 | 1.名称:穿人防顶板预留人防套管SC50 2.材质:焊接钢管 |  | 个 | 1 | 48.94 |  | 48.94
123 | 031301003005 |  | 人防套管2SC65+4SC150 | 1.名称:人防套管组 2.材质:焊接钢管 3.规格:含2个DN65套管、4个DN150套管 |  | 个 | 1 | 868.42 |  | 868.42
124 | 031301003006 |  | 人防套管SC20 | 1.名称:人防套管SC20 2.材质:焊接钢管 |  | 个 | 1 | 24.21 |  | 24.21
125 | 031301003007 |  | 人防套管SC25+5SC40 | 1.名称:人防套管组 2.材质:焊接钢管 3.规格:含1个DN25套管、5个DN40套管 |  | 个 | 1 | 274.64 |  | 274.64
本页小计 | [9 empty] | 45824.40
分部分项工程项目清单计价表
工程名称: |  | 主楼电气工程 |  |  | 标段: |  |  |  | 第20页, 共62页
序号 | 项目编码 |  | 项目名称 | 项目特征描述 |  | 计量单位 | 工程量 | 金额(元)
[8 empty] | 综合单价 |  | 合价
126 | 031301003008 |  | 人防套管SC25+4SC40 | 1.名称:人防套管组 2.材质:焊接钢管 3.规格:含1个DN25套管、4个DN40套管 |  | 个 | 1 | 225.70 |  | 225.70
127 | 031301003009 |  | 人防套管SC40 | 1.名称:人防套管SC40 2.材质:焊接钢管 |  | 个 | 7 | 48.94 |  | 342.58
128 | 031301003010 |  | 人防套管SC40+4SC150+SC100 | 1.名称:人防套管组 2.材质:焊接钢管 3.规格:含1个DN40套管、4个DN150套管、1个DN100套管 |  | 个 | 1 | 901.79 |  | 901.79
129 | 031301003011 |  | 人防套管2SC150 | 1.名称:人防套管组 2.材质:焊接钢管 3.规格:含2个DN150套管 |  | 个 | 1 | 370.92 |  | 370.92
130 | 030412001007 |  | 配管JDG20 | 1.名称:配管 2.规格:JDG20 3.配置形式:暗配 |  | m | 10.47 | 13.88 |  | 145.32
131 | 030412001008 |  | 配管JDG20 | 1.名称:配管 2.规格:JDG20 3.配置形式:明配 |  | m | 866.22 | 24.52 |  | 21239.71
132 | 030412001009 |  | 配管JDG25 | 1.名称:配管 2.规格:JDG25 3.配置形式:明配 |  | m | 131.87 | 26.48 |  | 3491.92
133 | 030412001010 |  | 配管JDG32 | 1.名称:配管 2.规格:JDG32 3.配置形式:明配 |  | m | 265.35 | 29.39 |  | 7798.64
134 | 030412001011 |  | 配管JDG40 | 1.名称:配管 2.规格:JDG40 3.配置形式:明配 |  | m | 108.75 | 35.50 |  | 3860.63
135 | 030412001012 |  | 配管JDG50 | 1.名称:配管 2.规格:JDG50 3.配置形式:明配 |  | m | 0.70 | 43.20 |  | 30.24
136 | 030412001013 |  | 配管SC20 | 1.名称:配管 2.规格:SC20 |  | m | 7.80 | 19.98 |  | 155.84
本页小计 | [9 empty] | 38563.29
分部分项工程项目清单计价表
工程名称: |  | 主楼电气工程 |  |  | 标段: |  |  |  | 第21页, 共62页
序号 | 项目编码 |  | 项目名称 | 项目特征描述 |  | 计量单位 | 工程量 | 金额(元)
[8 empty] | 综合单价 |  | 合价
3.配置形式:暗配
137 | 030412001014 |  | 配管SC20 | 1.名称:配管 2.规格:SC20 3.配置形式:明配 |  | m | 8.89 | 30.86 |  | 274.35
138 | 030412001015 |  | 配管SC25 | 1.名称:配管 2.规格:SC25 3.配置形式:明配 |  | m | 230.63 | 36.65 |  | 8452.59
139 | 030412001016 |  | 配管SC32 | 1.名称:配管 2.规格:SC32 3.配置形式:明配 |  | m | 90.51 | 43.72 |  | 3957.10
140 | 030412001018 |  | 配管SC40 | 1.名称:配管 2.规格:SC40 3.配置形式:明配 |  | m | 698.75 | 54.48 |  | 38067.90
141 | 030412001019 |  | 配管SC50 | 1.名称:配管 2.规格:SC50 3.配置形式:明配 |  | m | 75.41 | 63.00 |  | 4750.83
|  |  | 电缆、电线 | [6 empty] | 2830586.22
142 | 030409001001 |  | 电力电缆WDUZB1-YJY-4*240+1*120 | 1.名称:电力电缆 2.规格:WDUZB1-YJY-4*240+1*120 |  | m | 209.69 | 1178.17 |  | 247050.47
143 | 030409001002 |  | 电力电缆WDZB-YJY-4x240+1x120 | 1.名称:电力电缆 2.规格:WDZB-YJY-4x240+1x120 |  | m | 444.32 | 1085.08 |  | 482122.75
144 | 030409001003 |  | 电力电缆WDZBN-YJY-4x240+1x120 | 1.名称:电力电缆 2.规格:WDZBN-YJY-4x240+1x120 |  | m | 16.89 | 1195.91 |  | 20198.92
145 | 030409001004 |  | 电力电缆WDZBN-YJY-4x185+1x95 | 1.名称:电力电缆 2.规格:WDZBN-YJY-4x185+1x95 |  | m | 6.89 | 926.28 |  | 6382.07
146 | 030409001005 |  | 电力电缆WDUZB1-YJY-4*150+1*95 | 1.名称:电力电缆 2.规格:WDUZB1-YJY-4*150+1*95 |  | m | 163.30 | 787.08 |  | 128530.16
147 | 030409001006 |  | 电力电缆WDZBN-YJY-B1-1kV-7x120 | 1.名称:电力电缆 2.规格:WDZBN-YJY- |  | m | 58.95 | 952.14 |  | 56128.65
本页小计 | [9 empty] | 995915.79
分部分项工程项目清单计价表
工程名称: |  | 主楼电气工程 |  |  | 标段: |  |  |  | 第22页, 共62页
序号 | 项目编码 |  | 项目名称 | 项目特征描述 |  | 计量单位 | 工程量 | 金额(元)
[8 empty] | 综合单价 |  | 合价
B1-1kV-7x120
148 | 030409001007 |  | 电力电缆WDZBN-YJY-B1-1kV-7x95 | 1.名称:电力电缆 2.规格:WDZBN-YJY-B1-1kV-7x95 |  | m | 41.68 | 766.00 |  | 31926.88
149 | 030409001008 |  | 电力电缆WDUZB1-YJY-4*70+1*35 | 1.名称:电力电缆 2.规格:WDUZB1-YJY-4*70+1*35 |  | m | 486.73 | 355.04 |  | 172808.62
150 | 030409001009 |  | 电力电缆WDZB-YJY-B1-4x70+1x35 | 1.名称:电力电缆 2.规格:WDZB-YJY-B1-4x70+1x35 |  | m | 61.14 | 327.54 |  | 20025.80
151 | 030409001010 |  | 电力电缆WDUZB1-YJY-4*50+1*25 | 1.名称:电力电缆 2.规格:WDUZB1-YJY-4*50+1*25 |  | m | 339.46 | 266.02 |  | 90303.15
152 | 030409001011 |  | 电力电缆WDZB-YJY-4x50+1x25 | 1.名称:电力电缆 2.规格:WDZB-YJY-4x50+1x25 |  | m | 78.00 | 245.88 |  | 19178.64
153 | 030409001012 |  | 电力电缆WDZB-YJY-3x50+1x25 | 1.名称:电力电缆 2.规格:WDZB-YJY-3x50+1x25 |  | m | 209.17 | 181.12 |  | 37884.87
154 | 030409001013 |  | 电力电缆WDZB-YJY-4x35+1x16 | 1.名称:电力电缆 2.规格:WDZB-YJY-4x35+1x16 |  | m | 17.21 | 174.81 |  | 3008.48
155 | 030409001014 |  | 电力电缆WDZB-YJY-4x25+1x16 | 1.名称:电力电缆 2.规格:WDZB-YJY-4x25+1x16 |  | m | 15.05 | 136.55 |  | 2055.08
156 | 030409001015 |  | 电力电缆WDUZB1-YJY-5*16 | 1.名称:电力电缆 2.规格:WDUZB1-YJY-5*16 |  | m | 352.23 | 107.17 |  | 37748.49
157 | 030409001016 |  | 电力电缆WDZB-YJY-5*16 | 1.名称:电力电缆 2.规格:WDZB-YJY-5*16 |  | m | 79.74 | 99.57 |  | 7939.71
158 | 030409001017 |  | 电力电缆WDZBN-YJY-4x16 | 1.名称:电力电缆 2.规格:WDZBN-YJY-4x16 |  | m | 5.79 | 91.96 |  | 532.45
本页小计 | [9 empty] | 423412.17
分部分项工程项目清单计价表
工程名称: |  | 主楼电气工程 |  |  | 标段: |  |  |  | 第23页, 共62页
序号 | 项目编码 |  | 项目名称 | 项目特征描述 |  | 计量单位 | 工程量 | 金额(元)
[8 empty] | 综合单价 |  | 合价
159 | 030409001018 |  | 电力电缆WDZB-YJY-5x10 | 1.名称:电力电缆 2.规格:WDZB-YJY-5x10 |  | m | 16.07 | 62.76 |  | 1008.55
160 | 030409001019 |  | 电力电缆WDZA-YJY-1kV-5x10 | 1.名称:电力电缆 2.规格:WDZA-YJY-1kV-5x10 |  | m | 318.19 | 65.50 |  | 20841.45
161 | 030409001020 |  | 电力电缆WDZBN-YJY-5x10 | 1.名称:电力电缆 2.规格:WDZBN-YJY-5x10 |  | m | 1998.22 | 70.38 |  | 140634.72
162 | 030409001021 |  | 电力电缆WDZB-YJY-3x10 | 1.名称:电力电缆 2.规格:WDZB-YJY-3x10 |  | m | 2824.87 | 40.77 |  | 115169.95
163 | 030409001022 |  | 电力电缆WDZBN-YJY-4x10 | 1.名称:电力电缆 2.规格:WDZBN-YJY-4x10 |  | m | 41.06 | 56.56 |  | 2322.35
164 | 030409001023 |  | 电力电缆WDZA-YJY-5x6 | 1.名称:电力电缆 2.规格:WDZA-YJY-5x6 |  | m | 20.49 | 43.03 |  | 881.68
165 | 030409001024 |  | 电力电缆WDZB-YJY-5x6 | 1.名称:电力电缆 2.规格:WDZB-YJY-5x6 |  | m | 22.42 | 41.95 |  | 940.52
166 | 030409001025 |  | 电力电缆WDZBN-YJY-4x6 | 1.名称:电力电缆 2.规格:WDZBN-YJY-4x6 |  | m | 42.77 | 37.47 |  | 1602.59
167 | 030409001026 |  | 电力电缆WDZBN-YJY-3x6 | 1.名称:电力电缆 2.规格:WDZBN-YJY-3x6 |  | m | 90.09 | 28.91 |  | 2604.50
168 | 030409001027 |  | 电力电缆WDZBN-YJY-5x4 | 1.名称:电力电缆 2.规格:WDZBN-YJY-5x4 |  | m | 34.25 | 33.87 |  | 1160.05
169 | 030409001028 |  | 电力电缆WDZB-YJY-4x4 | 1.名称:电力电缆 2.规格:WDZB-YJY-4x4 |  | m | 98.92 | 24.14 |  | 2387.93
170 | 030409001029 |  | 电力电缆WDZBN-YJY-4x4 | 1.名称:电力电缆 2.规格:WDZBN-YJY-4x4 |  | m | 165.60 | 27.06 |  | 4481.14
本页小计 | [9 empty] | 294035.43
分部分项工程项目清单计价表
工程名称: |  | 主楼电气工程 |  |  | 标段: |  |  |  | 第24页, 共62页
序号 | 项目编码 |  | 项目名称 | 项目特征描述 |  | 计量单位 | 工程量 | 金额(元)
[8 empty] | 综合单价 |  | 合价
171 | 030409001030 |  | 电力电缆WDZBN-YJY-3x2.5 | 1.名称:电力电缆 2.规格:WDZBN-YJY-3x2.5 |  | m | 39.67 | 15.56 |  | 617.27
172 | 030409001031 |  | 电力电缆WDZBN-YJY-5x2.5 | 1.名称:电力电缆 2.规格WDZBN-YJY-5x2.5 |  | m | 473.64 | 24.64 |  | 11670.49
173 | 030409002001 |  | 矿物绝缘电缆NW-RTTYZ-B1-4*240+1*120 | 1.名称:矿物绝缘电缆 2.规格:NW-RTTYZ-B1-4*240+1*120 |  | m | 886.01 | 848.90 |  | 752133.89
174 | 030409002002 |  | 矿物绝缘电缆NW-RTTYZ-B1-4*120+1*70 | 1.名称:矿物绝缘电缆 2.规格:NW-RTTYZ-B1-4*120+1*70 |  | m | 214.06 | 519.08 |  | 111114.26
175 | 030409002003 |  | 矿物绝缘电缆NW-RTTYZ-B1-4*150+1*95 | 1.名称:矿物绝缘电缆 2.规格:NW-RTTYZ-B1-4*150+1*95 |  | m | 165.87 | 563.50 |  | 93467.75
176 | 030409002004 |  | 矿物绝缘电缆NW-RTTYZ-B1-4*70+1*35 | 1.名称:矿物绝缘电缆 2.规格:NW-RTTYZ-B1-4*70+1*35 |  | m | 72.93 | 325.08 |  | 23708.08
177 | 030409002005 |  | 矿物绝缘电缆NW-RTTYZ-B1-4*35+1x16 | 1.名称:矿物绝缘电缆 2.规格:NW-RTTYZ-B1-4*35+1x16 |  | m | 268.39 | 176.51 |  | 47373.52
178 | 030409002006 |  | 矿物绝缘电缆NW-RTTYZ-B1-5*16 | 1.名称:矿物绝缘电缆 2.规格:NW-RTTYZ-B1-5*16 |  | m | 120.03 | 114.79 |  | 13778.24
179 | 030409002007 |  | 矿物绝缘电缆NW-RTTZ-A-1kV-5X16 | 1.名称:矿物绝缘电缆 2.规格:NW-RTTZ-A-1kV-5X16 |  | m | 41.64 | 114.79 |  | 4779.86
180 | 030409002008 |  | 矿物绝缘电缆NW-RTTZ-A-1kV-5X10 | 1.名称:矿物绝缘电缆 2.规格:NW-RTTZ-A-1kV-5X10 |  | m | 401.99 | 95.02 |  | 38197.09
181 | 030409002009 |  | 矿物绝缘电缆NW-RTTZ-A-1kV-5X6 | 1.名称:矿物绝缘电缆 2.规格:NW-RTTZ-A-1kV-5X6 |  | m | 240.86 | 66.10 |  | 15920.85
182 | 030409002010 |  | 矿物绝缘电缆NW-RTTZ-A-4x25+1x16 | 1.名称:矿物绝缘电缆 2.规格:NW-RTTZ- |  | m | 12.30 | 142.36 |  | 1751.03
本页小计 | [9 empty] | 1114512.33
分部分项工程项目清单计价表
工程名称: |  | 主楼电气工程 |  |  | 标段: |  |  |  | 第25页, 共62页
序号 | 项目编码 |  | 项目名称 | 项目特征描述 |  | 计量单位 | 工程量 | 金额(元)
[8 empty] | 综合单价 |  | 合价
A-4x25+1x16
183 | 030409002011 |  | 矿物绝缘电缆NW-RTTZ-A-4x35+1x16 | 1.名称:矿物绝缘电缆 2.规格:NW-RTTZ-A-4x35+1x16 |  | m | 6.15 | 176.51 |  | 1085.54
184 | 030409002012 |  | 矿物绝缘电缆NW-RTTZ-A-5x6 | 1.名称:矿物绝缘电缆 2.规格:NW-RTTZ-A-5x6 |  | m | 6.15 | 66.10 |  | 406.52
185 | 030409003001 |  | 电缆头120mm2 | 1.名称:电力电缆头 2.规格:120mm2 3.材质、类型:干包式 |  | 个 | 6 | 284.93 |  | 1709.58
186 | 030409003002 |  | 电缆头150mm2 | 1.名称:电力电缆头 2.规格:150mm2 3.材质、类型:干包式 |  | 个 | 4 | 340.68 |  | 1362.72
187 | 030409003003 |  | 电缆头16mm2 | 1.名称:电力电缆头 2.规格:16mm2 3.材质、类型:干包式 |  | 个 | 16 | 109.52 |  | 1752.32
188 | 030409003004 |  | 电缆头185mm2 | 1.名称:电力电缆头 2.规格:185mm2 3.材质、类型:干包式 |  | 个 | 2 | 340.68 |  | 681.36
189 | 030409003005 |  | 电缆头240mm2 | 1.名称:电力电缆头 2.规格:240mm2 3.材质、类型:干包式 |  | 个 | 16 | 425.34 |  | 6805.44
190 | 030409003006 |  | 电缆头25mm2 | 1.名称:电力电缆头 2.规格:25mm2 3.材质、类型:干包式 |  | 个 | 12 | 174.22 |  | 2090.64
191 | 030409003007 |  | 电缆头35mm2 | 1.名称:电力电缆头 2.规格:35mm2 3.材质、类型:干包式 |  | 个 | 2 | 174.22 |  | 348.44
192 | 030409003008 |  | 电缆头50mm2 | 1.名称:电力电缆头 2.规格:50mm2 3.材质、类型:干包式 |  | 个 | 22 | 221.16 |  | 4865.52
193 | 030409003009 |  | 电缆头70mm2 | 1.名称:电力电缆头 2.规格:70mm2 3.材质、类型:干包式 |  | 个 | 16 | 221.16 |  | 3538.56
本页小计 | [9 empty] | 24646.64
分部分项工程项目清单计价表
工程名称: |  | 主楼电气工程 |  |  | 标段: |  |  |  | 第26页, 共62页
序号 | 项目编码 |  | 项目名称 | 项目特征描述 |  | 计量单位 | 工程量 | 金额(元)
[8 empty] | 综合单价 |  | 合价
194 | 030409003010 |  | 电缆头95mm2 | 1.名称:电力电缆头 2.规格:95mm2 3.材质、类型:干包式 |  | 个 | 4 | 284.93 |  | 1139.72
195 | 030409005001 |  | 矿物绝缘电缆头NW-RTTYZ-B1-4*240+1*120 | 1.名称:矿物绝缘电缆头 2.规格:NW-RTTYZ-B1-4*240+1*120 |  | 个 | 20 | 386.34 |  | 7726.80
196 | 030409005002 |  | 矿物绝缘电缆头NW-RTTYZ-B1-4*120+1*70 | 1.名称:矿物绝缘电缆头 2.规格:NW-RTTYZ-B1-4*120+1*70 |  | 个 | 8 | 316.34 |  | 2530.72
197 | 030409005003 |  | 矿物绝缘电缆头NW-RTTYZ-B1-4*150+1*95 | 1.名称:矿物绝缘电缆头 2.规格:NW-RTTYZ-B1-4*150+1*95 |  | 个 | 4 | 326.34 |  | 1305.36
198 | 030409005004 |  | 矿物绝缘电缆头NW-RTTYZ-B1-4*35+1x16 | 1.名称:矿物绝缘电缆头 2.规格:NW-RTTYZ-B1-4*35+1x16 |  | 个 | 8 | 185.75 |  | 1486.00
199 | 030409005005 |  | 矿物绝缘电缆头NW-RTTYZ-B1-4*70+1*35 | 1.名称:矿物绝缘电缆头 2.规格:NW-RTTYZ-B1-4*70+1*35 |  | 个 | 2 | 231.43 |  | 462.86
200 | 030409005006 |  | 矿物绝缘电缆头NW-RTTYZ-B1-5*16 | 1.名称:矿物绝缘电缆头 2.规格:NW-RTTYZ-B1-5*16 |  | 个 | 4 | 178.75 |  | 715.00
201 | 030409005007 |  | 矿物绝缘电缆头NW-RTTZ-A-1kV-5X16 | 1.名称:矿物绝缘电缆头 2.规格:NW-RTTZ-A-1kV-5X16 |  | 个 | 10 | 178.75 |  | 1787.50
202 | 030409005008 |  | 矿物绝缘电缆头NW-RTTZ-A-4x25+1x16 | 1.名称:矿物绝缘电缆头 2.规格:NW-RTTZ-A-4x25+1x16 |  | 个 | 8 | 182.75 |  | 1462.00
本页小计 | [9 empty] | 18615.96
分部分项工程项目清单计价表
工程名称: |  | 主楼电气工程 |  |  | 标段: |  |  |  | 第27页, 共62页
序号 | 项目编码 |  | 项目名称 | 项目特征描述 |  | 计量单位 | 工程量 | 金额(元)
[8 empty] | 综合单价 |  | 合价
203 | 030409005009 |  | 矿物绝缘电缆头NW-RTTZ-A-4x35+1x16 | 1.名称:矿物绝缘电缆头 2.规格:NW-RTTZ-A-4x35+1x16 |  | 个 | 4 | 185.75 |  | 743.00
204 | 030412004005 |  | 管内穿线WDZB-BYJ-2.5 | 1.名称:管内穿线 2.规格:WDZB-BYJ-2.5 |  | m | 302.28 | 5.02 |  | 1517.45
205 | 030412004006 |  | 管内穿线WDZC-BYJ-2.5 | 1.名称:管内穿线 2.规格:WDZC-BYJ-2.5 |  | m | 527.46 | 4.74 |  | 2500.16
206 | 030412004007 |  | 管内穿线WDZCN-BYJ-2.5 | 1.名称:管内穿线 2.规格:WDZCN-BYJ-2.5 |  | m | 400.32 | 5.58 |  | 2233.79
207 | 030412004008 |  | 管内穿线WDZCN-BYJ-1.5 | 1.名称:管内穿线 2.规格:WDZCN-BYJ-1.5 |  | m | 1247.11 | 3.75 |  | 4676.66
208 | 030412004009 |  | 管内穿线WDZCN-RYS-2x1.5 | 1.名称:管内穿线 2.规格:WDZCN-RYS-2x1.5 |  | m | 276.80 | 4.44 |  | 1228.99
209 | 030412004010 |  | 线槽配线WDZC-BYJ-B1-2.5 | 1.名称:线槽配线 2.规格:WDZC-BYJ-B1-2.5 |  | m | 322.10 | 4.99 |  | 1607.28
210 | 030412004011 |  | 线槽配线WDZCN-BYJ-B1-2.5 | 1.名称:线槽配线 2.规格:WDZCN-BYJ-B1-2.5 |  | m | 9.30 | 5.60 |  | 52.08
211 | 030412004012 |  | 线槽配线WDZCN-RYS-2x1.5 | 1.名称:线槽配线 2.规格:WDZCN-RYS-2x1.5 |  | m | 83.07 | 4.71 |  | 391.26
|  |  | 地上照明 | [6 empty] | 2386066.41
|  |  | 灯具、开关、插座 | [6 empty] | 47022.32
212 | 030413001005 |  | 紧凑式节能灯 | 1.名称:紧凑式节能灯 2.型号:LED 6W |  | 套 | 77 | 55.01 |  | 4235.77
213 | 030413001006 |  | 圆形吸顶灯 | 1.名称:圆形吸顶灯 2.型号:LED12W |  | 套 | 123 | 63.35 |  | 7792.05
214 | 030413003007 |  | 单管LED灯 T5 1*16W | 1.名称:单管LED灯 2.型号:1*16W |  | 套 | 6 | 75.02 |  | 450.12
本页小计 | [9 empty] | 27428.61
分部分项工程项目清单计价表
工程名称: |  | 主楼电气工程 |  |  | 标段: |  |  |  | 第28页, 共62页
序号 | 项目编码 |  | 项目名称 | 项目特征描述 |  | 计量单位 | 工程量 | 金额(元)
[8 empty] | 综合单价 |  | 合价
3.安装方式:墙壁式
215 | 030413003008 |  | 单管LED灯 T5 1*16W | 1.名称:单管LED灯 2.型号:1*16W 3.安装方式:吸顶式 |  | 套 | 124 | 75.02 |  | 9302.48
216 | 030413003009 |  | 防爆单管T5荧光灯 | 1.名称:防爆单管T5荧光灯 2.型号:1*16W 3.安装方式:吸顶/嵌入吊顶安装 |  | 套 | 12 | 248.32 |  | 2979.84
217 | 030413003010 |  | 双管LED灯 T5 | 1.名称:双管LED灯 T5 2.型号:2*16W 3.安装方式:吸顶式 |  | 套 | 62 | 94.39 |  | 5852.18
218 | 030413003011 |  | 双管LED灯 T5 | 1.名称:双管LED灯 T5 2.型号:2*16W 3.安装方式:壁装式 |  | 套 | 16 | 94.39 |  | 1510.24
219 | 030413013010 |  | 单联单控开关 | 1.名称:单联单控开关 2.规格:10A开关 3.安装方式:暗装 |  | 套 | 80 | 21.80 |  | 1744.00
220 | 030413013011 |  | 单联双控开关 | 1.名称:单联双控开关 2.规格:10A开关 3.安装方式:暗装 |  | 套 | 24 | 24.35 |  | 584.40
221 | 030413013012 |  | 双联单控开关 | 1.名称:双联单控开关 2.规格:10A开关 3.安装方式:暗装 |  | 套 | 46 | 24.09 |  | 1108.14
222 | 030413013013 |  | 三联单控开关 | 1.名称:三联单控开关 2.规格:10A开关 3.安装方式:暗装 |  | 套 | 10 | 27.52 |  | 275.20
223 | 030413014003 |  | 二三极安全型插座 | 1.名称:二三极安全型插座 2.规格:10A 3.安装方式:暗装 |  | 套 | 109 | 22.63 |  | 2466.67
224 | 030413014004 |  | 空调插座 | 1.名称:空调插座 2.规格:16A 3.安装方式:暗装 |  | 套 | 8 | 40.03 |  | 320.24
本页小计 | [9 empty] | 26143.39
分部分项工程项目清单计价表
工程名称: |  | 主楼电气工程 |  |  | 标段: |  |  |  | 第29页, 共62页
序号 | 项目编码 |  | 项目名称 | 项目特征描述 |  | 计量单位 | 工程量 | 金额(元)
[8 empty] | 综合单价 |  | 合价
225 | 030413014005 |  | 井道维修插座 | 1.名称:井道维修插座 2.规格:10A 3.安装方式:暗装 |  | 套 | 12 | 34.71 |  | 416.52
226 | 030413001007 |  | 轿厢照明 | 1.轿厢照明 |  | 套 | 12 | 65.14 |  | 781.68
227 | 030412006003 |  | 接线盒 | 1.名称:接线盒 2.规格:国标 |  | 个 | 721 | 9.99 |  | 7202.79
|  |  | 管线 | [6 empty] | 1128844.99
228 | 030412002001 |  | 线槽SR200*100 | 1.名称:金属线槽 2.规格:SR200*100 3.线槽、盖板及中间隔板安装 4.含接地、防火堵洞、支（吊）架制作安装、除锈、刷油 5.其他:未尽事项详见图纸、招标文件、工程量清单计价说明、国家相关规范等 |  | m | 1982.56 | 105.90 |  | 209953.10
229 | 030412002002 |  | 线槽SR300*100 | 1.名称:金属线槽 2.规格:SR300*100 3.线槽、盖板及中间隔板安装 4.含接地、防火堵洞、支（吊）架制作安装、除锈、刷油 5.其他:未尽事项详见图纸、招标文件、工程量清单计价说明、国家相关规范等 |  | m | 54.60 | 135.71 |  | 7409.77
230 | 030412001020 |  | 配管JDG20 | 1.名称:配管 2.规格:JDG20 3.配置形式:明配 |  | m | 1480.88 | 24.00 |  | 35541.12
231 | 030412001021 |  | 配管JDG20 | 1.名称:配管 2.规格:JDG20 3.配置形式:暗配 |  | m | 1522.57 | 13.63 |  | 20752.63
本页小计 | [9 empty] | 282057.61
分部分项工程项目清单计价表
工程名称: |  | 主楼电气工程 |  |  | 标段: |  |  |  | 第30页, 共62页
序号 | 项目编码 |  | 项目名称 | 项目特征描述 |  | 计量单位 | 工程量 | 金额(元)
[8 empty] | 综合单价 |  | 合价
232 | 030412001022 |  | 配管SC20 | 1.名称:配管 2.规格:SC20 3.配置形式:暗配 |  | m | 194.19 | 19.68 |  | 3821.66
233 | 030412001023 |  | 配管SC25 | 1.名称:配管 2.规格:SC25 3.配置形式:暗配 |  | m | 2017.27 | 25.48 |  | 51400.04
234 | 030412001024 |  | 配管SC32 | 1.名称:配管 2.规格:SC32 3.配置形式:暗配 |  | m | 7.61 | 30.84 |  | 234.69
235 | 030412001025 |  | 金属软管DN20 | 1.名称:金属软管 2.规格:DN20 |  | m | 300.00 | 16.89 |  | 5067.00
236 | 030412001026 |  | 金属软管DN25 | 1.名称:金属软管 2.规格:DN25 |  | m | 100.00 | 20.42 |  | 2042.00
237 | 030412004013 |  | 管内穿线WDZC-BYJ-2.5 | 1.名称:管内穿线 2.型号:WDZC-BYJ-2.5 |  | m | 7114.35 | 4.70 |  | 33437.45
238 | 030412004014 |  | 管内穿线WDZB-BYJ-B1-2.5 | 1.名称:管内穿线 2.型号:WDZB-BYJ-B1-2.5 |  | m | 132.48 | 6.42 |  | 850.52
239 | 030412004015 |  | 管内穿线WDZCN-BYJ-2.5 | 1.名称:管内穿线 2.型号:WDZCN-BYJ-2.5 |  | m | 2814.09 | 5.54 |  | 15590.06
240 | 030412004016 |  | 线槽配线WDZC-BYJ-2.5 | 1.名称:线槽配线 2.型号:WDZC-BYJ-2.5 |  | m | 1908.93 | 4.74 |  | 9048.33
241 | 030412004017 |  | 线槽配线WDZC-BYJ-10 | 1.名称:线槽配线 2.型号:WDZC-BYJ-10 |  | m | 46467.40 | 13.76 |  | 639391.42
242 | 030412004018 |  | 管内穿线WDZC-BYJ-10 | 1.名称:管内穿线 2.型号:WDZC-BYJ-10 |  | m | 7198.87 | 13.10 |  | 94305.20
|  |  | 配电箱 | [6 empty] | 1210199.10
243 | 030505006001 |  | UPS(抢救室)10kVA 3小时 | 1.名称:UPS(抢救室) 2.规格:10kVA 3小时 |  | 台 | 10 | 28008.37 |  | 280083.70
244 | 030505006002 |  | 不间断电源调试10kV·A | 1.名称：不间断电源调试10kV·A |  | 台 | 10 | 2687.48 |  | 26874.80
本页小计 | [9 empty] | 1162146.87
分部分项工程项目清单计价表
工程名称: |  | 主楼电气工程 |  |  | 标段: |  |  |  | 第31页, 共62页
序号 | 项目编码 |  | 项目名称 | 项目特征描述 |  | 计量单位 | 工程量 | 金额(元)
[8 empty] | 综合单价 |  | 合价
245 | 030402011052 |  | 首层抢救室楼层电箱1ATYJ | 1.名称:首层抢救室楼层电箱 2.型号:1ATYJ 3.安装方式:挂墙式安装 |  | 台 | 1 | 7265.61 |  | 7265.61
246 | 030402011053 |  | 抢救室楼层电箱4~12ATYJ | 1.名称:抢救室楼层电箱 2.型号:4~12ATYJ 3.安装方式:挂墙式安装 |  | 台 | 9 | 7265.61 |  | 65390.49
247 | 030402011054 |  | 一层普通照明总箱1ALZ | 1.名称:一层普通照明总箱 2.型号:1ALZ 3.安装方式:挂墙式安装 |  | 台 | 1 | 7339.00 |  | 7339.00
248 | 030402011055 |  | 二层普通照明总箱2ALZ | 1.名称:二层普通照明总箱 2.型号:2ALZ 3.安装方式:挂墙式安装 |  | 台 | 1 | 2684.77 |  | 2684.77
249 | 030402011056 |  | 三层普通照明总箱3ALZ | 1.名称:三层普通照明总箱 2.型号:3ALZ 3.安装方式:挂墙式安装 |  | 台 | 1 | 3816.39 |  | 3816.39
250 | 030402011057 |  | 四层普通照明总箱4ALZ | 1.名称:四层普通照明总箱 2.型号:4ALZ 3.安装方式:挂墙式安装 |  | 台 | 1 | 7460.50 |  | 7460.50
251 | 030402011058 |  | 五层普通照明总箱5ALZ | 1.名称:五层普通照明总箱 2.型号:5ALZ 3.安装方式:挂墙式安装 |  | 台 | 1 | 7983.70 |  | 7983.70
本页小计 | [9 empty] | 101940.46
分部分项工程项目清单计价表
工程名称: |  | 主楼电气工程 |  |  | 标段: |  |  |  | 第32页, 共62页
序号 | 项目编码 |  | 项目名称 | 项目特征描述 |  | 计量单位 | 工程量 | 金额(元)
[8 empty] | 综合单价 |  | 合价
252 | 030402011059 |  | 六层普通照明总箱6ALZ | 1.名称:六层普通照明总箱 2.型号:6ALZ 3.安装方式:挂墙式安装 |  | 台 | 1 | 7983.70 |  | 7983.70
253 | 030402011060 |  | 七~十层普通照明总箱7-10ALZ | 1.名称:七~十层普通照明总箱 2.型号:7-10ALZ 3.安装方式:挂墙式安装 |  | 台 | 4 | 7862.20 |  | 31448.80
254 | 030402011061 |  | 十一层普通照明总箱11ALZ | 1.名称:十一层普通照明总箱 2.型号:11ALZ 3.安装方式:挂墙式安装 |  | 台 | 1 | 7298.50 |  | 7298.50
255 | 030402011062 |  | 十二层普通照明总箱12ALZ | 1.名称:十二层普通照明总箱 2.型号:12ALZ 3.安装方式:挂墙式安装 |  | 台 | 1 | 5589.47 |  | 5589.47
256 | 030402011063 |  | 公共照明电箱1ALM | 1.名称:公共照明电箱 2.型号:1ALM 3.安装方式:挂墙式安装 |  | 台 | 1 | 9491.65 |  | 9491.65
257 | 030402011064 |  | 公共照明电箱2ALM | 1.名称:公共照明电箱 2.型号:2ALM 3.安装方式:挂墙式安装 |  | 台 | 1 | 8029.00 |  | 8029.00
258 | 030402011065 |  | 公共照明电箱3ALM | 1.名称:公共照明电箱 2.型号:3ALM 3.安装方式:挂墙式安装 |  | 台 | 1 | 7967.27 |  | 7967.27
259 | 030402011066 |  | 公共照明电箱4ALM | 1.名称:公共照明电箱 2.型号:4ALM 3.安装方式:挂墙式安装 |  | 台 | 1 | 7967.27 |  | 7967.27
本页小计 | [9 empty] | 85775.66
分部分项工程项目清单计价表
工程名称: |  | 主楼电气工程 |  |  | 标段: |  |  |  | 第33页, 共62页
序号 | 项目编码 |  | 项目名称 | 项目特征描述 |  | 计量单位 | 工程量 | 金额(元)
[8 empty] | 综合单价 |  | 合价
260 | 030402011067 |  | 公共照明电箱5~12ALM | 1.名称:公共照明电箱 2.型号:5~12ALM 3.安装方式:挂墙式安装 |  | 台 | 8 | 7967.27 |  | 63738.16
261 | 030402011068 |  | 成套配电箱ALb1 | 1.名称:成套配电箱 2.型号:ALb1 3.安装方式:挂墙式安装 |  | 台 | 42 | 1354.10 |  | 56872.20
262 | 030402011069 |  | 成套配电箱ALb2 | 1.名称:成套配电箱 2.型号:ALb2 3.安装方式:挂墙式安装 |  | 台 | 5 | 1674.32 |  | 8371.60
263 | 030402011070 |  | 成套配电箱ALb3 | 1.名称:成套配电箱 2.型号:ALb3 3.安装方式:挂墙式安装 |  | 台 | 2 | 2827.13 |  | 5654.26
264 | 030402011071 |  | 成套配电箱3AL-07 | 1.名称:成套配电箱 2.型号:3AL-07 3.安装方式:挂墙式安装 |  | 台 | 1 | 3083.30 |  | 3083.30
265 | 030402011072 |  | UPS(抢救室)配电箱1ATYJU、4~12ATYJU | 1.名称:UPS(抢救室)配电箱 2.型号:1ATYJU、4~12ATYJU 3.安装方式:挂墙式安装 |  | 台 | 10 | 1418.14 |  | 14181.40
266 | 030402011073 |  | 成套配电箱AL-01-01a | 1.名称:成套配电箱 2.型号:AL-01-01a 3.安装方式:挂墙式安装 |  | 台 | 8 | 1161.96 |  | 9295.68
267 | 030402011074 |  | 成套配电箱AL-01-01b | 1.名称:成套配电箱 2.型号:AL-01-01b 3.安装方式:挂墙式安装 |  | 台 | 2 | 1674.32 |  | 3348.64
268 | 030402011075 |  | 成套配电箱AL-01-01c | 1.名称:成套配电箱 2.型号:AL-01-01c |  | 台 | 5 | 969.83 |  | 4849.15
本页小计 | [9 empty] | 169394.39
分部分项工程项目清单计价表
工程名称: |  | 主楼电气工程 |  |  | 标段: |  |  |  | 第34页, 共62页
序号 | 项目编码 |  | 项目名称 | 项目特征描述 |  | 计量单位 | 工程量 | 金额(元)
[8 empty] | 综合单价 |  | 合价
3.安装方式:挂墙式安装
269 | 030402011076 |  | 成套配电箱AL-01-01d | 1.名称:成套配电箱 2.型号:AL-01-01d 3.安装方式:挂墙式安装 |  | 台 | 9 | 1482.18 |  | 13339.62
270 | 030402011077 |  | 成套配电箱AL-01-02a | 1.名称:成套配电箱 2.型号:AL-01-02a 3.安装方式:挂墙式安装 |  | 台 | 9 | 1354.10 |  | 12186.90
271 | 030402011078 |  | 成套配电箱AL-01-02b | 1.名称:成套配电箱 2.型号:AL-01-02b 3.安装方式:挂墙式安装 |  | 台 | 175 | 1674.32 |  | 293006.00
272 | 030402011079 |  | 成套配电箱AL-01-02c | 1.名称:成套配电箱 2.型号:AL-01-02c 3.安装方式:挂墙式安装 |  | 台 | 6 | 1738.37 |  | 10430.22
273 | 030402011080 |  | 成套配电箱AL-01-03a | 1.名称:成套配电箱 2.型号:AL-01-03a 3.安装方式:挂墙式安装 |  | 台 | 31 | 1610.27 |  | 49918.37
274 | 030402011081 |  | 成套配电箱AL-01-03b | 1.名称:成套配电箱 2.型号:AL-01-03b 3.安装方式:挂墙式安装 |  | 台 | 19 | 1930.50 |  | 36679.50
275 | 030402011082 |  | 成套配电箱AL-01-03c | 1.名称:成套配电箱 2.型号:AL-01-03c 3.安装方式:挂墙式安装 |  | 台 | 11 | 1418.14 |  | 15599.54
276 | 030402011083 |  | 成套配电箱AL-01-03d | 1.名称:成套配电箱 2.型号:AL-01-03d 3.安装方式:挂墙式安装 |  | 台 | 11 | 1866.46 |  | 20531.06
本页小计 | [9 empty] | 451691.21
分部分项工程项目清单计价表
工程名称: |  | 主楼电气工程 |  |  | 标段: |  |  |  | 第35页, 共62页
序号 | 项目编码 |  | 项目名称 | 项目特征描述 |  | 计量单位 | 工程量 | 金额(元)
[8 empty] | 综合单价 |  | 合价
277 | 030402011084 |  | 成套配电箱AL-01-04a | 1.名称:成套配电箱 2.型号:AL-01-04a 3.安装方式:挂墙式安装 |  | 台 | 13 | 1866.46 |  | 24263.98
278 | 030402011085 |  | 成套配电箱AL-01-04b | 1.名称:成套配电箱 2.型号:AL-01-04b 3.安装方式:挂墙式安装 |  | 台 | 4 | 1930.50 |  | 7722.00
279 | 030402011086 |  | 成套配电箱AL-01-04c | 1.名称:成套配电箱 2.型号:AL-01-04c 3.安装方式:挂墙式安装 |  | 台 | 1 | 2085.88 |  | 2085.88
280 | 030402011087 |  | 成套配电箱AL-01-05a | 1.名称:成套配电箱 2.型号:AL-01-05a 3.安装方式:挂墙式安装 |  | 台 | 6 | 2186.68 |  | 13120.08
281 | 030402011088 |  | 成套配电箱AL-01-r1a | 1.名称:成套配电箱 2.型号:AL-01-r1a 3.安装方式:挂墙式安装 |  | 台 | 12 | 1418.14 |  | 17017.68
282 | 030402011089 |  | 成套配电箱AL-01-r1b | 1.名称:成套配电箱 2.型号:AL-01-r1b 3.安装方式:挂墙式安装 |  | 台 | 1 | 1674.32 |  | 1674.32
283 | 030402011090 |  | 成套配电箱AL-01-r1d | 1.名称:成套配电箱 2.型号:AL-01-r1d 3.安装方式:挂墙式安装 |  | 台 | 1 | 1674.32 |  | 1674.32
284 | 030402011091 |  | 成套配电箱4AL-34 | 1.名称:成套配电箱 2.型号:4AL-34 3.安装方式:挂墙式安装 |  | 台 | 1 | 1418.14 |  | 1418.14
285 | 030402011092 |  | 成套配电箱4AL-24、12AL-15 | 1.名称:成套配电箱 2.型号:4AL-24、12AL-15 3.安装方式:挂墙式安 |  | 台 | 2 | 1418.14 |  | 2836.28
本页小计 | [9 empty] | 71812.68
分部分项工程项目清单计价表
工程名称: |  | 主楼电气工程 |  |  | 标段: |  |  |  | 第36页, 共62页
序号 | 项目编码 |  | 项目名称 | 项目特征描述 |  | 计量单位 | 工程量 | 金额(元)
[8 empty] | 综合单价 |  | 合价
装
286 | 030402011093 |  | 成套配电箱5AL-41、6AL-41 10KW | 1.名称:成套配电箱 2.型号:5AL-41、6AL-41 10KW 3.安装方式:挂墙式安装 |  | 台 | 2 | 1418.14 |  | 2836.28
287 | 030402011094 |  | 成套配电箱6AL-33、7AL-33 10KW | 1.名称:成套配电箱 2.型号:6AL-33、7AL-33 10KW 3.安装方式:挂墙式安装 |  | 台 | 2 | 1418.14 |  | 2836.28
288 | 030402011095 |  | 成套配电箱7AL-41、8AL-33 、8AL-41、9AL-33、9AL-41、10AL-33 、10AL-41、11AL-33、12AL-13、10KW | 1.名称:成套配电箱 2.型号:7AL-41、8AL-33 、8AL-41、9AL-33、9AL-41、10AL-33 、10AL-41、11AL-33、12AL-13、10KW 3.安装方式:挂墙式安装 |  | 台 | 9 | 1418.14 |  | 12763.26
289 | 030402011096 |  | 成套配电箱AL-01-00 | 1.名称:成套配电箱 2.型号:AL-01-00 3.安装方式:挂墙式安装 |  | 台 | 1 | 1354.10 |  | 1354.10
290 | 030402011097 |  | 成套配电箱11AL-34 6KW | 1.名称:成套配电箱 2.型号:11AL-34 6KW 3.安装方式:挂墙式安装 |  | 台 | 1 | 1418.14 |  | 1418.14
291 | 030402011098 |  | 成套配电箱10AL-35 6KW | 1.名称:成套配电箱 2.型号:10AL-35 6KW 3.安装方式:挂墙式安装 |  | 台 | 1 | 1418.14 |  | 1418.14
|  |  | 地上应急照明 | [6 empty] | 694644.31
|  |  | 应急照明灯具 | [6 empty] | 258615.41
本页小计 | [9 empty] | 22626.20
分部分项工程项目清单计价表
工程名称: |  | 主楼电气工程 |  |  | 标段: |  |  |  | 第37页, 共62页
序号 | 项目编码 |  | 项目名称 | 项目特征描述 |  | 计量单位 | 工程量 | 金额(元)
[8 empty] | 综合单价 |  | 合价
292 | 030413002009 |  | 集中电源集中控制型应急灯 | 1.名称:集中电源集中控制型应急灯 2.型号:6W 3.安装方式:墙壁式 |  | 套 | 23 | 173.44 |  | 3989.12
293 | 030413002010 |  | 集中电源集中控制型应急灯 | 1.名称:集中电源集中控制型应急灯 2.型号:8W 3.安装方式:墙壁式 |  | 套 | 175 | 173.44 |  | 30352.00
294 | 030413002011 |  | 集中电源集中控制型应急灯 A型LED灯 | 1.名称:集中电源集中控制型应急灯 A型LED灯 2.型号:6W 3.安装方式:吸顶/嵌入吊顶安装 |  | 套 | 696 | 173.40 |  | 120686.40
295 | 030413002012 |  | 集中电源集中控制型安全出口指示灯 | 1.名称:集中电源集中控制型安全出口指示灯 2.型号:1W 3.安装方式:墙壁式 |  | 套 | 27 | 118.79 |  | 3207.33
296 | 030413002013 |  | 集中电源集中控制型单向疏散方向指示灯 | 1.名称:集中电源集中控制型单向疏散方向指示灯 2.型号:1W 3.安装方式:墙壁式 |  | 套 | 315 | 117.45 |  | 36996.75
297 | 030413002014 |  | 集中电源集中控制型疏散出口指示灯 | 1.名称:集中电源集中控制型疏散出口指示灯 2.型号:1W 3.安装方式:吊装 |  | 套 | 229 | 127.42 |  | 29179.18
298 | 030413002015 |  | 集中电源集中控制型双面多信息复合指示灯 | 1.名称:集中电源集中控制型双面多信息复合指示灯 2.型号:1W 3.安装方式:吊装 |  | 套 | 74 | 127.42 |  | 9429.08
299 | 030413002016 |  | 集中电源集中控制型消防控制室指示灯 | 1.名称:集中电源集中控制型消防控制室指示灯 2.型号:1W |  | 套 | 16 | 118.79 |  | 1900.64
本页小计 | [9 empty] | 235740.50
分部分项工程项目清单计价表
工程名称: |  | 主楼电气工程 |  |  | 标段: |  |  |  | 第38页, 共62页
序号 | 项目编码 |  | 项目名称 | 项目特征描述 |  | 计量单位 | 工程量 | 金额(元)
[8 empty] | 综合单价 |  | 合价
3.安装方式:墙壁式
300 | 030413002017 |  | 集中电源集中控制型楼层显示器 | 1.名称:集中电源集中控制型楼层显示器 2.型号:1W 3.安装方式:墙壁式 |  | 套 | 57 | 118.79 |  | 6771.03
301 | 030412006004 |  | 接线盒 | 1.名称:接线盒 2.规格:国标 |  | 个 | 1612 | 9.99 |  | 16103.88
|  |  | 管线 | [6 empty] | 269867.30
302 | 030412001027 |  | 配管SC20 | 1.名称:配管 2.规格:SC20 3.配置形式:暗配 |  | m | 9950.35 | 19.68 |  | 195822.89
303 | 030412001028 |  | 配管SC20 | 1.名称:配管 2.规格:SC20 3.配置形式:明配 |  | m | 252.80 | 30.29 |  | 7657.31
304 | 030412004019 |  | 管内穿线WDZCN-BYJ-2.5 | 1.名称:管内穿线 2.型号:WDZCN-BYJ-2.5 |  | m | 1030.00 | 5.54 |  | 5706.20
305 | 030412004020 |  | 管内穿线WDZCN-RYS-B1(d0,t0)-2x2.5 | 1.名称:管内穿线 2.型号:WDZCN-RYS-B1(d0,t0)-2x2.5 |  | m | 10013.35 | 6.06 |  | 60680.90
|  |  | 应急照明电源箱 | [6 empty] | 166161.60
306 | 030402011099 |  | A型集中控制应急照明集中电源箱1ALEK1 | 1.名称:A型集中控制应急照明集中电源箱1ALEK1 2.安装方式:挂墙式安装 |  | 台 | 1 | 4837.73 |  | 4837.73
307 | 030402011100 |  | A型集中控制应急照明集中电源箱1ALEK2 | 1.名称:A型集中控制应急照明集中电源箱1ALEK2 2.安装方式:挂墙式安装 |  | 台 | 1 | 4837.73 |  | 4837.73
308 | 030402011101 |  | A型集中控制应急照明集中电源箱2ALEK1 | 1.名称:A型集中控制应急照明集中电源箱2ALEK1 2.安装方式:挂墙式安 |  | 台 | 1 | 4837.73 |  | 4837.73
本页小计 | [9 empty] | 307255.40
分部分项工程项目清单计价表
工程名称: |  | 主楼电气工程 |  |  | 标段: |  |  |  | 第39页, 共62页
序号 | 项目编码 |  | 项目名称 | 项目特征描述 |  | 计量单位 | 工程量 | 金额(元)
[8 empty] | 综合单价 |  | 合价
装
309 | 030402011102 |  | A型集中控制应急照明集中电源箱2ALEK2 | 1.名称:A型集中控制应急照明集中电源箱2ALEK2 2.安装方式:挂墙式安装 |  | 台 | 1 | 4837.73 |  | 4837.73
310 | 030402011103 |  | A型集中控制应急照明集中电源箱3ALEK | 1.名称:A型集中控制应急照明集中电源箱3ALEK 2.安装方式:挂墙式安装 |  | 台 | 1 | 4837.73 |  | 4837.73
311 | 030402011104 |  | A型集中控制应急照明集中电源箱4~13ALEK | 1.名称:A型集中控制应急照明集中电源箱4~13ALEK 2.安装方式:挂墙式安装 |  | 台 | 10 | 4837.73 |  | 48377.30
312 | 030402011105 |  | 应急照明配电箱1ALE1 | 1.名称:应急照明配电箱1ALE1 2.安装方式:挂墙式安装 |  | 台 | 1 | 6239.71 |  | 6239.71
313 | 030402011106 |  | 应急照明配电箱1ALE2 | 1.名称:应急照明配电箱1ALE2 2.安装方式:挂墙式安装 |  | 台 | 1 | 6239.71 |  | 6239.71
314 | 030402011107 |  | 应急照明配电箱2ALE1 | 1.名称:应急照明配电箱2ALE1 2.安装方式:挂墙式安装 |  | 台 | 1 | 6239.71 |  | 6239.71
315 | 030402011108 |  | 应急照明配电箱2ALE2 | 1.名称:应急照明配电箱2ALE2 2.安装方式:挂墙式安装 |  | 台 | 1 | 6239.71 |  | 6239.71
316 | 030402011109 |  | 应急照明配电箱3ALE | 1.名称:应急照明配电箱3ALE 2.安装方式:挂墙式安装 |  | 台 | 1 | 6239.71 |  | 6239.71
本页小计 | [9 empty] | 89251.31
分部分项工程项目清单计价表
工程名称: |  | 主楼电气工程 |  |  | 标段: |  |  |  | 第40页, 共62页
序号 | 项目编码 |  | 项目名称 | 项目特征描述 |  | 计量单位 | 工程量 | 金额(元)
[8 empty] | 综合单价 |  | 合价
317 | 030402011110 |  | 应急照明配电箱4~13ALE | 1.名称:应急照明配电箱4~13ALE 2.安装方式:挂墙式安装 |  | 台 | 10 | 6239.71 |  | 62397.10
|  |  | 地上动力 | [6 empty] | 4398868.62
|  |  | 配电箱 | [6 empty] | 1258182.61
318 | 030402011111 |  | 防火卷帘控制箱FJK | 1.名称:防火卷帘控制箱 2.型号:FJK（仅安装） 3.安装方式:挂墙式安装 |  | 台 | 7 | 412.95 |  | 2890.65
319 | 030402011112 |  | 普通动力箱1APDF | 1.名称:普通动力箱 2.型号:1APDF 3.安装方式:挂墙式安装 |  | 台 | 1 | 3910.46 |  | 3910.46
320 | 030402011113 |  | 平时兼事后排风配电箱1APSHFJ1 | 1.名称:平时兼事后排风配电箱 2.型号:1APSHFJ1 3.安装方式:挂墙式安装 |  | 台 | 1 | 2242.84 |  | 2242.84
321 | 030402011114 |  | 平时兼事后排风配电箱1APSHFJ2 | 1.名称:平时兼事后排风配电箱 2.型号:1APSHFJ2 3.安装方式:挂墙式安装 |  | 台 | 1 | 2240.52 |  | 2240.52
322 | 030402011115 |  | 消防配电箱1ATEXK | 1.名称:消防配电箱 2.型号:1ATEXK 3.安装方式:挂墙式安装 |  | 台 | 1 | 8723.71 |  | 8723.71
323 | 030402011116 |  | 安防中心配电箱1ATAF | 1.名称:安防中心配电箱 2.型号:1ATAF 3.安装方式:挂墙式安装 |  | 台 | 1 | 7517.16 |  | 7517.16
本页小计 | [9 empty] | 89922.44
分部分项工程项目清单计价表
工程名称: |  | 主楼电气工程 |  |  | 标段: |  |  |  | 第41页, 共62页
序号 | 项目编码 |  | 项目名称 | 项目特征描述 |  | 计量单位 | 工程量 | 金额(元)
[8 empty] | 综合单价 |  | 合价
324 | 030402011117 |  | 3F数据机房配电箱3ATSJ | 1.名称:3F数据机房配电箱 2.型号:3ATSJ 3.安装方式:挂墙式安装 |  | 台 | 1 | 23579.29 |  | 23579.29
325 | 030402011118 |  | 消防排烟风机配电箱2ATEXF1、3ATEXF1、3ATEXF4、3ATEXF5 | 1.名称:消防排烟风机配电箱 2.型号:2ATEXF1、3ATEXF1、3ATEXF4、3ATEXF5 3.安装方式:挂墙式安装 |  | 台 | 4 | 4124.60 |  | 16498.40
326 | 030402011119 |  | 加压风机配电箱2ATEXF2 | 1.名称:加压风机配电箱 2.型号:2ATEXF2 3.安装方式:挂墙式安装 |  | 台 | 1 | 3744.28 |  | 3744.28
327 | 030402011120 |  | 消防排烟风机配电箱3ATEXF2 | 1.名称:消防排烟风机配电箱 2.型号:3ATEXF2 3.安装方式:挂墙式安装 |  | 台 | 1 | 4499.73 |  | 4499.73
328 | 030402011121 |  | 消防排烟风机配电箱3ATEXF3 | 1.名称:消防排烟风机配电箱 2.型号:3ATEXF3 3.安装方式:挂墙式安装 |  | 台 | 1 | 5956.79 |  | 5956.79
329 | 030402011122 |  | 加压风机配电箱3ATEXF6 | 1.名称:加压风机配电箱 2.型号:3ATEXF6 3.安装方式:挂墙式安装 |  | 台 | 1 | 5255.84 |  | 5255.84
330 | 030402011123 |  | 加压风机配电箱3ATEXF7 | 1.名称:加压风机配电箱 2.型号:3ATEXF7 3.安装方式:挂墙式安装 |  | 台 | 1 | 5255.84 |  | 5255.84
本页小计 | [9 empty] | 64790.17
分部分项工程项目清单计价表
工程名称: |  | 主楼电气工程 |  |  | 标段: |  |  |  | 第42页, 共62页
序号 | 项目编码 |  | 项目名称 | 项目特征描述 |  | 计量单位 | 工程量 | 金额(元)
[8 empty] | 综合单价 |  | 合价
331 | 030402011124 |  | 加压风机配电箱3ATEXF8 | 1.名称:加压风机配电箱 2.型号:3ATEXF8 3.安装方式:挂墙式安装 |  | 台 | 1 | 5255.84 |  | 5255.84
332 | 030402011125 |  | 加压风机配电箱5ATEXF1 | 1.名称:加压风机配电箱 2.型号:5ATEXF1 3.安装方式:挂墙式安装 |  | 台 | 1 | 3744.28 |  | 3744.28
333 | 030402011126 |  | 屋面层消防双切箱13APEXFZ | 1.名称:屋面层消防双切箱 2.型号:13APEXFZ 3.安装方式:挂墙式安装 |  | 台 | 1 | 35896.33 |  | 35896.33
334 | 030402011127 |  | 加压风机配电箱13ATEXF3 | 1.名称:加压风机配电箱 2.型号:13ATEXF3 3.安装方式:挂墙式安装 |  | 台 | 1 | 3822.86 |  | 3822.86
335 | 030402011128 |  | 消防排烟风机配电箱13ATEXF1 | 1.名称:消防排烟风机配电箱 2.型号:13ATEXF1 3.安装方式:挂墙式安装 |  | 台 | 1 | 5573.88 |  | 5573.88
336 | 030402011129 |  | 消防排烟风机配电箱13ATEXF2 | 1.名称:消防排烟风机配电箱 2.型号:13ATEXF2 3.安装方式:挂墙式安装 |  | 台 | 1 | 5494.59 |  | 5494.59
337 | 030402011130 |  | 加压风机配电箱13ATEXF4、13ATEXF5、13ATEXF6、13ATEXF7 | 1.名称:加压风机配电箱 2.型号:13ATEXF4、13ATEXF5、13ATEXF6、13ATEXF7 3.安装方式:挂墙式安装 |  | 台 | 4 | 5255.84 |  | 21023.36
本页小计 | [9 empty] | 80811.14
分部分项工程项目清单计价表
工程名称: |  | 主楼电气工程 |  |  | 标段: |  |  |  | 第43页, 共62页
序号 | 项目编码 |  | 项目名称 | 项目特征描述 |  | 计量单位 | 工程量 | 金额(元)
[8 empty] | 综合单价 |  | 合价
338 | 030402011131 |  | 消防电梯配电箱13ATEdt3、13ATEdt4 | 1.名称:消防电梯配电箱 2.型号:13ATEdt3、13ATEdt4 3.安装方式:挂墙式安装 |  | 台 | 2 | 13517.15 |  | 27034.30
339 | 030402011132 |  | 消防电梯配电箱13ATEdt1、13ATEdt2 | 1.名称:消防电梯配电箱 2.型号:13ATEdt1、13ATEdt2 3.安装方式:挂墙式安装 |  | 台 | 2 | 8973.43 |  | 17946.86
340 | 030402011133 |  | 普通客梯配电箱13ATdt1、13ATdt2 | 1.名称:普通客梯配电箱 2.型号:13ATdt1、13ATdt2 3.安装方式:挂墙式安装 |  | 台 | 2 | 17423.94 |  | 34847.88
341 | 030402011134 |  | 普通客梯配电箱13ATdt3、13ATdt4 | 1.名称:普通客梯配电箱 2.型号:13ATdt3、13ATdt4 3.安装方式:挂墙式安装 |  | 台 | 2 | 10231.98 |  | 20463.96
342 | 030402011135 |  | 3F空调动力用电总箱3APKTZ | 1.名称:3F空调动力用电总箱 2.型号:3APKTZ 3.安装方式:挂墙式安装 |  | 台 | 1 | 4117.32 |  | 4117.32
343 | 030402011136 |  | 2F空调动力用电总箱2APKTZ | 1.名称:2F空调动力用电总箱 2.型号:2APKTZ 3.安装方式:挂墙式安装 |  | 台 | 1 | 3952.23 |  | 3952.23
344 | 030402011137 |  | 1F空调动力用电总箱1APKTZ | 1.名称:1F空调动力用电总箱 2.型号:1APKTZ |  | 台 | 1 | 4654.18 |  | 4654.18
本页小计 | [9 empty] | 113016.73
分部分项工程项目清单计价表
工程名称: |  | 主楼电气工程 |  |  | 标段: |  |  |  | 第44页, 共62页
序号 | 项目编码 |  | 项目名称 | 项目特征描述 |  | 计量单位 | 工程量 | 金额(元)
[8 empty] | 综合单价 |  | 合价
3.安装方式:挂墙式安装
345 | 030402011138 |  | 空调动力用电总箱6~10APKTZ | 1.名称:6~10F空调动力用电总箱 2.型号:6~10APKTZ 3.安装方式:挂墙式安装 |  | 台 | 5 | 4546.15 |  | 22730.75
346 | 030402011139 |  | 空调动力用电总箱5APKTZ | 1.名称:5F空调动力用电总箱 2.型号:5APKTZ 3.安装方式:挂墙式安装 |  | 台 | 1 | 4209.91 |  | 4209.91
347 | 030402011140 |  | 空调动力用电总箱4APKTZ | 1.名称:4F空调动力用电总箱 2.型号:4APKTZ 3.安装方式:挂墙式安装 |  | 台 | 1 | 4285.14 |  | 4285.14
348 | 030402011141 |  | 屋面层空调动力用电总箱13APKTZ | 1.名称:屋面层空调动力用电总箱 2.型号:13APKTZ 3.安装方式:挂墙式安装 |  | 台 | 1 | 5243.37 |  | 5243.37
349 | 030402011142 |  | 12F空调动力用电总箱12APKTZ | 1.名称:12F空调动力用电总箱 2.型号:12APKTZ 3.安装方式:挂墙式安装 |  | 台 | 1 | 4209.91 |  | 4209.91
350 | 030402011143 |  | 11F空调动力用电总箱11APKTZ | 1.名称:11F空调动力用电总箱 2.型号:11APKTZ 3.安装方式:挂墙式安装 |  | 台 | 1 | 4473.20 |  | 4473.20
351 | 030402011144 |  | 新风机配电箱1APFJ1 | 1.名称:新风机配电箱 2.型号:1APFJ1 3.安装方式:挂墙式安装 |  | 台 | 1 | 2646.32 |  | 2646.32
本页小计 | [9 empty] | 47798.60
分部分项工程项目清单计价表
工程名称: |  | 主楼电气工程 |  |  | 标段: |  |  |  | 第45页, 共62页
序号 | 项目编码 |  | 项目名称 | 项目特征描述 |  | 计量单位 | 工程量 | 金额(元)
[8 empty] | 综合单价 |  | 合价
352 | 030402011145 |  | 新风机配电箱1APFJ2 | 1.名称:新风机配电箱 2.型号:1APFJ2 3.安装方式:挂墙式安装 |  | 台 | 1 | 2646.32 |  | 2646.32
353 | 030402011146 |  | 新风机配电箱1APFJ3 | 1.名称:新风机配电箱 2.型号:1APFJ3 3.安装方式:挂墙式安装 |  | 台 | 1 | 2545.26 |  | 2545.26
354 | 030402011147 |  | 新风机配电箱1APFJ4 | 1.名称:新风机配电箱 2.型号:1APFJ4 3.安装方式:挂墙式安装 |  | 台 | 1 | 3521.84 |  | 3521.84
355 | 030402011148 |  | 新风机配电箱1APFJ5 | 1.名称:新风机配电箱 2.型号:1APFJ5 3.安装方式:挂墙式安装 |  | 台 | 1 | 3034.13 |  | 3034.13
356 | 030402011149 |  | 新风机配电箱2APFJ1 | 1.名称:新风机配电箱 2.型号:2APFJ1 3.安装方式:挂墙式安装 |  | 台 | 1 | 2752.96 |  | 2752.96
357 | 030402011150 |  | 新风机配电箱2APFJ2、2APFJ3、2APFJ4 | 1.名称:新风机配电箱 2.型号:2APFJ2、2APFJ3、2APFJ4 3.安装方式:挂墙式安装 |  | 台 | 3 | 2239.47 |  | 6718.41
358 | 030402011151 |  | 平时兼事后排风配电箱3APSHFJ1 | 1.名称:平时兼事后排风配电箱 2.型号:3APSHFJ1 3.安装方式:挂墙式安装 |  | 台 | 1 | 3008.34 |  | 3008.34
359 | 030402011152 |  | 新风机配电箱3APFJ1 | 1.名称:新风机配电箱 2.型号:3APFJ1 3.安装方式:挂墙式安装 |  | 台 | 1 | 3030.76 |  | 3030.76
360 | 030402011153 |  | 新风机配电箱3APFJ2 | 1.名称:新风机配电箱 2.型号:3APFJ2 |  | 台 | 1 | 2766.46 |  | 2766.46
本页小计 | [9 empty] | 30024.48
分部分项工程项目清单计价表
工程名称: |  | 主楼电气工程 |  |  | 标段: |  |  |  | 第46页, 共62页
序号 | 项目编码 |  | 项目名称 | 项目特征描述 |  | 计量单位 | 工程量 | 金额(元)
[8 empty] | 综合单价 |  | 合价
3.安装方式:挂墙式安装
361 | 030402011154 |  | 新风机配电箱4APFJ1、5~12APFJ1、6~10APFJ3 | 1.名称:新风机配电箱 2.型号:4APFJ1、5~12APFJ1、6~10APFJ3 3.安装方式:挂墙式安装 |  | 台 | 14 | 3048.06 |  | 42672.84
362 | 030402011155 |  | 平时排风机配电箱4APFJ2 | 1.名称:平时排风机配电箱 2.型号:4APFJ2 3.安装方式:挂墙式安装 |  | 台 | 1 | 2239.47 |  | 2239.47
363 | 030402011156 |  | 平时排风机配电箱3APFJ3、5~12APFJ2、6~11APFJ4 | 1.名称:平时排风机配电箱 2.型号:3APFJ3、5~12APFJ2、6~11APFJ4 3.安装方式:挂墙式安装 |  | 台 | 15 | 2239.47 |  | 33592.05
364 | 030402011157 |  | 新风机/平时排风机配电箱4APFJ3 | 1.名称:新风机/平时排风机配电箱 2.型号:4APFJ3 3.安装方式:挂墙式安装 |  | 台 | 1 | 3030.76 |  | 3030.76
365 | 030402011158 |  | 新风机配电箱5APFJ3 | 1.名称:新风机配电箱 2.型号:5APFJ3 3.安装方式:挂墙式安装 |  | 台 | 1 | 2623.90 |  | 2623.90
366 | 030402011159 |  | 新风机配电箱5APFJ4 | 1.名称:新风机配电箱 2.型号:5APFJ4 3.安装方式:挂墙式安装 |  | 台 | 1 | 2623.90 |  | 2623.90
367 | 030402011160 |  | 新风机配电箱11APFJ3 | 1.名称:新风机配电箱 2.型号:11APFJ3 3.安装方式:挂墙式安 |  | 台 | 1 | 2646.32 |  | 2646.32
本页小计 | [9 empty] | 89429.24
分部分项工程项目清单计价表
工程名称: |  | 主楼电气工程 |  |  | 标段: |  |  |  | 第47页, 共62页
序号 | 项目编码 |  | 项目名称 | 项目特征描述 |  | 计量单位 | 工程量 | 金额(元)
[8 empty] | 综合单价 |  | 合价
装
368 | 030402011161 |  | 新风机/平时排风机配电箱12APFJ3 | 1.名称:新风机/平时排风机配电箱 2.型号:12APFJ3 3.安装方式:挂墙式安装 |  | 台 | 1 | 3030.76 |  | 3030.76
369 | 030402011162 |  | 平时排风配电箱13APFJ1、13APFJ2 | 1.名称:平时排风配电箱 2.型号:13APFJ1、13APFJ2 3.安装方式:挂墙式安装 |  | 台 | 2 | 2177.17 |  | 4354.34
370 | 030402011163 |  | 平时排风配电箱13APFJ3 | 1.名称:平时排风配电箱 2.型号:13APFJ3 3.安装方式:挂墙式安装 |  | 台 | 1 | 3030.76 |  | 3030.76
371 | 030402011164 |  | 平时排风配电箱13APFJ4 | 1.名称:平时排风配电箱 2.型号:13APFJ4 3.安装方式:挂墙式安装 |  | 台 | 1 | 3030.76 |  | 3030.76
372 | 030402011165 |  | 新风机配电箱13APFJ3 | 1.名称:新风机配电箱 2.型号:13APFJ3 3.安装方式:挂墙式安装 |  | 台 | 1 | 2177.17 |  | 2177.17
373 | 030402011166 |  | 平时排风配电箱13APSWFJ1 | 1.名称:平时排风配电箱 2.型号:13APSWFJ1 3.安装方式:挂墙式安装 |  | 台 | 1 | 5990.38 |  | 5990.38
374 | 030402011167 |  | 平时排风配电箱13APSWFJ2 | 1.名称:平时排风配电箱 2.型号:13APSWFJ2 3.安装方式:挂墙式安装 |  | 台 | 1 | 7169.64 |  | 7169.64
本页小计 | [9 empty] | 28783.81
分部分项工程项目清单计价表
工程名称: |  | 主楼电气工程 |  |  | 标段: |  |  |  | 第48页, 共62页
序号 | 项目编码 |  | 项目名称 | 项目特征描述 |  | 计量单位 | 工程量 | 金额(元)
[8 empty] | 综合单价 |  | 合价
375 | 030402011168 |  | 3F屋面热泵配电配电箱3APRB | 1.名称:3F屋面热泵配电配电箱 2.型号:3APRB 3.安装方式:挂墙式安装 |  | 台 | 1 | 9742.61 |  | 9742.61
376 | 030402011169 |  | 屋面热泵配电箱13APRB | 1.名称:屋面热泵配电箱 2.型号:13APRB 3.安装方式:挂墙式安装 |  | 台 | 1 | 17856.83 |  | 17856.83
377 | 030402011170 |  | 屋面层冷却塔配电总箱13APLQ | 1.名称:屋面层冷却塔配电总箱 2.型号:13APLQ 3.安装方式:挂墙式安装 |  | 台 | 1 | 4044.15 |  | 4044.15
378 | 030412005002 |  | 成品T接箱 | 1.名称:成品T接箱 2.安装形式:挂墙明装 |  | 个 | 13 | 913.27 |  | 11872.51
379 | 030406002001 |  | UPS 10KVA 380/220 180分钟蓄电池 | 1.名称:UPS 2.容量:10KVA 380/220 180分钟蓄电池 |  | 台 | 1 | 28008.37 |  | 28008.37
380 | 030505006003 |  | 不间断电源调试10KVA | 1.名称:不间断电源调试10KVA |  | 台 | 1 | 2687.48 |  | 2687.48
381 | 030403006003 |  | 低压封闭式插接母线槽KZ-2500A/5P | 1.名称:低压封闭式插接母线槽 2.型号:KZ-2500A/5P 3.包含支吊架制作安装、除锈刷油，母线槽安装（包括水平弯通、垂直弯通、T接头、变径单元、始终端母线、始终端箱、膨胀接头等附件，与变压器等设备连接的软（硬）连接等）、调试、接地、防火堵洞、母线槽防护等相关费用 |  | m | 99.76 | 6664.10 |  | 664810.62
本页小计 | [9 empty] | 739022.57
分部分项工程项目清单计价表
工程名称: |  | 主楼电气工程 |  |  | 标段: |  |  |  | 第49页, 共62页
序号 | 项目编码 |  | 项目名称 | 项目特征描述 |  | 计量单位 | 工程量 | 金额(元)
[8 empty] | 综合单价 |  | 合价
4.其他:未尽事项详见图纸、招标文件、工程量清单计价说明、国家相关规范等
382 | 030403007002 |  | 母线插接箱 | 1.名称:母线插接箱 2.规格:详见设计图纸参数要求 |  | 台 | 6 | 688.46 |  | 4130.76
383 | 030416006002 |  | 输配电装置系统 | 1.名称:送配电装置系统调试 (综合) 1kV以下 |  | 系统 | 31 | 1059.67 |  | 32849.77
|  |  | 桥架、管 | [6 empty] | 808547.47
384 | 030412003014 |  | 桥架CT(E)100X100 | 1.名称:电缆桥架 2.规格:CT(E)100X100 3.材质:热浸锌 4.桥架、盖板及中间隔板安装 5.含接地、防火堵洞、支（吊）架制作安装、除锈、刷油 6.其他:未尽事项详见图纸、招标文件、工程量清单计价说明、国家相关规范等 |  | m | 96.49 | 123.06 |  | 11874.06
385 | 030412003015 |  | 桥架CT(E)100X100 | 1.名称:电缆桥架 2.规格:CT(E)100X100 3.材质:不锈钢材质 4.桥架、盖板及中间隔板安装 5.含接地、防火堵洞、支（吊）架制作安装、除锈、刷油 6.其他:未尽事项详见图纸、招标文件、工程量清单计价说明、国家相关规范等 |  | m | 121.47 | 206.79 |  | 25118.78
386 | 030412003016 |  | 桥架CT(E)200X100 | 1.名称:电缆桥架 2.规格:CT(E)200X100 |  | m | 96.42 | 142.17 |  | 13708.03
本页小计 | [9 empty] | 87681.40
分部分项工程项目清单计价表
工程名称: |  | 主楼电气工程 |  |  | 标段: |  |  |  | 第50页, 共62页
序号 | 项目编码 |  | 项目名称 | 项目特征描述 |  | 计量单位 | 工程量 | 金额(元)
[8 empty] | 综合单价 |  | 合价
3.材质:热浸锌 4.桥架、盖板及中间隔板安装 5.含接地、防火堵洞、支（吊）架制作安装、除锈、刷油 6.其他:未尽事项详见图纸、招标文件、工程量清单计价说明、国家相关规范等
387 | 030412003017 |  | 桥架CT(E)200X100 | 1.名称:电缆桥架 2.规格:CT(E)200X100 3.材质:不锈钢材质 4.桥架、盖板及中间隔板安装 5.含接地、防火堵洞、支（吊）架制作安装、除锈、刷油 6.其他:未尽事项详见图纸、招标文件、工程量清单计价说明、国家相关规范等 |  | m | 36.51 | 258.59 |  | 9441.12
388 | 030412003018 |  | 桥架CT(E)300X100 | 1.名称:电缆桥架 2.规格:CT(E)300X100 3.材质:不锈钢材质4.桥架、盖板及中间隔板安装 5.含接地、防火堵洞、支（吊）架制作安装、除锈、刷油 6.其他:未尽事项详见图纸、招标文件、工程量清单计价说明、国家相关规范等 |  | m | 135.88 | 356.01 |  | 48374.64
389 | 030412003019 |  | 桥架CT(E)300X200 | 1.名称:电缆桥架 2.规格:CT(E)300X200 3.材质:不锈钢材质 4.桥架、盖板及中间隔 |  | m | 40.19 | 416.63 |  | 16744.36
本页小计 | [9 empty] | 74560.12
分部分项工程项目清单计价表
工程名称: |  | 主楼电气工程 |  |  | 标段: |  |  |  | 第51页, 共62页
序号 | 项目编码 |  | 项目名称 | 项目特征描述 |  | 计量单位 | 工程量 | 金额(元)
[8 empty] | 综合单价 |  | 合价
板安装 5.含接地、防火堵洞、支（吊）架制作安装、除锈、刷油 6.其他:未尽事项详见图纸、招标文件、工程量清单计价说明、国家相关规范等
390 | 030412003020 |  | 桥架CT(E)600X200 | 1.名称:电缆桥架 2.规格:CT(E)600X200 3.材质:不锈钢材质 4.桥架、盖板及中间隔板安装 5.含接地、防火堵洞、支（吊）架制作安装、除锈、刷油 6.其他:未尽事项详见图纸、招标文件、工程量清单计价说明、国家相关规范等 |  | m | 9.76 | 819.33 |  | 7996.66
391 | 030412003021 |  | 桥架CT(N)100X100 | 1.名称:电缆桥架 2.规格:CT(N)100X100 3.材质:热浸锌 4.桥架、盖板及中间隔板安装 5.含接地、防火堵洞、支（吊）架制作安装、除锈、刷油 6.其他:未尽事项详见图纸、招标文件、工程量清单计价说明、国家相关规范等 |  | m | 779.25 | 123.06 |  | 95894.51
392 | 030412003022 |  | 桥架CT(N)100X100 | 1.名称:电缆桥架 2.规格:CT(N)100X100 3.材质:不锈钢材质 4.桥架、盖板及中间隔板安装 5.含接地、防火堵洞、 |  | m | 113.28 | 206.79 |  | 23425.17
本页小计 | [9 empty] | 127316.34
分部分项工程项目清单计价表
工程名称: |  | 主楼电气工程 |  |  | 标段: |  |  |  | 第52页, 共62页
序号 | 项目编码 |  | 项目名称 | 项目特征描述 |  | 计量单位 | 工程量 | 金额(元)
[8 empty] | 综合单价 |  | 合价
支（吊）架制作安装、除锈、刷油 6.其他:未尽事项详见图纸、招标文件、工程量清单计价说明、国家相关规范等
393 | 030412003023 |  | 桥架CT(N)200X100 | 1.名称:电缆桥架 2.规格:CT(N)200X100 3.材质:热浸锌 4.桥架、盖板及中间隔板安装 5.含接地、防火堵洞、支（吊）架制作安装、除锈、刷油 6.其他:未尽事项详见图纸、招标文件、工程量清单计价说明、国家相关规范等 |  | m | 1260.49 | 142.17 |  | 179203.86
394 | 030412003024 |  | 桥架CT(N)200X100 | 1.名称:电缆桥架 2.规格:CT(N)200X100 3.材质:不锈钢材质 4.桥架、盖板及中间隔板安装 5.含接地、防火堵洞、支（吊）架制作安装、除锈、刷油 6.其他:未尽事项详见图纸、招标文件、工程量清单计价说明、国家相关规范等 |  | m | 103.62 | 258.59 |  | 26795.10
395 | 030412003025 |  | 桥架CT(N)300X100 | 1.名称:电缆桥架 2.规格:CT(N)300X100 3.材质:不锈钢材质 4.桥架、盖板及中间隔板安装 5.含接地、防火堵洞、支（吊）架制作安装、除锈、刷油 |  | m | 5.88 | 356.00 |  | 2093.28
本页小计 | [9 empty] | 208092.24
分部分项工程项目清单计价表
工程名称: |  | 主楼电气工程 |  |  | 标段: |  |  |  | 第53页, 共62页
序号 | 项目编码 |  | 项目名称 | 项目特征描述 |  | 计量单位 | 工程量 | 金额(元)
[8 empty] | 综合单价 |  | 合价
6.其他:未尽事项详见图纸、招标文件、工程量清单计价说明、国家相关规范等
396 | 030412003026 |  | 桥架CT(N)300X200 | 1.名称:电缆桥架 2.规格:CT(N)300X200 3.材质:不锈钢材质 4.桥架、盖板及中间隔板安装 5.含接地、防火堵洞、支（吊）架制作安装、除锈、刷油 6.其他:未尽事项详见图纸、招标文件、工程量清单计价说明、国家相关规范等 |  | m | 46.66 | 416.63 |  | 19439.96
397 | 030412003027 |  | 桥架KZ-CT(E)300X100 | 1.名称:电缆桥架 2.规格:KZ-CT(E)300X100 3.材质:热浸锌 4.桥架、盖板及中间隔板安装 5.含接地、防火堵洞、支（吊）架制作安装、除锈、刷油 6.其他:未尽事项详见图纸、招标文件、工程量清单计价说明、国家相关规范等 |  | m | 14.89 | 174.51 |  | 2598.45
398 | 030412003028 |  | 桥架KZ-CT(E)600X200 | 1.名称:电缆桥架 2.规格:KZ-CT(E)600X200 3.材质:热浸锌 4.桥架、盖板及中间隔板安装 5.含接地、防火堵洞、支（吊）架制作安装、除锈、刷油 |  | m | 115.67 | 368.28 |  | 42598.95
本页小计 | [9 empty] | 64637.36
分部分项工程项目清单计价表
工程名称: |  | 主楼电气工程 |  |  | 标段: |  |  |  | 第54页, 共62页
序号 | 项目编码 |  | 项目名称 | 项目特征描述 |  | 计量单位 | 工程量 | 金额(元)
[8 empty] | 综合单价 |  | 合价
6.其他:未尽事项详见图纸、招标文件、工程量清单计价说明、国家相关规范等
399 | 030412003029 |  | 桥架CT(N)600X100 | 1.名称:电缆桥架 2.规格:CT(N)600X100 3.材质:不锈钢材质 4.桥架、盖板及中间隔板安装 5.含接地、防火堵洞、支（吊）架制作安装、除锈、刷油 6.其他:未尽事项详见图纸、招标文件、工程量清单计价说明、国家相关规范等 |  | m | 28.66 | 745.36 |  | 21362.02
400 | 030412003030 |  | 桥架KZ-CT(N)100X200 | 1.名称:电缆桥架 2.规格:KZ-CT(N)100X200 3.材质:热浸锌 4.桥架、盖板及中间隔板安装 5.含接地、防火堵洞、支（吊）架制作安装、除锈、刷油 6.其他:未尽事项详见图纸、招标文件、工程量清单计价说明、国家相关规范等 |  | m | 58.92 | 138.26 |  | 8146.28
401 | 030412003031 |  | 桥架KZ-CT(N)300X100 | 1.名称:电缆桥架 2.规格:KZ-CT(N)300X100 3.材质:热浸锌 4.桥架、盖板及中间隔板安装 5.含接地、防火堵洞、支（吊）架制作安装、除锈、刷油 |  | m | 30.13 | 174.51 |  | 5257.99
本页小计 | [9 empty] | 34766.29
分部分项工程项目清单计价表
工程名称: |  | 主楼电气工程 |  |  | 标段: |  |  |  | 第55页, 共62页
序号 | 项目编码 |  | 项目名称 | 项目特征描述 |  | 计量单位 | 工程量 | 金额(元)
[8 empty] | 综合单价 |  | 合价
6.其他:未尽事项详见图纸、招标文件、工程量清单计价说明、国家相关规范等
402 | 030412003032 |  | 桥架KZ-CT(N)400X100 | 1.名称:电缆桥架 2.规格:KZ-CT(N)400X100 3.材质:热浸锌 4.桥架、盖板及中间隔板安装 5.含接地、防火堵洞、支（吊）架制作安装、除锈、刷油 6.其他:未尽事项详见图纸、招标文件、工程量清单计价说明、国家相关规范等 |  | m | 5.38 | 220.39 |  | 1185.70
403 | 030412003033 |  | 桥架KZ-MR:600*200 | 1.名称:电缆桥架 2.规格:KZ-MR:600*200 3.材质:热浸锌 4.桥架、盖板及中间隔板安装 5.含接地、防火堵洞、支（吊）架制作安装、除锈、刷油 6.其他:未尽事项详见图纸、招标文件、工程量清单计价说明、国家相关规范等 |  | m | 17.57 | 297.45 |  | 5226.20
404 | 030412003034 |  | 桥架MR:KZ-800*200 | 1.名称:电缆桥架 2.规格:KZ-800*200 3.材质:热浸锌 4.桥架、盖板及中间隔板安装 5.含接地、防火堵洞、支（吊）架制作安装、除锈、刷油 |  | m | 32.25 | 370.21 |  | 11939.27
本页小计 | [9 empty] | 18351.17
分部分项工程项目清单计价表
工程名称: |  | 主楼电气工程 |  |  | 标段: |  |  |  | 第56页, 共62页
序号 | 项目编码 |  | 项目名称 | 项目特征描述 |  | 计量单位 | 工程量 | 金额(元)
[8 empty] | 综合单价 |  | 合价
6.其他:未尽事项详见图纸、招标文件、工程量清单计价说明、国家相关规范等
405 | 030412003035 |  | 桥架KZ-CT(N)800X200 | 1.名称:电缆桥架 2.规格:KZ-CT(N)800X200 3.材质:热浸锌 4.桥架、盖板及中间隔板安装 5.含接地、防火堵洞、支（吊）架制作安装、除锈、刷油 6.其他:未尽事项详见图纸、招标文件、工程量清单计价说明、国家相关规范等 |  | m | 51.70 | 455.25 |  | 23536.43
406 | 030412001029 |  | 配管JDG20 | 1.名称:配管 2.规格:JDG20 3.配置形式:暗配 |  | m | 7636.20 | 13.63 |  | 104081.41
407 | 030412001030 |  | 配管JDG20 | 1.名称:配管 2.规格:JDG20 3.配置形式:明配 |  | m | 2569.10 | 24.00 |  | 61658.40
408 | 030412001031 |  | 配管JDG25 | 1.名称:配管 2.规格:JDG25 3.配置形式:明配 |  | m | 509.10 | 25.94 |  | 13206.05
409 | 030412001032 |  | 配管JDG25 | 1.名称:配管 2.规格:JDG25 3.配置形式:暗配 |  | m | 74.10 | 18.84 |  | 1396.04
410 | 030412001033 |  | 配管JDG32 | 1.名称:配管 2.规格:JDG32 3.配置形式:明配 |  | m | 58.41 | 28.84 |  | 1684.54
411 | 030412001034 |  | 配管JDG32 | 1.名称:配管 2.规格:JDG32 3.配置形式:暗配 |  | m | 299.65 | 21.77 |  | 6523.38
本页小计 | [9 empty] | 212086.25
分部分项工程项目清单计价表
工程名称: |  | 主楼电气工程 |  |  | 标段: |  |  |  | 第57页, 共62页
序号 | 项目编码 |  | 项目名称 | 项目特征描述 |  | 计量单位 | 工程量 | 金额(元)
[8 empty] | 综合单价 |  | 合价
412 | 030412001035 |  | 配管JDG40 | 1.名称:配管 2.规格:JDG40 3.配置形式:明配 |  | m | 43.09 | 34.90 |  | 1503.84
413 | 030412001036 |  | 配管JDG40 | 1.名称:配管 2.规格:JDG40 3.配置形式:暗配 |  | m | 53.32 | 30.12 |  | 1606.00
414 | 030412001037 |  | 配管JDG50 | 1.名称:配管 2.规格:JDG50 3.配置形式:明配 |  | m | 30.43 | 42.57 |  | 1295.41
415 | 030412001038 |  | 配管SC20 | 1.名称:配管 2.规格:SC20 3.配置形式:暗配 |  | m | 23.24 | 19.68 |  | 457.36
416 | 030412001039 |  | 配管SC20 | 1.名称:配管 2.规格:SC20 3.配置形式:明配 |  | m | 47.21 | 30.29 |  | 1429.99
417 | 030412001040 |  | 配管SC25 | 1.名称:配管 2.规格:SC25 3.配置形式:暗配 |  | m | 89.81 | 25.48 |  | 2288.36
418 | 030412001041 |  | 配管SC32 | 1.名称:配管 2.规格:SC32 3.配置形式:暗配 |  | m | 14.98 | 30.84 |  | 461.98
419 | 030412001042 |  | 配管SC40 | 1.名称:配管 2.规格:SC40 3.配置形式:暗配 |  | m | 28.48 | 42.64 |  | 1214.39
420 | 030412001043 |  | 配管SC50 | 1.名称:配管 2.规格:SC50 3.配置形式:明配 |  | m | 90.02 | 62.10 |  | 5590.24
421 | 030412001044 |  | 配管SC100 | 1.名称:配管 2.规格:SC100 3.配置形式:明配 |  | m | 16.23 | 134.89 |  | 2189.26
|  |  | 电缆、电线 | [6 empty] | 2332138.54
422 | 030409001032 |  | 电力电缆WDUZB1-YJY-4*185+1*95 | 1.名称:电力电缆 2.规格:WDUZB1-YJY-4*185+1*95 |  | m | 343.51 | 911.61 |  | 313147.15
本页小计 | [9 empty] | 331183.98
分部分项工程项目清单计价表
工程名称: |  | 主楼电气工程 |  |  | 标段: |  |  |  | 第58页, 共62页
序号 | 项目编码 |  | 项目名称 | 项目特征描述 |  | 计量单位 | 工程量 | 金额(元)
[8 empty] | 综合单价 |  | 合价
423 | 030409001033 |  | 电力电缆WDUZB1-YJY-4*150+1*95 | 1.名称:电力电缆 2.规格:WDUZB1-YJY-4*150+1*95 |  | m | 263.51 | 786.11 |  | 207147.85
424 | 030409001034 |  | 电力电缆WDUZB1-YJY-4*95+1*50 | 1.名称:电力电缆 2.规格:WDUZB1-YJY-4*95+1*50 |  | m | 784.94 | 485.71 |  | 381253.21
425 | 030409001035 |  | 电力电缆WDUZB1-YJY-4*70+1*35 | 1.名称:电力电缆 2.规格:WDUZB1-YJY-4*70+1*35 |  | m | 152.17 | 354.51 |  | 53945.79
426 | 030409001036 |  | 电力电缆WDUZB1-YJY-4*50+1*25 | 1.名称:电力电缆 2.规格:WDUZB1-YJY-4*50+1*25 |  | m | 48.85 | 265.49 |  | 12969.19
427 | 030409001037 |  | 电力电缆WDZB-YJY-4X50+1X25 | 1.名称:电力电缆 2.规格:WDZB-YJY-4X50+1X25 |  | m | 22.79 | 245.35 |  | 5591.53
428 | 030409001038 |  | 电力电缆WDUZB1-YJY-4*35+1*16 | 1.名称:电力电缆 2.规格:WDUZB1-YJY-4*35+1*16 |  | m | 633.92 | 188.78 |  | 119671.42
429 | 030409001039 |  | 电力电缆WDZB-YJY-4x25+1x16 | 1.名称:电力电缆 2.规格:WDZB-YJY-4x25+1x16 |  | m | 99.68 | 136.16 |  | 13572.43
430 | 030409001040 |  | 电力电缆WDUZB1-YJY-5*16 | 1.名称:电力电缆 2.规格:WDUZB1-YJY-5*16 |  | m | 244.50 | 106.78 |  | 26107.71
431 | 030409001041 |  | 电力电缆WDZB-YJY-5*16 | 1.名称:电力电缆 2.规格:WDZB-YJY-5*16 |  | m | 465.57 | 99.17 |  | 46170.58
432 | 030409001042 |  | 电力电缆WDZBN-YJY-4x16 | 1.名称:电力电缆 2.规格:WDZBN-YJY-4x16 |  | m | 43.59 | 91.66 |  | 3995.46
433 | 030409001043 |  | 电力电缆WDZBN-YJY-5x10 | 1.名称:电力电缆 2.规格:WDZBN-YJY-5x10 |  | m | 50.00 | 70.18 |  | 3509.00
434 | 030409001044 |  | 电力电缆WDZBN-YJY-4x10 | 1.名称:电力电缆 2.规格:WDZBN- |  | m | 47.97 | 56.40 |  | 2705.51
本页小计 | [9 empty] | 876639.68
分部分项工程项目清单计价表
工程名称: |  | 主楼电气工程 |  |  | 标段: |  |  |  | 第59页, 共62页
序号 | 项目编码 |  | 项目名称 | 项目特征描述 |  | 计量单位 | 工程量 | 金额(元)
[8 empty] | 综合单价 |  | 合价
YJY-4x10
435 | 030409001045 |  | 电力电缆WDZA-YJY-5x6 | 1.名称:电力电缆 2.规格:WDZA-YJY-5x6 |  | m | 11.24 | 42.90 |  | 482.20
436 | 030409001046 |  | 电力电缆WDZB-YJY-5x6 | 1.名称:电力电缆 2.规格:WDZB-YJY-5x6 |  | m | 566.17 | 41.81 |  | 23671.57
437 | 030409001047 |  | 电力电缆WDZBN-YJY-4x6 | 1.名称:电力电缆 2.规格:WDZBN-YJY-4x6 |  | m | 52.11 | 37.37 |  | 1947.35
438 | 030409001048 |  | 电力电缆WDZB-YJY-5x4 | 1.名称:电力电缆 2.规格:WDZB-YJY-5x4 |  | m | 66.44 | 30.11 |  | 2000.51
439 | 030409001049 |  | 电力电缆WDZBN-YJY-4x4 | 1.名称:电力电缆 2.规格:WDZBN-YJY-4x4 |  | m | 29.85 | 26.97 |  | 805.05
440 | 030409001050 |  | 电力电缆WDZBN-YJY-4x2.5 | 1.名称:电力电缆 2.规格:WDZBN-YJY-4x2.5 |  | m | 29.78 | 19.41 |  | 578.03
441 | 030409001051 |  | 电力电缆WDZA-YJY-B1-5x2.5 | 1.名称:电力电缆 2.规格：WDZA-YJY-B1-5x2.5 |  | m | 19.16 | 22.91 |  | 438.96
442 | 030409001052 |  | 电力电缆WDZB-YJY-5x2.5 | 1.名称:电力电缆 2.规格：WDZB-YJY-5x2.5 |  | m | 49.20 | 22.04 |  | 1084.37
443 | 030409001053 |  | 电力电缆WDZB-B1-YJY-3x2.5 | 1.名称:电力电缆 2.规格：WDZB-YJY-3x2.5 |  | m | 19.68 | 16.35 |  | 321.77
444 | 030409001054 |  | 电力电缆WDZB-B1-YJY-3x4 | 1.名称:电力电缆 2.规格：WDZB-YJY-3x4 |  | m | 348.99 | 22.17 |  | 7737.11
445 | 030409002013 |  | 矿物绝缘电缆NW-RTTYZ-B1-4*240+1*120 | 1.名称:矿物绝缘电缆 2.规格:NW-RTTYZ-B1-4*240+1*120 |  | m | 257.44 | 847.78 |  | 218252.48
446 | 030409002014 |  | 矿物绝缘电缆NW-RTTYZ-B1-4*70+1*35 | 1.名称:矿物绝缘电缆 2.规格:NW-RTTYZ-B1-4*70+1*35 |  | m | 786.55 | 324.54 |  | 255266.94
本页小计 | [9 empty] | 512586.34
分部分项工程项目清单计价表
工程名称: |  | 主楼电气工程 |  |  | 标段: |  |  |  | 第60页, 共62页
序号 | 项目编码 |  | 项目名称 | 项目特征描述 |  | 计量单位 | 工程量 | 金额(元)
[8 empty] | 综合单价 |  | 合价
447 | 030409002015 |  | 矿物绝缘电缆NW-RTTZ-A-1kV-4X50+1X25 | 1.名称:矿物绝缘电缆 2.规格:NW-RTTZ-A-1kV-4X50+1X25 |  | m | 217.87 | 251.55 |  | 54805.20
448 | 030409002016 |  | 矿物绝缘电缆NW-RTTYZ-B1-4*35+1x16 | 1.名称:矿物绝缘电缆 2.规格:NW-RTTYZ-B1-4*35+1x16 |  | m | 654.86 | 176.10 |  | 115320.85
449 | 030409002017 |  | 矿物绝缘电缆NW-RTTZ-A-4x25+1x16 | 1.名称:矿物绝缘电缆 2.规格:NW-RTTZ-A-4x25+1x16 |  | m | 116.80 | 141.95 |  | 16579.76
450 | 030409002018 |  | 矿物绝缘电缆NW-RTTYZ-B1-5*16 | 1.名称:矿物绝缘电缆 2.规格:NW-RTTYZ-B1-5*16 |  | m | 279.66 | 114.38 |  | 31987.51
451 | 030409002019 |  | 矿物绝缘电缆NW-RTTZ-A-5x6 | 1.名称:矿物绝缘电缆 2.规格:NW-RTTZ-A-5x6 |  | m | 85.16 | 65.88 |  | 5610.34
452 | 030409003011 |  | 电缆头185mm2 | 1.名称:电力电缆头 2.规格:185mm2 3.材质、类型:干包式 |  | 个 | 26 | 334.96 |  | 8708.96
453 | 030409003012 |  | 电缆头150mm2 | 1.名称:电力电缆头 2.规格:150mm2 3.材质、类型:干包式 |  | 个 | 4 | 334.96 |  | 1339.84
454 | 030409003013 |  | 电缆头95mm2 | 1.名称:电力电缆头 2.规格:95mm2 3.材质、类型:干包式 |  | 个 | 12 | 279.99 |  | 3359.88
455 | 030409003014 |  | 电缆头70mm2 | 1.名称:电力电缆头 2.规格:70mm2 3.材质、类型:干包式 |  | 个 | 2 | 217.17 |  | 434.34
456 | 030409003015 |  | 电缆头50mm2 | 1.名称:电力电缆头 2.规格:50mm2 3.材质、类型:干包式 |  | 个 | 6 | 217.17 |  | 1303.02
457 | 030409003016 |  | 电缆头35mm2 | 1.名称:电力电缆头 2.规格:35mm2 3.材质、类型:干包式 |  | 个 | 8 | 171.14 |  | 1369.12
458 | 030409003017 |  | 电缆头25mm2 | 1.名称:电力电缆头 2.规格:25mm2 |  | 个 | 18 | 171.14 |  | 3080.52
本页小计 | [9 empty] | 243899.34
分部分项工程项目清单计价表
工程名称: |  | 主楼电气工程 |  |  | 标段: |  |  |  | 第61页, 共62页
序号 | 项目编码 |  | 项目名称 | 项目特征描述 |  | 计量单位 | 工程量 | 金额(元)
[8 empty] | 综合单价 |  | 合价
3.材质、类型:干包式
459 | 030409003018 |  | 电缆头16mm2 | 1.名称:电力电缆头 2.规格:16mm2 3.材质、类型:干包式 |  | 个 | 36 | 107.84 |  | 3882.24
460 | 030409005010 |  | 矿物绝缘电缆头NW-RTTYZ-B1-4*240+1*120 | 1.名称:矿物绝缘电缆头 2.规格:NW-RTTYZ-B1-4*240+1*120 |  | 个 | 4 | 382.20 |  | 1528.80
461 | 030409005011 |  | 矿物绝缘电缆头NW-RTTYZ-B1-4*35+1x16 | 1.名称:矿物绝缘电缆头 2.规格:NW-RTTYZ-B1-4*35+1x16 |  | 个 | 8 | 183.64 |  | 1469.12
462 | 030409005012 |  | 矿物绝缘电缆头NW-RTTYZ-B1-4*70+1*35 | 1.名称:矿物绝缘电缆头 2.规格:NW-RTTYZ-B1-4*70+1*35 |  | 个 | 8 | 228.58 |  | 1828.64
463 | 030409005013 |  | 矿物绝缘电缆终端头NW-RTTZ-A-1kV-4X50+1X25 | 1.名称:矿物绝缘电缆终端头 2.规格:NW-RTTZ-A-1kV-4X50+1X25 |  | 个 | 8 | 218.58 |  | 1748.64
464 | 030409005014 |  | 矿物绝缘电缆头NW-RTTZ-A-4x25+1x16 | 1.名称:矿物绝缘电缆头 2.规格:NW-RTTZ-A-1kV-5X16 |  | 个 | 4 | 180.64 |  | 722.56
465 | 030409005015 |  | 矿物绝缘电缆头NW-RTTYZ-B1-5*16 | 1.名称:矿物绝缘电缆头 2.规格:NW-RTTYZ-B1-5*16 |  | 个 | 8 | 176.64 |  | 1413.12
466 | 030412004021 |  | 管内穿线WDZB-BYJ-2.5 | 1.名称:管内穿线 2.规格:WDZB-BYJ-2.5 |  | m | 2229.68 | 4.98 |  | 11103.81
467 | 030412004022 |  | 管内穿线WDZC-BYJ-10 | 1.名称:管内穿线 2.规格:WDZC-BYJ-10 |  | m | 191.06 | 13.10 |  | 2502.89
468 | 030412004023 |  | 管内穿线WDZC-BYJ-2.5 | 1.名称:管内穿线 2.规格:WDZC-BYJ-2.5 |  | m | 26101.82 | 4.70 |  | 122678.55
本页小计 | [9 empty] | 148878.37
分部分项工程项目清单计价表
工程名称: |  | 主楼电气工程 |  |  | 标段: |  |  |  | 第62页, 共62页
序号 | 项目编码 |  | 项目名称 | 项目特征描述 |  | 计量单位 | 工程量 | 金额(元)
[8 empty] | 综合单价 |  | 合价
469 | 030412004024 |  | 管内穿线WDZC-BYJ-4 | 1.名称:管内穿线 2.规格:WDZC-BYJ-4 |  | m | 836.64 | 6.48 |  | 5421.43
470 | 030412004025 |  | 管内穿线WDZC-BYJ-6 | 1.名称:管内穿线 2.规格:WDZC-BYJ-6 |  | m | 248.32 | 8.90 |  | 2210.05
471 | 030412004026 |  | 管内穿线WDZCN-BYJ-6 | 1.名称:管内穿线 2.规格:WDZCN-BYJ-6 |  | m | 288.00 | 10.32 |  | 2972.16
472 | 030412004027 |  | 管内穿线WDZCN-BYJ-2.5 | 1.名称:管内穿线 2.规格:WDZCN-BYJ-2.5 |  | m | 77.94 | 5.54 |  | 431.79
473 | 030412004028 |  | 管内穿线WDZCN-BYJ-1.5 | 1.名称:管内穿线 2.规格:WDZCN-BYJ-1.5 |  | m | 4910.24 | 3.71 |  | 18216.99
474 | 030412004029 |  | 线槽配线WDZB-BYJ-2.5 | 1.名称:线槽配线 2.规格:WDZB-BYJ-2.5 |  | m | 295.04 | 5.02 |  | 1481.10
475 | 030412004030 |  | 线槽配线WDZCN-BYJ-1.5 | 1.名称:线槽配线 2.规格:WDZCN-BYJ-1.5 |  | m | 1065.32 | 3.80 |  | 4048.22
476 | 030412004031 |  | 线槽配线WDZC-BYJ-2.5 | 1.名称:线槽配线 2.规格:WDZC-BYJ-2.5 |  | m | 28525.66 | 4.74 |  | 135211.63
477 | 030412004032 |  | 线槽配线WDZC-BYJ-4 | 1.名称:线槽配线 2.规格:WDZC-BYJ-4 |  | m | 6013.35 | 7.05 |  | 42394.12
478 | 030412004033 |  | 线槽配线WDZC-BYJ-6 | 1.名称:线槽配线 2.规格:WDZC-BYJ-6 |  | m | 1106.88 | 9.40 |  | 10404.67
479 | 030412004034 |  | 线槽配线WDZC-BYJ-10 | 1.名称:线槽配线 2.规格:WDZC-BYJ-10 |  | m | 1031.65 | 13.76 |  | 14195.50
本页小计 | [9 empty] | 236987.66
合 计 | [9 empty] | 13585701.53

## 分部分项工程项目清单综合单价分析表(简表)
分部分项工程项目清单综合单价分析表(简表)
工程名称: |  | 主楼电气工程 |  |  |  | 标段: |  |  |  | 第1页, 共76页
序号 | 项目编码 |  | 项目名称 | 项目特征描述 | 计量单位 | 综合单价组成明细(元)
[6 empty] | 人工费 | 材料费 | 施工机具 使用费 | 管理费 | 利润 | 综合单价
地下室照明
灯具、开关、插座
1 | 030413001001 |  | 壁灯灯座 | 1.名称:壁灯灯座 2.规格:10W墙上座灯(防水防尘),Φ>1000lm | 套 | 22.08 | 36.66 |  | 6.35 | 4.42 | 69.50
2 | 030413003001 |  | 单管LED灯支架 | 1.名称:单管LED灯支架 2.规格:18W,LED灯管，Φ>1800lm 3.安装方式:吊装/顶装 | 套 | 21.31 | 49.23 |  | 6.12 | 4.26 | 80.92
3 | 030413003002 |  | 单管LED灯支架 | 1.名称:单管LED灯支架 2.规格:18W,LED灯管，Φ>1800lm 3.安装方式:墙壁式 | 套 | 21.31 | 49.23 |  | 6.12 | 4.26 | 80.92
4 | 030413003003 |  | 防爆型LED灯支架 | 1.名称:防爆型LED灯支架 2.规格:10W,LED灯管，Φ>1000lm 3.安装方式:吊装/顶装 | 套 | 21.31 | 186.34 |  | 6.12 | 4.26 | 218.03
5 | 030413003004 |  | 防水防尘单管LED灯 | 1.名称:防水防尘单管LED灯 2.规格:18W,LED灯管，Φ>1800lm 3.安装方式:壁装,2.6m装高/吊装 | 套 | 21.31 | 139.86 |  | 6.12 | 4.26 | 171.55
6 | 030413001002 |  | 防水防尘吸顶灯 | 1.名称:防水防尘吸顶灯 2.规格:8W吸顶灯，Φ>800lm | 套 | 23.58 | 65.00 |  | 6.78 | 4.72 | 100.07
分部分项工程项目清单综合单价分析表(简表)
工程名称: |  | 主楼电气工程 |  |  |  | 标段: |  |  |  | 第2页, 共76页
序号 | 项目编码 |  | 项目名称 | 项目特征描述 | 计量单位 | 综合单价组成明细(元)
[6 empty] | 人工费 | 材料费 | 施工机具 使用费 | 管理费 | 利润 | 综合单价
7 | 030413001003 |  | 吸顶灯 | 1.名称:吸顶灯 2.规格:18W吸顶灯，Φ>1800lm | 套 | 23.58 | 41.76 |  | 6.78 | 4.72 | 76.83
8 | 030413001004 |  | 吸顶灯 | 1.名称:吸顶灯 2.规格:24W吸顶灯，Φ>2400lm | 套 | 23.58 | 53.38 |  | 6.78 | 4.72 | 88.44
9 | 030413003005 |  | 双管LED灯支架 | 1.名称:双管LED灯支架 2.规格:2x18W,LED灯管，单管Φ>1800lm 3.安装方式:吊装(距地不小于2.75m)或顶装 | 套 | 26.79 | 62.10 |  | 7.70 | 5.36 | 101.94
10 | 030413003006 |  | 三管LED灯支架 | 1.名称:三管LED灯支架 2.规格:3x18W,LED灯管，单管Φ>1800lm 3.安装方式:吊装(距地不小于2.75m)或顶装 | 套 | 29.98 | 81.78 |  | 8.62 | 6.00 | 126.37
11 | 030413013001 |  | 单联单控开关 | 1.名称:单联单控开关 2.规格:16A开关 3.安装方式:暗装 | 套 | 9.33 | 9.04 |  | 2.68 | 1.87 | 22.93
12 | 030413013002 |  | 双联单控开关 | 1.名称:双联单控开关 2.规格:16A开关 3.安装方式:暗装 | 套 | 9.77 | 10.83 |  | 2.81 | 1.95 | 25.35
分部分项工程项目清单综合单价分析表(简表)
工程名称: |  | 主楼电气工程 |  |  |  | 标段: |  |  |  | 第3页, 共76页
序号 | 项目编码 |  | 项目名称 | 项目特征描述 | 计量单位 | 综合单价组成明细(元)
[6 empty] | 人工费 | 材料费 | 施工机具 使用费 | 管理费 | 利润 | 综合单价
13 | 030413013003 |  | 三联单控开关 | 1.名称:三联单控开关 2.规格:16A开关 3.安装方式:暗装 | 套 | 9.77 | 14.57 |  | 2.81 | 1.95 | 29.10
14 | 030413013004 |  | 四联单控开关 | 1.名称:四联单控开关 2.规格:16A开关 3.安装方式:暗装 | 套 | 9.77 | 21.28 |  | 2.81 | 1.95 | 35.80
15 | 030413013005 |  | 单联密闭防水单控开关 | 1.名称:单联密闭防水单控开关 2.规格:16A开关 3.安装方式:暗装 | 套 | 14.59 | 12.84 |  | 4.20 | 2.92 | 34.53
16 | 030413013006 |  | 节能限时自熄开关(暗装) | 1.名称:节能限时自熄开关(暗装) 2.规格:16A开关 3.安装方式:暗装 | 套 | 9.33 | 18.22 |  | 2.68 | 1.87 | 32.11
17 | 030413013007 |  | 二联密闭防水单控开关 | 1.名称:二联密闭防水单控开关 2.规格:16A开关 3.安装方式:暗装 | 套 | 14.59 | 19.36 |  | 4.19 | 2.92 | 41.05
18 | 030413013008 |  | 三联密闭防水单控开关 | 1.名称:三联密闭防水单控开关 2.规格:16A开关 3.安装方式:暗装 | 套 | 14.59 | 19.36 |  | 4.19 | 2.92 | 41.05
19 | 030413013009 |  | 四联密闭防水单控开关 | 1.名称:四联密闭防水单控开关 2.规格:16A开关 3.安装方式:暗装 | 套 | 14.59 | 28.17 |  | 4.19 | 2.92 | 49.86
分部分项工程项目清单综合单价分析表(简表)
工程名称: |  | 主楼电气工程 |  |  |  | 标段: |  |  |  | 第4页, 共76页
序号 | 项目编码 |  | 项目名称 | 项目特征描述 | 计量单位 | 综合单价组成明细(元)
[6 empty] | 人工费 | 材料费 | 施工机具 使用费 | 管理费 | 利润 | 综合单价
20 | 030413014001 |  | 单相二、三极电源插座暗装(安全型) | 1.名称:单相二、三极电源插座暗装(安全型) 2.规格:220V，10A/16A 3.安装方式:暗装 | 套 | 9.53 | 9.63 |  | 2.74 | 1.91 | 23.82
21 | 030413014002 |  | 单相二、三极防水插座(安全型) | 1.名称:单相二、三极防水插座(安全型) 2.规格:220V，10A/16A 3.安装方式:暗装 | 套 | 9.53 | 10.43 |  | 2.74 | 1.91 | 24.61
22 | 030412006001 |  | 接线盒 | 1.名称:接线盒 2.规格:国标 | 个 | 4.95 | 2.84 |  | 1.42 | 0.99 | 10.20
管线
23 | 030412001001 |  | 配管JDG20 | 1.名称:配管 2.规格:JDG20 3.配置形式:明配 | m | 12.68 | 5.66 |  | 3.64 | 2.54 | 24.52
24 | 030412001002 |  | 配管JDG20 | 1.名称:配管 2.规格:JDG20 3.配置形式:暗配 | m | 5.96 | 5.00 |  | 1.71 | 1.19 | 13.88
25 | 030412001003 |  | 配管SC20 | 1.名称:配管 2.规格:SC20 3.配置形式:明配 | m | 14.03 | 9.99 |  | 4.03 | 2.81 | 30.86
分部分项工程项目清单综合单价分析表(简表)
工程名称: |  | 主楼电气工程 |  |  |  | 标段: |  |  |  | 第5页, 共76页
序号 | 项目编码 |  | 项目名称 | 项目特征描述 | 计量单位 | 综合单价组成明细(元)
[6 empty] | 人工费 | 材料费 | 施工机具 使用费 | 管理费 | 利润 | 综合单价
26 | 030412001004 |  | 配管SC20 | 1.名称:配管 2.规格:SC20 3.配置形式:暗配 | m | 7.29 | 9.14 |  | 2.09 | 1.46 | 19.98
27 | 030412001005 |  | 金属软管DN20 | 1.名称:金属软管 2.规格:DN20 | m | 5.71 | 8.64 |  | 1.64 | 1.14 | 17.13
28 | 031301003001 |  | 管道套管SC20 | 1.名称:管道套管 2.材质:焊接钢管 3.规格:SC20 | 个 | 11.31 | 6.11 | 0.94 | 3.40 | 2.45 | 24.21
29 | 030412004001 |  | 管内穿线WDZC-BYJ-B1-2.5 | 1.名称:管内穿线 2.型号:WDZC-BYJ-B1-2.5 | m | 0.93 | 3.56 |  | 0.27 | 0.19 | 4.94
30 | 030412004002 |  | 管内穿线WDZCN-BYJ-B1(d0,t0)-2.5 | 1.名称:管内穿线 2.型号:WDZCN-BYJ-B1(d0,t0)-2.5 | m | 0.93 | 4.20 |  | 0.27 | 0.19 | 5.58
31 | 030412004003 |  | 管内穿线WDZB-BYJ-2.5 | 1.名称:管内穿线 2.型号:WDZB-BYJ-2.5 | m | 0.93 | 3.64 |  | 0.27 | 0.19 | 5.02
配电箱
32 | 030402011001 |  | 照明配电箱#2-B1AL、#3-B1AL | 1.名称:照明配电箱 2.型号:#2-B1AL、#3-B1AL 3.安装方式:挂墙式安装 | 台 | 264.45 | 4822.64 |  | 76.00 | 52.89 | 5215.98
33 | 030402011002 |  | 照明配电箱#1-B1AL、#1-B2AL | 1.名称:照明配电箱 2.型号:#1-B1AL、#1-B2AL 3.安装方式:挂墙式安装 | 台 | 264.45 | 2181.28 |  | 76.00 | 52.89 | 2574.62
分部分项工程项目清单综合单价分析表(简表)
工程名称: |  | 主楼电气工程 |  |  |  | 标段: |  |  |  | 第6页, 共76页
序号 | 项目编码 |  | 项目名称 | 项目特征描述 | 计量单位 | 综合单价组成明细(元)
[6 empty] | 人工费 | 材料费 | 施工机具 使用费 | 管理费 | 利润 | 综合单价
34 | 030402011003 |  | 照明配电箱#2-B2AL | 1.名称:照明配电箱 2.型号:#2-B2AL 3.安装方式:挂墙式安装 | 台 | 264.45 | 4822.64 |  | 76.00 | 52.89 | 5215.98
35 | 030402011004 |  | 制冷机房照明插座配电箱#3-B1ZLJF | 1.名称:制冷机房照明插座配电箱 2.型号#3-B1ZLJF 3.安装方式:挂墙式安装 | 台 | 264.45 | 1776.97 |  | 76.00 | 52.89 | 2170.31
地下室应急照明
应急照明灯具
36 | 030413002001 |  | 出口指示/禁止入内标志灯 | 1.名称:出口指示/禁止入内标志灯 2.型号:2W,电源额定工作电压均不大于DC36V 3.安装方式:被借用防火分区疏散门上方200mm墙壁明装 | 套 | 27.94 | 78.38 |  | 8.03 | 5.59 | 119.94
37 | 030413002002 |  | 方向标志灯（单向） | 1.名称:方向标志灯（单向） 2.型号:2W，电源额定工作电压均不大于DC36V 3.安装方式:壁装0.3m装高/吊装/吸顶安装 | 套 | 27.94 | 77.04 |  | 8.03 | 5.59 | 118.60
38 | 030413002003 |  | 集中电源疏散照明灯（A型） | 1.名称:集中电源疏散照明灯（A型） 2.型号:10W，Φ>1000lm,电源额定 | 套 | 27.94 | 108.48 |  | 8.03 | 5.59 | 150.04
分部分项工程项目清单综合单价分析表(简表)
工程名称: |  | 主楼电气工程 |  |  |  | 标段: |  |  |  | 第7页, 共76页
序号 | 项目编码 |  | 项目名称 | 项目特征描述 | 计量单位 | 综合单价组成明细(元)
[6 empty] | 人工费 | 材料费 | 施工机具 使用费 | 管理费 | 利润 | 综合单价
工作电压均不大于DC36V 3.安装方式:吸顶安装
39 | 030413002004 |  | 集中电源疏散照明灯（A型壁装型） | 1.名称:集中电源疏散照明灯（A型壁装型） 2.型号:8W，Φ>800lm,电源额定工作电压均不大于DC36V 3.安装方式:2.2米壁装 | 套 | 27.94 | 108.52 |  | 8.03 | 5.59 | 150.08
40 | 030413002005 |  | 集中电源疏散照明灯（A型吊装） | 1.名称:集中电源疏散照明灯（A型吊装） 2.型号:8W，Φ>800lm,电源额定工作电压均不大于DC36V 3.安装方式:吊装 | 套 | 32.76 | 110.18 |  | 9.42 | 6.55 | 158.90
41 | 030413002006 |  | 集中控制型吊装疏散方向标志灯（双面） | 1.名称:集中控制型吊装疏散方向标志灯（双面） 2.型号:2W，电源额定工作电压均不大于DC36V 3.安装方式:吊装2.3米 | 套 | 32.76 | 110.18 |  | 9.42 | 6.55 | 158.90
42 | 030413002007 |  | 楼层标志灯 | 1.名称:楼层标志灯 2.型号:2W，电源额定工作电压均不大于DC36V 3.安装方式:壁装式 | 套 | 27.94 | 78.38 |  | 8.03 | 5.59 | 119.94
分部分项工程项目清单综合单价分析表(简表)
工程名称: |  | 主楼电气工程 |  |  |  | 标段: |  |  |  | 第8页, 共76页
序号 | 项目编码 |  | 项目名称 | 项目特征描述 | 计量单位 | 综合单价组成明细(元)
[6 empty] | 人工费 | 材料费 | 施工机具 使用费 | 管理费 | 利润 | 综合单价
43 | 030413002008 |  | 疏散出口标志灯 | 1.名称:疏散出口标志灯 2.型号:2W，电源额定工作电压均不大于DC36V 3.安装方式:壁装式 | 套 | 27.94 | 78.38 |  | 8.03 | 5.59 | 119.94
44 | 030412006002 |  | 接线盒 | 1.名称:接线盒 2.规格:国标 | 个 | 4.95 | 2.84 |  | 1.42 | 0.99 | 10.20
管线
45 | 030412001006 |  | 配管JDG20 | 1.名称:配管 2.规格:JDG20 3.配置形式:暗配 | m | 5.96 | 5.00 |  | 1.71 | 1.19 | 13.88
46 | 030412004004 |  | 管内配线WDZCN-RYJS-B1(d0,t0)-2x2.5 | 1.名称:管内配线 2.型号:WDZCN-RYJS-B1(d0,t0)-2x2.5 | m | 0.96 | 5.03 |  | 0.28 | 0.19 | 6.46
47 | 031301003002 |  | 管道套管SC20 | 1.名称:管道套管 2.材质:焊接钢管 3.规格:SC20 | 个 | 11.31 | 6.11 | 0.94 | 3.40 | 2.45 | 24.21
应急照明电源箱
48 | 030402011005 |  | A型集中控制应急照明集中电源箱 | 1.名称:A型集中控制应急照明集中电源箱 2.安装方式:挂墙式安装 | 台 | 264.45 | 4455.22 |  | 76.00 | 52.89 | 4848.56
分部分项工程项目清单综合单价分析表(简表)
工程名称: |  | 主楼电气工程 |  |  |  | 标段: |  |  |  | 第9页, 共76页
序号 | 项目编码 |  | 项目名称 | 项目特征描述 | 计量单位 | 综合单价组成明细(元)
[6 empty] | 人工费 | 材料费 | 施工机具 使用费 | 管理费 | 利润 | 综合单价
地下动力
配电箱
49 | 030402011006 |  | 负一层车库普通照明总箱B1APZ | 1.名称:负一层车库普通照明总箱 2.型号:B1APZ 3.安装方式:挂墙式安装 | 台 | 321.82 | 7723.35 | 6.90 | 94.47 | 65.74 | 8212.28
50 | 030402011007 |  | 负二层车库普通照明总箱B2APZ | 1.名称:负二层车库普通照明总箱 2.型号:B2APZ 3.安装方式:挂墙式安装 | 台 | 321.82 | 7723.35 | 6.90 | 94.47 | 65.74 | 8212.28
51 | 030402011008 |  | 消防电源总箱#1-B1ALE | 1.名称:消防电源总箱 2.型号:#1-B1ALE 3.安装方式:挂墙式安装 | 台 | 321.82 | 31104.55 | 6.90 | 94.47 | 65.74 | 31593.48
52 | 030402011009 |  | 消防电源总箱#2-B1ALE | 1.名称:消防电源总箱 2.型号:#2-B1ALE 3.安装方式:挂墙式安装 | 台 | 321.82 | 27550.80 | 6.90 | 94.47 | 65.74 | 28039.73
53 | 030402011010 |  | 车库潜污泵配电箱ACW5.5 | 1.名称:车库潜污泵配电箱 2.型号:ACW5.5 3.安装方式:挂墙式安装 | 台 | 264.45 | 2724.90 |  | 76.00 | 52.89 | 3118.24
54 | 030402011011 |  | 车库潜污泵配电箱ACW7.5 | 1.名称:车库潜污泵配电箱 2.型号:ACW7.5 3.安装方式:挂墙式安装 | 台 | 264.45 | 2762.36 |  | 76.00 | 52.89 | 3155.70
分部分项工程项目清单综合单价分析表(简表)
工程名称: |  | 主楼电气工程 |  |  |  | 标段: |  |  |  | 第10页, 共76页
序号 | 项目编码 |  | 项目名称 | 项目特征描述 | 计量单位 | 综合单价组成明细(元)
[6 empty] | 人工费 | 材料费 | 施工机具 使用费 | 管理费 | 利润 | 综合单价
55 | 030402011012 |  | 消防电梯潜污泵配电箱ACWXT7.5 | 1.名称:消防电梯潜污泵配电箱 2.型号:ACWXT7.5 3.安装方式:挂墙式安装 | 台 | 264.45 | 2206.92 |  | 76.00 | 52.89 | 2600.26
56 | 030402011013 |  | 消防电源总箱#4-B1ALE | 1.名称:消防电源总箱 2.型号:#4-B1ALE 3.安装方式:挂墙式安装 | 台 | 264.45 | 9887.83 |  | 76.00 | 52.89 | 10281.17
57 | 030402011014 |  | 加压风机配电箱#5-B1ATEXF1 | 1.名称:加压风机配电箱 2.型号:#5-B1ATEXF1 3.安装方式:挂墙式安装 | 台 | 264.45 | 9598.70 |  | 76.00 | 52.89 | 9992.04
58 | 030402011015 |  | 消防电源总箱#1-B2ALE | 1.名称:消防电源总箱 2.型号:#1-B2ALE 3.安装方式:挂墙式安装 | 台 | 321.82 | 22134.58 | 6.90 | 94.47 | 65.74 | 22623.51
59 | 030402011016 |  | 消防电源总箱#2-B2ALE | 1.名称:消防电源总箱 2.型号:#2-B2ALE 3.安装方式:挂墙式安装 | 台 | 321.82 | 22306.42 | 6.90 | 94.47 | 65.74 | 22795.35
60 | 030402011017 |  | 平时兼消防排烟风机配电箱#3-B1ATEXF2 | 1.名称:平时兼消防排烟风机配电箱 2.型号:#3-B1ATEXF2 3.安装方式:挂墙式安装 | 台 | 264.45 | 8885.20 |  | 76.00 | 52.89 | 9278.54
61 | 030402011018 |  | 平时兼消防补风机配电箱#3-B1ATEXF1 | 1.名称:平时兼消防补风机配电箱 2.型号:#3-B1ATEXF1 3.安装方式:挂墙式安装 | 台 | 264.45 | 8658.20 |  | 76.00 | 52.89 | 9051.54
分部分项工程项目清单综合单价分析表(简表)
工程名称: |  | 主楼电气工程 |  |  |  | 标段: |  |  |  | 第11页, 共76页
序号 | 项目编码 |  | 项目名称 | 项目特征描述 | 计量单位 | 综合单价组成明细(元)
[6 empty] | 人工费 | 材料费 | 施工机具 使用费 | 管理费 | 利润 | 综合单价
62 | 030402011019 |  | 加压风机配电箱#3-B2ATEXF1 | 1.名称:加压风机配电箱 2.型号:#3-B2ATEXF1 3.安装方式:挂墙式安装 | 台 | 264.45 | 10532.49 |  | 76.00 | 52.89 | 10925.83
63 | 030402011020 |  | 平时兼消防排烟风机配电箱#1-B1ATEXF1 | 1.名称:平时兼消防排烟风机配电箱 2.型号:#1-B1ATEXF1 3.安装方式:挂墙式安装 | 台 | 264.45 | 3934.35 |  | 76.00 | 52.89 | 4327.69
64 | 030402011021 |  | 平时兼消防排烟风机配电箱#1-B2ATEXF2、#1-B2ATEXF4、#2-B2ATEXF2 | 1.名称:平时兼消防排烟风机配电箱 2.型号:#1-B2ATEXF2、#1-B2ATEXF4、#2-B2ATEXF2 3.安装方式:挂墙式安装 | 台 | 264.45 | 3478.23 |  | 76.00 | 52.89 | 3871.57
65 | 030402011022 |  | 平时兼消防排烟风机配电箱#2-B1ATEXF1、#2-B1ATEXF2 | 1.名称:平时兼消防排烟风机配电箱 2.型号:#2-B1ATEXF1、#2-B1ATEXF2 3.安装方式:挂墙式安装 | 台 | 264.45 | 3593.55 |  | 76.00 | 52.89 | 3986.89
66 | 030402011023 |  | 平时兼消防补风机配电箱#2-B2ATEXF1、#2-B2ATEXF3、#1-B1ATEXF2 | 1.名称:平时兼消防补风机配电箱 2.型号:#2-B2ATEXF1、#2-B2ATEXF3、#1-B1ATEXF2 3.安装方式:挂墙式安装 | 台 | 264.45 | 3414.64 |  | 76.00 | 52.89 | 3807.98
67 | 030402011024 |  | 加压风机配电箱#1-B1ATEXF3 | 1.名称:加压风机配电箱 2.型号:#1-B1ATEXF3 3.安装方式:挂墙式安装 | 台 | 264.45 | 3413.68 |  | 76.00 | 52.89 | 3807.02
分部分项工程项目清单综合单价分析表(简表)
工程名称: |  | 主楼电气工程 |  |  |  | 标段: |  |  |  | 第12页, 共76页
序号 | 项目编码 |  | 项目名称 | 项目特征描述 | 计量单位 | 综合单价组成明细(元)
[6 empty] | 人工费 | 材料费 | 施工机具 使用费 | 管理费 | 利润 | 综合单价
68 | 030402011025 |  | 加压风机配电箱#1-B2ATEXF1 | 1.名称:加压风机配电箱 2.型号:#1-B2ATEXF1 3.安装方式:挂墙式安装 | 台 | 264.45 | 3398.16 |  | 76.00 | 52.89 | 3791.50
69 | 030402011026 |  | 平时兼消防补风机配电箱#1-B2ATEXF3 | 1.名称:平时兼消防补风机配电箱 2.型号:#1-B2ATEXF3 3.安装方式:挂墙式安装 | 台 | 264.45 | 4140.31 |  | 76.00 | 52.89 | 4533.65
70 | 030402011027 |  | 平时兼消防补风机配电箱#2-B2ATEXF4 | 1.名称:平时兼消防补风机配电箱 2.型号:#2-B2ATEXF4 3.安装方式:挂墙式安装 | 台 | 264.45 | 3414.64 |  | 76.00 | 52.89 | 3807.98
71 | 030402011028 |  | 消防水泵房配电箱B2ATEXFB | 1.名称:消防水泵房配电箱 2.型号:B2ATEXFB 3.安装方式:挂墙式安装 | 台 | 264.45 | 38042.80 |  | 76.00 | 52.89 | 38436.14
72 | 030402011029 |  | 生活水泵房配电箱B1ATSHB | 1.名称:生活水泵房配电箱 2.型号:B1ATSHB 3.安装方式:挂墙式安装 | 台 | 264.45 | 22767.82 |  | 76.00 | 52.89 | 23161.16
73 | 030402011030 |  | 电动阀配电箱APFMKZ1 | 1.名称:电动阀配电箱 2.型号:APFMKZ1 3.安装方式:挂墙式安装 | 台 | 264.45 | 2685.31 |  | 76.00 | 52.89 | 3078.65
74 | 030402011031 |  | 空调补水泵配电箱B2APKTB | 1.名称:空调补水泵配电箱 2.型号:B2APKTB 3.安装方式:挂墙式安装 | 台 | 264.45 | 3360.90 |  | 76.00 | 52.89 | 3754.24
分部分项工程项目清单综合单价分析表(简表)
工程名称: |  | 主楼电气工程 |  |  |  | 标段: |  |  |  | 第13页, 共76页
序号 | 项目编码 |  | 项目名称 | 项目特征描述 | 计量单位 | 综合单价组成明细(元)
[6 empty] | 人工费 | 材料费 | 施工机具 使用费 | 管理费 | 利润 | 综合单价
75 | 030402011032 |  | 电信/5G机房配电箱B1ALDX | 1.名称:电信/5G机房配电箱 2.型号:B1ALDX 3.安装方式:挂墙式安装 | 台 | 264.45 | 11321.29 |  | 76.00 | 52.89 | 11714.63
76 | 030402011033 |  | 网络机房配电箱B1ATWL | 1.名称:网络机房配电箱 2.型号:B1ATWL 3.安装方式:挂墙式安装 | 台 | 264.45 | 7380.64 |  | 76.00 | 52.89 | 7773.98
77 | 030402011034 |  | 发电机房配电箱B1ATEFD | 1.名称:发电机房配电箱 2.型号:B1ATEFD 3.安装方式:挂墙式安装 | 台 | 264.45 | 7679.00 |  | 76.00 | 52.89 | 8072.34
78 | 030402011035 |  | 快充电桩配电箱B1APKCD | 1.名称:快充电桩配电箱 2.型号:B1APKCD 3.安装方式:挂墙式安装 | 台 | 321.82 | 7174.43 | 6.90 | 94.47 | 65.74 | 7663.36
79 | 030402011036 |  | 慢充电桩配电箱B1APCD | 1.名称:慢充电桩配电箱 2.型号:B1APCD 3.安装方式:挂墙式安装 | 台 | 321.82 | 7174.43 | 6.90 | 94.47 | 65.74 | 7663.36
80 | 030402011037 |  | 慢充电桩配电总箱B1APCD1~4 | 1.名称:慢充电桩配电总箱 2.型号:B1APCD1~4 3.安装方式:挂墙式安装 | 台 | 321.82 | 12548.33 | 6.90 | 94.47 | 65.74 | 13037.26
81 | 030402011038 |  | 慢充电桩配电总箱B1APCD5 | 1.名称:慢充电桩配电总箱 2.型号:B1APCD5 3.安装方式:挂墙式安装 | 台 | 321.82 | 6448.24 | 6.90 | 94.47 | 65.74 | 6937.17
分部分项工程项目清单综合单价分析表(简表)
工程名称: |  | 主楼电气工程 |  |  |  | 标段: |  |  |  | 第14页, 共76页
序号 | 项目编码 |  | 项目名称 | 项目特征描述 | 计量单位 | 综合单价组成明细(元)
[6 empty] | 人工费 | 材料费 | 施工机具 使用费 | 管理费 | 利润 | 综合单价
82 | 030402011039 |  | 太平间配电箱1ATTPJ | 1.名称:太平间配电箱 2.型号:1ATTPJ 3.安装方式:挂墙式安装 | 台 | 264.45 | 7374.09 |  | 76.00 | 52.89 | 7767.43
83 | 030402011040 |  | 污水处理站配电箱B1ATWS | 1.名称:污水处理站配电箱 2.型号:B1ATWS 3.安装方式:挂墙式安装 | 台 | 264.45 | 11560.73 |  | 76.00 | 52.89 | 11954.07
84 | 030402010001 |  | 低压进线柜KD1 | 1.名称:低压进线柜 2.型号:KD1 | 台 | 543.57 | 62325.95 | 42.89 | 168.55 | 117.29 | 63198.25
85 | 030402010002 |  | 低压变频器柜KD2~KD3 | 1.名称:低压变频器柜 2.型号:KD2~KD3 | 台 | 543.57 | 101593.64 | 42.89 | 168.55 | 117.29 | 102465.94
86 | 030402010003 |  | 低压出线柜KD4 | 1.名称:低压出线柜 2.型号:KD4 | 台 | 543.57 | 40784.94 | 42.89 | 168.55 | 117.29 | 41657.24
87 | 030402010004 |  | 变频器柜KD5、KD6 | 1.名称:变频器柜 2.型号:KD5、KD6 | 台 | 543.57 | 34411.85 | 42.89 | 168.55 | 117.29 | 35284.15
88 | 030402010005 |  | 变频器柜KD7、KD8、KD9 | 1.名称:变频器柜 2.型号:KD7、KD8、KD9 | 台 | 543.57 | 26010.39 | 42.89 | 168.55 | 117.29 | 26882.69
89 | 030402010006 |  | 变频器柜KD10 | 1.名称:变频器柜 2.型号:KD10 | 台 | 543.57 | 26479.58 | 42.89 | 168.55 | 117.29 | 27351.88
90 | 030402010007 |  | 变频器柜KD11、KD12 | 1.名称:变频器柜 2.型号:KD11、KD12 | 台 | 543.57 | 92693.91 | 42.89 | 168.55 | 117.29 | 93566.21
分部分项工程项目清单综合单价分析表(简表)
工程名称: |  | 主楼电气工程 |  |  |  | 标段: |  |  |  | 第15页, 共76页
序号 | 项目编码 |  | 项目名称 | 项目特征描述 | 计量单位 | 综合单价组成明细(元)
[6 empty] | 人工费 | 材料费 | 施工机具 使用费 | 管理费 | 利润 | 综合单价
91 | 030402011041 |  | 平时排风配电箱#2-B1APPF1 | 1.名称:平时排风配电箱 2.型号:#2-B1APPF1 3.安装方式:挂墙式安装 | 台 | 264.45 | 1777.86 |  | 76.00 | 52.89 | 2171.20
92 | 030402011042 |  | 平时排风配电箱#2-B1APPF3 | 1.名称:平时排风配电箱 2.型号:#2-B1APPF3 3.安装方式:挂墙式安装 | 台 | 264.45 | 1777.86 |  | 76.00 | 52.89 | 2171.20
93 | 030402011043 |  | 平时兼事后排风配电箱#3-B1APPF1 | 1.名称:平时兼事后排风配电箱 2.型号:#3-B1APPF1 3.安装方式:挂墙式安装 | 台 | 264.45 | 2434.60 |  | 76.00 | 52.89 | 2827.94
94 | 030402011044 |  | 平时排风配电箱#3-B1APPF2 | 1.名称:平时排风配电箱 2.型号:#3-B1APPF2 3.安装方式:挂墙式安装 | 台 | 264.45 | 1777.86 |  | 76.00 | 52.89 | 2171.20
95 | 030402011045 |  | 平时兼事故排风配电箱#3-B1APPF3 | 1.名称:平时兼事故排风配电箱 2.型号:#3-B1APPF3 3.安装方式:挂墙式安装 | 台 | 264.45 | 2434.60 |  | 76.00 | 52.89 | 2827.94
96 | 030402011046 |  | 平时排风配电箱#5-B1APPF2 | 1.名称:平时排风配电箱 2.型号:#5-B1APPF2 3.安装方式:挂墙式安装 | 台 | 264.45 | 1777.86 |  | 76.00 | 52.89 | 2171.20
97 | 030402011047 |  | 平时排风配电箱#5-B1APPF1 | 1.名称:平时排风配电箱 2.型号:#5-B1APPF1 3.安装方式:挂墙式安装 | 台 | 264.45 | 1777.86 |  | 76.00 | 52.89 | 2171.20
分部分项工程项目清单综合单价分析表(简表)
工程名称: |  | 主楼电气工程 |  |  |  | 标段: |  |  |  | 第16页, 共76页
序号 | 项目编码 |  | 项目名称 | 项目特征描述 | 计量单位 | 综合单价组成明细(元)
[6 empty] | 人工费 | 材料费 | 施工机具 使用费 | 管理费 | 利润 | 综合单价
98 | 030402011048 |  | 平时排风配电箱#3-B2APPF1 | 1.名称:平时排风配电箱 2.型号:#3-B2APPF1 3.安装方式:挂墙式安装 | 台 | 264.45 | 1777.86 |  | 76.00 | 52.89 | 2171.20
99 | 030402011049 |  | 充电桩（慢充）7KW | 1.名称:充电桩（慢充） 2.型号:7KW 3.安装方式:挂墙式安装 | 台 | 99.22 | 1336.13 | 4.40 | 29.78 | 20.72 | 1490.25
100 | 030402011050 |  | 充电桩（快充）30KW | 1.名称:充电桩（快充） 2.型号:30KW 3.安装方式:挂墙式安装 | 台 | 99.22 | 13312.53 | 4.40 | 29.78 | 20.72 | 13466.65
101 | 030412005001 |  | 成品T接箱 | 1.名称:成品T接箱 2.安装形式:挂墙明装 | 个 | 104.10 | 709.68 |  | 29.92 | 20.82 | 864.51
102 | 030402011051 |  | 防火卷帘控制箱FJK | 1.名称:防火卷帘控制箱 2.型号:FJK（仅安装） 3.安装方式:挂墙式安装 | 台 | 264.45 | 30.44 |  | 76.00 | 52.89 | 423.78
103 | 030405013001 |  | 防火卷帘升降按钮（仅安装） | 1.名称:防火卷帘升降按钮（仅安装） 2.安装高度：1.5米 3 | 个 | 33.50 | 8.48 |  | 9.63 | 6.70 | 58.31
104 | 030403006001 |  | 密集型插接铜母线 KZ-800A/4P | 1.名称:密集型插接铜母线 2.型号:KZ-800A/4P 3.包含支吊架制作安装、除锈刷油，母线槽安装（包括水平弯通、垂直弯 | m | 45.95 | 1007.38 | 15.68 | 17.71 | 12.33 | 1099.05
分部分项工程项目清单综合单价分析表(简表)
工程名称: |  | 主楼电气工程 |  |  |  | 标段: |  |  |  | 第17页, 共76页
序号 | 项目编码 |  | 项目名称 | 项目特征描述 | 计量单位 | 综合单价组成明细(元)
[6 empty] | 人工费 | 材料费 | 施工机具 使用费 | 管理费 | 利润 | 综合单价
通、T接头、变径单元、始终端母线、始终端箱、膨胀接头等附件，与变压器等设备连接的软（硬）连接等）、调试、接地、防火堵洞、母线槽防护等相关费用 4.其他:未尽事项详见图纸、招标文件、工程量清单计价说明、国家相关规范等
105 | 030403006002 |  | 密集式母线槽1600A/5P/IP65 | 1.名称:密集式母线槽 2.型号:1600A/5P/IP65 3.包含支吊架制作安装、除锈刷油，母线槽安装（包括水平弯通、垂直弯通、T接头、变径单元、始终端母线、始终端箱、膨胀接头等附件，与变压器等设备连接的软（硬）连接等）、调试、接地、防火堵洞、母线槽防护等相关费用 4.其他:未尽事项详见图纸、招标文件、工程量清单计价说明、国家相关规范等 | m | 86.19 | 4508.08 | 20.12 | 30.55 | 21.26 | 4666.21
106 | 030403007001 |  | 始端箱1600A/5P/IP65 | 1.名称:始端箱 2.额定电流(A):1600A/5P/IP65 | 台 | 339.77 | 1876.73 | 81.33 | 121.02 | 84.22 | 2503.07
分部分项工程项目清单综合单价分析表(简表)
工程名称: |  | 主楼电气工程 |  |  |  | 标段: |  |  |  | 第18页, 共76页
序号 | 项目编码 |  | 项目名称 | 项目特征描述 | 计量单位 | 综合单价组成明细(元)
[6 empty] | 人工费 | 材料费 | 施工机具 使用费 | 管理费 | 利润 | 综合单价
107 | 030416006001 |  | 输配电装置系统 | 1.名称:送配电装置系统调试 (综合) 1kV以下 | 系统 | 672.16 |  | 58.77 | 210.07 | 146.19 | 1087.19
桥架、管、套管
108 | 030412003001 |  | 桥架CT(E)100X100 | 1.名称:电缆桥架 2.规格:CT(E)100X100 3.材质:热浸锌 4.桥架、盖板及中间隔板安装 5.含接地、防火堵洞、支（吊）架制作安装、除锈、刷油 6.其他:未尽事项详见图纸、招标文件、工程量清单计价说明、国家相关规范等 | m | 53.67 | 40.78 | 3.22 | 16.20 | 11.38 | 125.26
109 | 030412003002 |  | 桥架CT(E)200X100 | 1.名称:电缆桥架 2.规格:CT(E)200X100 3.材质:热浸锌 4.桥架、盖板及中间隔板安装 5.含接地、防火堵洞、支（吊）架制作安装、除锈、刷油 6.其他:未尽事项详见图纸、招标文件、工程量清单计价说明、国家相关规范等 | m | 55.79 | 56.53 | 3.44 | 16.85 | 11.85 | 144.45
分部分项工程项目清单综合单价分析表(简表)
工程名称: |  | 主楼电气工程 |  |  |  | 标段: |  |  |  | 第19页, 共76页
序号 | 项目编码 |  | 项目名称 | 项目特征描述 | 计量单位 | 综合单价组成明细(元)
[6 empty] | 人工费 | 材料费 | 施工机具 使用费 | 管理费 | 利润 | 综合单价
110 | 030412003003 |  | 桥架CT(N)100X100 | 1.名称:电缆桥架 2.规格:CT(N)100X100 3.材质:热浸锌 4.桥架、盖板及中间隔板安装 5.含接地、防火堵洞、支（吊）架制作安装、除锈、刷油 6.其他:未尽事项详见图纸、招标文件、工程量清单计价说明、国家相关规范等 | m | 53.67 | 40.77 | 3.22 | 16.20 | 11.38 | 125.26
111 | 030412003004 |  | 桥架CT(N)200X100 | 1.名称:电缆桥架 2.规格:CT(N)200X100 3.材质:热浸锌 4.桥架、盖板及中间隔板安装 5.含接地、防火堵洞、支（吊）架制作安装、除锈、刷油 6.其他:未尽事项详见图纸、招标文件、工程量清单计价说明、国家相关规范等 | m | 55.79 | 56.53 | 3.44 | 16.85 | 11.85 | 144.45
112 | 030412003005 |  | 桥架KZ-CT(E)300X100 | 1.名称:电缆桥架 2.规格:KZ-CT(E)300X100 3.材质:热浸锌 4.桥架、盖板及中间隔板安装 5.含接地、防火堵洞、支（吊）架制 | m | 57.91 | 85.50 | 3.65 | 17.51 | 12.31 | 176.88
分部分项工程项目清单综合单价分析表(简表)
工程名称: |  | 主楼电气工程 |  |  |  | 标段: |  |  |  | 第20页, 共76页
序号 | 项目编码 |  | 项目名称 | 项目特征描述 | 计量单位 | 综合单价组成明细(元)
[6 empty] | 人工费 | 材料费 | 施工机具 使用费 | 管理费 | 利润 | 综合单价
作安装、除锈、刷油 6.其他:未尽事项详见图纸、招标文件、工程量清单计价说明、国家相关规范等
113 | 030412003006 |  | 桥架KZ-CT(E)400X100 | 1.名称:电缆桥架 2.规格:KZ-CT(E)400X100 3.材质:热浸锌 4.桥架、盖板及中间隔板安装 5.含接地、防火堵洞、支（吊）架制作安装、除锈、刷油 6.其他:未尽事项详见图纸、招标文件、工程量清单计价说明、国家相关规范等 | m | 76.25 | 103.19 | 4.78 | 23.09 | 16.21 | 223.51
114 | 030412003007 |  | 桥架KZ-CT(E)500X200 | 1.名称:电缆桥架 2.规格:KZ-CT(E)500X200 3.材质:热浸锌 4.桥架、盖板及中间隔板安装 5.含接地、防火堵洞、支（吊）架制作安装、除锈、刷油 6.其他:未尽事项详见图纸、招标文件、工程量清单计价说明、国家相关规范等 | m | 105.04 | 175.94 | 8.61 | 32.44 | 22.73 | 344.77
分部分项工程项目清单综合单价分析表(简表)
工程名称: |  | 主楼电气工程 |  |  |  | 标段: |  |  |  | 第21页, 共76页
序号 | 项目编码 |  | 项目名称 | 项目特征描述 | 计量单位 | 综合单价组成明细(元)
[6 empty] | 人工费 | 材料费 | 施工机具 使用费 | 管理费 | 利润 | 综合单价
115 | 030412003008 |  | 桥架KZ-CT(E)600X200 | 1.名称:电缆桥架 2.规格:KZ-CT(E)600X200 3.材质:热浸锌 4.桥架、盖板及中间隔板安装 5.含接地、防火堵洞、支（吊）架制作安装、除锈、刷油 6.其他:未尽事项详见图纸、招标文件、工程量清单计价说明、国家相关规范等 | m | 107.15 | 200.39 | 8.83 | 33.09 | 23.20 | 372.67
116 | 030412003009 |  | 桥架KZ-CT(N)300X100 | 1.名称:电缆桥架 2.规格:KZ-CT(N)300X100 3.材质:热浸锌 4.桥架、盖板及中间隔板安装 5.含接地、防火堵洞、支（吊）架制作安装、除锈、刷油 6.其他:未尽事项详见图纸、招标文件、工程量清单计价说明、国家相关规范等 | m | 57.91 | 85.50 | 3.65 | 17.51 | 12.31 | 176.88
117 | 030412003010 |  | 桥架KZ-CT(N)400X100 | 1.名称:电缆桥架 2.规格:KZ-CT(N)400X100 3.材质:热浸锌 4.桥架、盖板及中间隔板安装 5.含接地、防火堵洞、支（吊）架制 | m | 76.25 | 103.18 | 4.78 | 23.09 | 16.21 | 223.51
分部分项工程项目清单综合单价分析表(简表)
工程名称: |  | 主楼电气工程 |  |  |  | 标段: |  |  |  | 第22页, 共76页
序号 | 项目编码 |  | 项目名称 | 项目特征描述 | 计量单位 | 综合单价组成明细(元)
[6 empty] | 人工费 | 材料费 | 施工机具 使用费 | 管理费 | 利润 | 综合单价
作安装、除锈、刷油 6.其他:未尽事项详见图纸、招标文件、工程量清单计价说明、国家相关规范等
118 | 030412003011 |  | 桥架KZ-CT(N)500X200 | 1.名称:电缆桥架 2.规格:KZ-CT(N)500X200 3.材质:热浸锌 4.桥架、盖板及中间隔板安装 5.含接地、防火堵洞、支（吊）架制作安装、除锈、刷油 6.其他:未尽事项详见图纸、招标文件、工程量清单计价说明、国家相关规范等 | m | 105.04 | 175.95 | 8.61 | 32.44 | 22.73 | 344.77
119 | 030412003012 |  | 桥架KZ-CT(N)600X200 | 1.名称:电缆桥架 2.规格:KZ-CT(N)600X200 3.材质:热浸锌 4.桥架、盖板及中间隔板安装 5.含接地、防火堵洞、支（吊）架制作安装、除锈、刷油 6.其他:未尽事项详见图纸、招标文件、工程量清单计价说明、国家相关规范等 | m | 107.15 | 200.39 | 8.83 | 33.09 | 23.20 | 372.67
分部分项工程项目清单综合单价分析表(简表)
工程名称: |  | 主楼电气工程 |  |  |  | 标段: |  |  |  | 第23页, 共76页
序号 | 项目编码 |  | 项目名称 | 项目特征描述 | 计量单位 | 综合单价组成明细(元)
[6 empty] | 人工费 | 材料费 | 施工机具 使用费 | 管理费 | 利润 | 综合单价
120 | 030412003013 |  | 桥架MR:KZ-800*200 | 1.名称:电缆桥架 2.规格:KZ-800*200 3.材质:热浸锌 4.桥架、盖板及中间隔板安装 5.含接地、防火堵洞、支（吊）架制作安装、除锈、刷油 6.其他:未尽事项详见图纸、招标文件、工程量清单计价说明、国家相关规范等 | m | 132.98 | 159.56 | 12.49 | 41.53 | 29.09 | 375.65
121 | 031301003003 |  | 15SC150翼环防水套管 | 1.名称:翼环防水套管组 2.材质:焊接钢管 3.规格:含15个DN150套管 | 个 | 2415.00 | 1709.10 | 280.50 | 747.15 | 539.10 | 5690.85
122 | 031301003004 |  | 人防套管SC50 | 1.名称:穿人防顶板预留人防套管SC50 2.材质:焊接钢管 | 个 | 18.19 | 20.37 | 1.15 | 5.36 | 3.87 | 48.94
123 | 031301003005 |  | 人防套管2SC65+4SC150 | 1.名称:人防套管组 2.材质:焊接钢管 3.规格:含2个DN65套管、4个DN150套管 | 个 | 349.66 | 337.10 | 10.00 | 99.72 | 71.94 | 868.42
124 | 031301003006 |  | 人防套管SC20 | 1.名称:人防套管SC20 2.材质:焊接钢管 | 个 | 11.31 | 6.11 | 0.94 | 3.40 | 2.45 | 24.21
分部分项工程项目清单综合单价分析表(简表)
工程名称: |  | 主楼电气工程 |  |  |  | 标段: |  |  |  | 第24页, 共76页
序号 | 项目编码 |  | 项目名称 | 项目特征描述 | 计量单位 | 综合单价组成明细(元)
[6 empty] | 人工费 | 材料费 | 施工机具 使用费 | 管理费 | 利润 | 综合单价
125 | 031301003007 |  | 人防套管SC25+5SC40 | 1.名称:人防套管组 2.材质:焊接钢管 3.规格:含1个DN25套管、5个DN40套管 | 个 | 103.66 | 111.42 | 6.83 | 30.62 | 22.11 | 274.64
126 | 031301003008 |  | 人防套管SC25+4SC40 | 1.名称:人防套管组 2.材质:焊接钢管 3.规格:含1个DN25套管、4个DN40套管 | 个 | 85.47 | 91.05 | 5.68 | 25.26 | 18.24 | 225.70
127 | 031301003009 |  | 人防套管SC40 | 1.名称:人防套管SC40 2.材质:焊接钢管 | 个 | 18.19 | 20.37 | 1.15 | 5.36 | 3.87 | 48.94
128 | 031301003010 |  | 人防套管SC40+4SC150+SC100 | 1.名称:人防套管组 2.材质:焊接钢管 3.规格:含1个DN40套管、4个DN150套管、1个DN100套管 | 个 | 363.24 | 349.71 | 10.47 | 103.61 | 74.76 | 901.79
129 | 031301003011 |  | 人防套管2SC150 | 1.名称:人防套管组 2.材质:焊接钢管 3.规格:含2个DN150套管 | 个 | 150.38 | 143.18 | 3.78 | 42.74 | 30.84 | 370.92
130 | 030412001007 |  | 配管JDG20 | 1.名称:配管 2.规格:JDG20 3.配置形式:暗配 | m | 5.96 | 5.01 |  | 1.71 | 1.19 | 13.88
分部分项工程项目清单综合单价分析表(简表)
工程名称: |  | 主楼电气工程 |  |  |  | 标段: |  |  |  | 第25页, 共76页
序号 | 项目编码 |  | 项目名称 | 项目特征描述 | 计量单位 | 综合单价组成明细(元)
[6 empty] | 人工费 | 材料费 | 施工机具 使用费 | 管理费 | 利润 | 综合单价
131 | 030412001008 |  | 配管JDG20 | 1.名称:配管 2.规格:JDG20 3.配置形式:明配 | m | 12.68 | 5.66 |  | 3.64 | 2.54 | 24.52
132 | 030412001009 |  | 配管JDG25 | 1.名称:配管 2.规格:JDG25 3.配置形式:明配 | m | 13.15 | 6.87 | 0.04 | 3.79 | 2.64 | 26.48
133 | 030412001010 |  | 配管JDG32 | 1.名称:配管 2.规格:JDG32 3.配置形式:明配 | m | 13.62 | 9.08 | 0.04 | 3.92 | 2.73 | 29.39
134 | 030412001011 |  | 配管JDG40 | 1.名称:配管 2.规格:JDG40 3.配置形式:明配 | m | 14.49 | 13.82 | 0.08 | 4.19 | 2.92 | 35.50
135 | 030412001012 |  | 配管JDG50 | 1.名称:配管 2.规格:JDG50 3.配置形式:明配 | m | 15.26 | 20.38 | 0.09 | 4.41 | 3.07 | 43.20
136 | 030412001013 |  | 配管SC20 | 1.名称:配管 2.规格:SC20 3.配置形式:暗配 | m | 7.29 | 9.14 |  | 2.09 | 1.46 | 19.98
137 | 030412001014 |  | 配管SC20 | 1.名称:配管 2.规格:SC20 3.配置形式:明配 | m | 14.03 | 10.00 |  | 4.03 | 2.81 | 30.86
分部分项工程项目清单综合单价分析表(简表)
工程名称: |  | 主楼电气工程 |  |  |  | 标段: |  |  |  | 第26页, 共76页
序号 | 项目编码 |  | 项目名称 | 项目特征描述 | 计量单位 | 综合单价组成明细(元)
[6 empty] | 人工费 | 材料费 | 施工机具 使用费 | 管理费 | 利润 | 综合单价
138 | 030412001015 |  | 配管SC25 | 1.名称:配管 2.规格:SC25 3.配置形式:明配 | m | 15.59 | 13.40 | 0.04 | 4.49 | 3.13 | 36.65
139 | 030412001016 |  | 配管SC32 | 1.名称:配管 2.规格:SC32 3.配置形式:明配 | m | 17.15 | 18.15 | 0.04 | 4.94 | 3.44 | 43.72
140 | 030412001018 |  | 配管SC40 | 1.名称:配管 2.规格:SC40 3.配置形式:明配 | m | 21.67 | 22.12 | 0.08 | 6.25 | 4.35 | 54.48
141 | 030412001019 |  | 配管SC50 | 1.名称:配管 2.规格:SC50 3.配置形式:明配 | m | 22.34 | 29.66 | 0.08 | 6.44 | 4.48 | 63.00
电缆、电线
142 | 030409001001 |  | 电力电缆WDUZB1-YJY-4*240+1*120 | 1.名称:电力电缆 2.规格:WDUZB1-YJY-4*240+1*120 | m | 26.60 | 1129.16 | 6.39 | 9.48 | 6.60 | 1178.17
143 | 030409001002 |  | 电力电缆WDZB-YJY-4x240+1x120 | 1.名称:电力电缆 2.规格:WDZB-YJY-4x240+1x120 | m | 26.60 | 1035.96 | 6.39 | 9.48 | 6.60 | 1085.08
144 | 030409001003 |  | 电力电缆WDZBN-YJY-4x240+1x120 | 1.名称:电力电缆 2.规格:WDZBN-YJY-4x240+1x120 | m | 26.60 | 1147.52 | 6.39 | 9.48 | 6.60 | 1195.91
分部分项工程项目清单综合单价分析表(简表)
工程名称: |  | 主楼电气工程 |  |  |  | 标段: |  |  |  | 第27页, 共76页
序号 | 项目编码 |  | 项目名称 | 项目特征描述 | 计量单位 | 综合单价组成明细(元)
[6 empty] | 人工费 | 材料费 | 施工机具 使用费 | 管理费 | 利润 | 综合单价
145 | 030409001004 |  | 电力电缆WDZBN-YJY-4x185+1x95 | 1.名称:电力电缆 2.规格:WDZBN-YJY-4x185+1x95 | m | 23.71 | 887.89 | 2.97 | 7.67 | 5.34 | 926.28
146 | 030409001005 |  | 电力电缆WDUZB1-YJY-4*150+1*95 | 1.名称:电力电缆 2.规格:WDUZB1-YJY-4*150+1*95 | m | 23.71 | 747.40 | 2.97 | 7.67 | 5.33 | 787.08
147 | 030409001006 |  | 电力电缆WDZBN-YJY-B1-1kV-7x120 | 1.名称:电力电缆 2.规格:WDZBN-YJY-B1-1kV-7x120 | m | 27.63 | 908.53 | 2.20 | 8.57 | 5.97 | 952.14
148 | 030409001007 |  | 电力电缆WDZBN-YJY-B1-1kV-7x95 | 1.名称:电力电缆 2.规格:WDZBN-YJY-B1-1kV-7x95 | m | 27.63 | 721.97 | 2.20 | 8.57 | 5.97 | 766.00
149 | 030409001008 |  | 电力电缆WDUZB1-YJY-4*70+1*35 | 1.名称:电力电缆 2.规格:WDUZB1-YJY-4*70+1*35 | m | 12.87 | 334.28 | 1.08 | 4.01 | 2.79 | 355.04
150 | 030409001009 |  | 电力电缆WDZB-YJY-B1-4x70+1x35 | 1.名称:电力电缆 2.规格:WDZB-YJY-B1-4x70+1x35 | m | 12.87 | 306.60 | 1.08 | 4.01 | 2.79 | 327.54
151 | 030409001010 |  | 电力电缆WDUZB1-YJY-4*50+1*25 | 1.名称:电力电缆 2.规格:WDUZB1-YJY-4*50+1*25 | m | 12.87 | 245.30 | 1.08 | 4.01 | 2.79 | 266.02
152 | 030409001011 |  | 电力电缆WDZB-YJY-4x50+1x25 | 1.名称:电力电缆 2.规格:WDZB-YJY-4x50+1x25 | m | 12.87 | 225.14 | 1.08 | 4.01 | 2.79 | 245.88
153 | 030409001012 |  | 电力电缆WDZB-YJY-3x50+1x25 | 1.名称:电力电缆 2.规格:WDZB-YJY-3x50+1x25 | m | 9.90 | 165.19 | 0.83 | 3.08 | 2.15 | 181.12
154 | 030409001013 |  | 电力电缆WDZB-YJY-4x35+1x16 | 1.名称:电力电缆 2.规格:WDZB-YJY-4x35+1x16 | m | 9.65 | 160.05 | 0.22 | 2.83 | 1.97 | 174.81
分部分项工程项目清单综合单价分析表(简表)
工程名称: |  | 主楼电气工程 |  |  |  | 标段: |  |  |  | 第28页, 共76页
序号 | 项目编码 |  | 项目名称 | 项目特征描述 | 计量单位 | 综合单价组成明细(元)
[6 empty] | 人工费 | 材料费 | 施工机具 使用费 | 管理费 | 利润 | 综合单价
155 | 030409001014 |  | 电力电缆WDZB-YJY-4x25+1x16 | 1.名称:电力电缆 2.规格:WDZB-YJY-4x25+1x16 | m | 9.65 | 122.29 | 0.22 | 2.84 | 1.97 | 136.55
156 | 030409001015 |  | 电力电缆WDUZB1-YJY-5*16 | 1.名称:电力电缆 2.规格:WDUZB1-YJY-5*16 | m | 9.65 | 92.49 | 0.22 | 2.83 | 1.97 | 107.17
157 | 030409001016 |  | 电力电缆WDZB-YJY-5*16 | 1.名称:电力电缆 2.规格:WDZB-YJY-5*16 | m | 9.65 | 84.85 | 0.22 | 2.83 | 1.97 | 99.57
158 | 030409001017 |  | 电力电缆WDZBN-YJY-4x16 | 1.名称:电力电缆 2.规格:WDZBN-YJY-4x16 | m | 7.42 | 80.81 | 0.17 | 2.18 | 1.52 | 91.96
159 | 030409001018 |  | 电力电缆WDZB-YJY-5x10 | 1.名称:电力电缆 2.规格:WDZB-YJY-5x10 | m | 5.04 | 55.18 | 0.12 | 1.48 | 1.03 | 62.76
160 | 030409001019 |  | 电力电缆WDZA-YJY-1kV-5x10 | 1.名称:电力电缆 2.规格:WDZA-YJY-1kV-5x10 | m | 5.04 | 57.83 | 0.12 | 1.48 | 1.03 | 65.50
161 | 030409001020 |  | 电力电缆WDZBN-YJY-5x10 | 1.名称:电力电缆 2.规格:WDZBN-YJY-5x10 | m | 5.04 | 62.72 | 0.12 | 1.48 | 1.03 | 70.38
162 | 030409001021 |  | 电力电缆WDZB-YJY-3x10 | 1.名称:电力电缆 2.规格:WDZB-YJY-3x10 | m | 3.88 | 34.88 | 0.08 | 1.14 | 0.79 | 40.77
163 | 030409001022 |  | 电力电缆WDZBN-YJY-4x10 | 1.名称:电力电缆 2.规格:WDZBN-YJY-4x10 | m | 3.88 | 50.72 | 0.08 | 1.14 | 0.79 | 56.56
164 | 030409001023 |  | 电力电缆WDZA-YJY-5x6 | 1.名称:电力电缆 2.规格:WDZA-YJY-5x6 | m | 3.02 | 38.45 | 0.07 | 0.89 | 0.62 | 43.03
分部分项工程项目清单综合单价分析表(简表)
工程名称: |  | 主楼电气工程 |  |  |  | 标段: |  |  |  | 第29页, 共76页
序号 | 项目编码 |  | 项目名称 | 项目特征描述 | 计量单位 | 综合单价组成明细(元)
[6 empty] | 人工费 | 材料费 | 施工机具 使用费 | 管理费 | 利润 | 综合单价
165 | 030409001024 |  | 电力电缆WDZB-YJY-5x6 | 1.名称:电力电缆 2.规格:WDZB-YJY-5x6 | m | 3.49 | 36.60 | 0.08 | 1.03 | 0.71 | 41.95
166 | 030409001025 |  | 电力电缆WDZBN-YJY-4x6 | 1.名称:电力电缆 2.规格:WDZBN-YJY-4x6 | m | 2.33 | 33.96 | 0.05 | 0.68 | 0.48 | 37.47
167 | 030409001026 |  | 电力电缆WDZBN-YJY-3x6 | 1.名称:电力电缆 2.规格:WDZBN-YJY-3x6 | m | 2.33 | 25.38 | 0.05 | 0.68 | 0.48 | 28.91
168 | 030409001027 |  | 电力电缆WDZBN-YJY-5x4 | 1.名称:电力电缆 2.规格:WDZBN-YJY-5x4 | m | 3.03 | 29.31 | 0.07 | 0.89 | 0.62 | 33.87
169 | 030409001028 |  | 电力电缆WDZB-YJY-4x4 | 1.名称:电力电缆 2.规格:WDZB-YJY-4x4 | m | 2.33 | 20.61 | 0.05 | 0.68 | 0.48 | 24.14
170 | 030409001029 |  | 电力电缆WDZBN-YJY-4x4 | 1.名称:电力电缆 2.规格:WDZBN-YJY-4x4 | m | 2.33 | 23.53 | 0.05 | 0.68 | 0.48 | 27.06
171 | 030409001030 |  | 电力电缆WDZBN-YJY-3x2.5 | 1.名称:电力电缆 2.规格:WDZBN-YJY-3x2.5 | m | 2.33 | 12.04 | 0.05 | 0.68 | 0.48 | 15.56
172 | 030409001031 |  | 电力电缆WDZBN-YJY-5x2.5 | 1.名称:电力电缆 2.规格WDZBN-YJY-5x2.5 | m | 3.03 | 20.03 | 0.07 | 0.89 | 0.62 | 24.64
173 | 030409002001 |  | 矿物绝缘电缆NW-RTTYZ-B1-4*240+1*120 | 1.名称:矿物绝缘电缆 2.规格:NW-RTTYZ-B1-4*240+1*120 | m | 27.37 | 801.11 | 4.75 | 9.23 | 6.43 | 848.90
174 | 030409002002 |  | 矿物绝缘电缆NW-RTTYZ-B1-4*120+1*70 | 1.名称:矿物绝缘电缆 2.规格:NW-RTTYZ-B1-4*120+1*70 | m | 19.45 | 485.18 | 3.40 | 6.57 | 4.57 | 519.08
分部分项工程项目清单综合单价分析表(简表)
工程名称: |  | 主楼电气工程 |  |  |  | 标段: |  |  |  | 第30页, 共76页
序号 | 项目编码 |  | 项目名称 | 项目特征描述 | 计量单位 | 综合单价组成明细(元)
[6 empty] | 人工费 | 材料费 | 施工机具 使用费 | 管理费 | 利润 | 综合单价
175 | 030409002003 |  | 矿物绝缘电缆NW-RTTYZ-B1-4*150+1*95 | 1.名称:矿物绝缘电缆 2.规格:NW-RTTYZ-B1-4*150+1*95 | m | 24.40 | 521.24 | 4.07 | 8.18 | 5.69 | 563.50
176 | 030409002004 |  | 矿物绝缘电缆NW-RTTYZ-B1-4*70+1*35 | 1.名称:矿物绝缘电缆 2.规格:NW-RTTYZ-B1-4*70+1*35 | m | 13.24 | 301.22 | 2.72 | 4.59 | 3.19 | 325.08
177 | 030409002005 |  | 矿物绝缘电缆NW-RTTYZ-B1-4*35+1x16 | 1.名称:矿物绝缘电缆 2.规格:NW-RTTYZ-B1-4*35+1x16 | m | 9.93 | 158.72 | 2.04 | 3.44 | 2.39 | 176.51
178 | 030409002006 |  | 矿物绝缘电缆NW-RTTYZ-B1-5*16 | 1.名称:矿物绝缘电缆 2.规格:NW-RTTYZ-B1-5*16 | m | 9.93 | 96.97 | 2.04 | 3.44 | 2.39 | 114.79
179 | 030409002007 |  | 矿物绝缘电缆NW-RTTZ-A-1kV-5X16 | 1.名称:矿物绝缘电缆 2.规格:NW-RTTZ-A-1kV-5X16 | m | 9.93 | 96.90 | 2.04 | 3.44 | 2.39 | 114.79
180 | 030409002008 |  | 矿物绝缘电缆NW-RTTZ-A-1kV-5X10 | 1.名称:矿物绝缘电缆 2.规格:NW-RTTZ-A-1kV-5X10 | m | 5.46 | 84.88 | 1.36 | 1.96 | 1.36 | 95.02
181 | 030409002009 |  | 矿物绝缘电缆NW-RTTZ-A-1kV-5X6 | 1.名称:矿物绝缘电缆 2.规格:NW-RTTZ-A-1kV-5X6 | m | 5.46 | 55.97 | 1.36 | 1.96 | 1.36 | 66.10
182 | 030409002010 |  | 矿物绝缘电缆NW-RTTZ-A-4x25+1x16 | 1.名称:矿物绝缘电缆 2.规格:NW-RTTZ-A-4x25+1x16 | m | 9.93 | 124.56 | 2.04 | 3.44 | 2.39 | 142.36
183 | 030409002011 |  | 矿物绝缘电缆NW-RTTZ-A-4x35+1x16 | 1.名称:矿物绝缘电缆 2.规格:NW-RTTZ-A-4x35+1x16 | m | 9.93 | 159.96 | 2.04 | 3.44 | 2.39 | 176.51
184 | 030409002012 |  | 矿物绝缘电缆NW-RTTZ-A-5x6 | 1.名称:矿物绝缘电缆 2.规格:NW-RTTZ-A-5x6 | m | 5.46 | 56.39 | 1.36 | 1.96 | 1.36 | 66.10
分部分项工程项目清单综合单价分析表(简表)
工程名称: |  | 主楼电气工程 |  |  |  | 标段: |  |  |  | 第31页, 共76页
序号 | 项目编码 |  | 项目名称 | 项目特征描述 | 计量单位 | 综合单价组成明细(元)
[6 empty] | 人工费 | 材料费 | 施工机具 使用费 | 管理费 | 利润 | 综合单价
185 | 030409003001 |  | 电缆头120mm2 | 1.名称:电力电缆头 2.规格:120mm2 3.材质、类型:干包式 | 个 | 120.72 | 105.38 |  | 34.69 | 24.14 | 284.93
186 | 030409003002 |  | 电缆头150mm2 | 1.名称:电力电缆头 2.规格:150mm2 3.材质、类型:干包式 | 个 | 139.71 | 132.88 |  | 40.15 | 27.94 | 340.68
187 | 030409003003 |  | 电缆头16mm2 | 1.名称:电力电缆头 2.规格:16mm2 3.材质、类型:干包式 | 个 | 41.16 | 48.30 |  | 11.83 | 8.23 | 109.52
188 | 030409003004 |  | 电缆头185mm2 | 1.名称:电力电缆头 2.规格:185mm2 3.材质、类型:干包式 | 个 | 139.71 | 132.88 |  | 40.15 | 27.94 | 340.68
189 | 030409003005 |  | 电缆头240mm2 | 1.名称:电力电缆头 2.规格:240mm2 3.材质、类型:干包式 | 个 | 158.42 | 189.71 |  | 45.53 | 31.68 | 425.34
190 | 030409003006 |  | 电缆头25mm2 | 1.名称:电力电缆头 2.规格:25mm2 3.材质、类型:干包式 | 个 | 75.32 | 62.19 |  | 21.65 | 15.06 | 174.22
191 | 030409003007 |  | 电缆头35mm2 | 1.名称:电力电缆头 2.规格:35mm2 3.材质、类型:干包式 | 个 | 75.32 | 62.19 |  | 21.65 | 15.06 | 174.22
分部分项工程项目清单综合单价分析表(简表)
工程名称: |  | 主楼电气工程 |  |  |  | 标段: |  |  |  | 第32页, 共76页
序号 | 项目编码 |  | 项目名称 | 项目特征描述 | 计量单位 | 综合单价组成明细(元)
[6 empty] | 人工费 | 材料费 | 施工机具 使用费 | 管理费 | 利润 | 综合单价
192 | 030409003008 |  | 电缆头50mm2 | 1.名称:电力电缆头 2.规格:50mm2 3.材质、类型:干包式 | 个 | 97.30 | 76.44 |  | 27.96 | 19.46 | 221.16
193 | 030409003009 |  | 电缆头70mm2 | 1.名称:电力电缆头 2.规格:70mm2 3.材质、类型:干包式 | 个 | 97.30 | 76.44 |  | 27.96 | 19.46 | 221.16
194 | 030409003010 |  | 电缆头95mm2 | 1.名称:电力电缆头 2.规格:95mm2 3.材质、类型:干包式 | 个 | 120.72 | 105.38 |  | 34.69 | 24.14 | 284.93
195 | 030409005001 |  | 矿物绝缘电缆头NW-RTTYZ-B1-4*240+1*120 | 1.名称:矿物绝缘电缆头 2.规格:NW-RTTYZ-B1-4*240+1*120 | 个 | 101.33 | 229.02 | 4.44 | 30.40 | 21.15 | 386.34
196 | 030409005002 |  | 矿物绝缘电缆头NW-RTTYZ-B1-4*120+1*70 | 1.名称:矿物绝缘电缆头 2.规格:NW-RTTYZ-B1-4*120+1*70 | 个 | 101.33 | 159.02 | 4.44 | 30.40 | 21.15 | 316.34
197 | 030409005003 |  | 矿物绝缘电缆头NW-RTTYZ-B1-4*150+1*95 | 1.名称:矿物绝缘电缆头 2.规格:NW-RTTYZ-B1-4*150+1*95 | 个 | 101.33 | 169.02 | 4.44 | 30.40 | 21.15 | 326.34
198 | 030409005004 |  | 矿物绝缘电缆头NW-RTTYZ-B1-4*35+1x16 | 1.名称:矿物绝缘电缆头 2.规格:NW-RTTYZ-B1-4*35+1x16 | 个 | 51.63 | 104.15 | 3.23 | 15.77 | 10.97 | 185.75
199 | 030409005005 |  | 矿物绝缘电缆头NW-RTTYZ-B1-4*70+1*35 | 1.名称:矿物绝缘电缆头 2.规格:NW-RTTYZ-B1-4*70+1*35 | 个 | 69.09 | 122.65 | 4.04 | 21.02 | 14.63 | 231.43
200 | 030409005006 |  | 矿物绝缘电缆头NW-RTTYZ-B1-5*16 | 1.名称:矿物绝缘电缆头 2.规格:NW-RTTYZ-B1-5*16 | 个 | 51.63 | 97.15 | 3.23 | 15.77 | 10.97 | 178.75
分部分项工程项目清单综合单价分析表(简表)
工程名称: |  | 主楼电气工程 |  |  |  | 标段: |  |  |  | 第33页, 共76页
序号 | 项目编码 |  | 项目名称 | 项目特征描述 | 计量单位 | 综合单价组成明细(元)
[6 empty] | 人工费 | 材料费 | 施工机具 使用费 | 管理费 | 利润 | 综合单价
201 | 030409005007 |  | 矿物绝缘电缆头NW-RTTZ-A-1kV-5X16 | 1.名称:矿物绝缘电缆头 2.规格:NW-RTTZ-A-1kV-5X16 | 个 | 51.63 | 97.15 | 3.23 | 15.77 | 10.97 | 178.75
202 | 030409005008 |  | 矿物绝缘电缆头NW-RTTZ-A-4x25+1x16 | 1.名称:矿物绝缘电缆头 2.规格:NW-RTTZ-A-4x25+1x16 | 个 | 51.63 | 101.15 | 3.23 | 15.77 | 10.97 | 182.75
203 | 030409005009 |  | 矿物绝缘电缆头NW-RTTZ-A-4x35+1x16 | 1.名称:矿物绝缘电缆头 2.规格:NW-RTTZ-A-4x35+1x16 | 个 | 51.63 | 104.15 | 3.23 | 15.77 | 10.97 | 185.75
204 | 030412004005 |  | 管内穿线WDZB-BYJ-2.5 | 1.名称:管内穿线 2.规格:WDZB-BYJ-2.5 | m | 0.93 | 3.64 |  | 0.27 | 0.19 | 5.02
205 | 030412004006 |  | 管内穿线WDZC-BYJ-2.5 | 1.名称:管内穿线 2.规格:WDZC-BYJ-2.5 | m | 0.93 | 3.35 |  | 0.27 | 0.19 | 4.74
206 | 030412004007 |  | 管内穿线WDZCN-BYJ-2.5 | 1.名称:管内穿线 2.规格:WDZCN-BYJ-2.5 | m | 0.93 | 4.20 |  | 0.27 | 0.19 | 5.58
207 | 030412004008 |  | 管内穿线WDZCN-BYJ-1.5 | 1.名称:管内穿线 2.规格:WDZCN-BYJ-1.5 | m | 0.93 | 2.36 |  | 0.27 | 0.19 | 3.75
208 | 030412004009 |  | 管内穿线WDZCN-RYS-2x1.5 | 1.名称:管内穿线 2.规格:WDZCN-RYS-2x1.5 | m | 0.95 | 3.02 |  | 0.27 | 0.19 | 4.44
209 | 030412004010 |  | 线槽配线WDZC-BYJ-B1-2.5 | 1.名称:线槽配线 2.规格:WDZC-BYJ-B1-2.5 | m | 1.10 | 3.34 |  | 0.32 | 0.22 | 4.99
210 | 030412004011 |  | 线槽配线WDZCN-BYJ-B1-2.5 | 1.名称:线槽配线 2.规格:WDZCN-BYJ-B1-2.5 | m | 1.10 | 3.95 |  | 0.32 | 0.22 | 5.60
分部分项工程项目清单综合单价分析表(简表)
工程名称: |  | 主楼电气工程 |  |  |  | 标段: |  |  |  | 第34页, 共76页
序号 | 项目编码 |  | 项目名称 | 项目特征描述 | 计量单位 | 综合单价组成明细(元)
[6 empty] | 人工费 | 材料费 | 施工机具 使用费 | 管理费 | 利润 | 综合单价
211 | 030412004012 |  | 线槽配线WDZCN-RYS-2x1.5 | 1.名称:线槽配线 2.规格:WDZCN-RYS-2x1.5 | m | 1.21 | 2.90 |  | 0.35 | 0.24 | 4.71
地上照明
灯具、开关、插座
212 | 030413001005 |  | 紧凑式节能灯 | 1.名称:紧凑式节能灯 2.型号:LED 6W | 套 | 21.47 | 23.07 |  | 6.17 | 4.29 | 55.01
213 | 030413001006 |  | 圆形吸顶灯 | 1.名称:圆形吸顶灯 2.型号:LED12W | 套 | 22.93 | 29.25 |  | 6.59 | 4.59 | 63.35
214 | 030413003007 |  | 单管LED灯 T5 1*16W | 1.名称:单管LED灯 2.型号:1*16W 3.安装方式:墙壁式 | 套 | 20.72 | 44.20 |  | 5.95 | 4.14 | 75.02
215 | 030413003008 |  | 单管LED灯 T5 1*16W | 1.名称:单管LED灯 2.型号:1*16W 3.安装方式:吸顶式 | 套 | 20.72 | 44.20 |  | 5.95 | 4.14 | 75.02
216 | 030413003009 |  | 防爆单管T5荧光灯 | 1.名称:防爆单管T5荧光灯 2.型号:1*16W 3.安装方式:吸顶/嵌入吊顶安装 | 套 | 23.02 | 214.08 |  | 6.62 | 4.60 | 248.32
217 | 030413003010 |  | 双管LED灯 T5 | 1.名称:双管LED灯 T5 2.型号:2*16W 3.安装方式:吸顶式 | 套 | 26.05 | 55.64 |  | 7.49 | 5.21 | 94.39
分部分项工程项目清单综合单价分析表(简表)
工程名称: |  | 主楼电气工程 |  |  |  | 标段: |  |  |  | 第35页, 共76页
序号 | 项目编码 |  | 项目名称 | 项目特征描述 | 计量单位 | 综合单价组成明细(元)
[6 empty] | 人工费 | 材料费 | 施工机具 使用费 | 管理费 | 利润 | 综合单价
218 | 030413003011 |  | 双管LED灯 T5 | 1.名称:双管LED灯 T5 2.型号:2*16W 3.安装方式:壁装式 | 套 | 26.05 | 55.64 |  | 7.49 | 5.21 | 94.39
219 | 030413013010 |  | 单联单控开关 | 1.名称:单联单控开关 2.规格:10A开关 3.安装方式:暗装 | 套 | 9.08 | 8.30 |  | 2.61 | 1.82 | 21.80
220 | 030413013011 |  | 单联双控开关 | 1.名称:单联双控开关 2.规格:10A开关 3.安装方式:暗装 | 套 | 9.50 | 10.23 |  | 2.73 | 1.90 | 24.35
221 | 030413013012 |  | 双联单控开关 | 1.名称:双联单控开关 2.规格:10A开关 3.安装方式:暗装 | 套 | 9.50 | 9.96 |  | 2.73 | 1.90 | 24.09
222 | 030413013013 |  | 三联单控开关 | 1.名称:三联单控开关 2.规格:10A开关 3.安装方式:暗装 | 套 | 9.50 | 13.40 |  | 2.73 | 1.90 | 27.52
223 | 030413014003 |  | 二三极安全型插座 | 1.名称:二三极安全型插座 2.规格:10A 3.安装方式:暗装 | 套 | 9.27 | 8.84 |  | 2.67 | 1.85 | 22.63
224 | 030413014004 |  | 空调插座 | 1.名称:空调插座 2.规格:16A 3.安装方式:暗装 | 套 | 13.71 | 19.63 |  | 3.94 | 2.74 | 40.03
分部分项工程项目清单综合单价分析表(简表)
工程名称: |  | 主楼电气工程 |  |  |  | 标段: |  |  |  | 第36页, 共76页
序号 | 项目编码 |  | 项目名称 | 项目特征描述 | 计量单位 | 综合单价组成明细(元)
[6 empty] | 人工费 | 材料费 | 施工机具 使用费 | 管理费 | 利润 | 综合单价
225 | 030413014005 |  | 井道维修插座 | 1.名称:井道维修插座 2.规格:10A 3.安装方式:暗装 | 套 | 13.71 | 14.32 |  | 3.94 | 2.74 | 34.71
226 | 030413001007 |  | 轿厢照明 | 1.轿厢照明 | 套 | 22.93 | 31.04 |  | 6.59 | 4.59 | 65.14
227 | 030412006003 |  | 接线盒 | 1.名称:接线盒 2.规格:国标 | 个 | 4.81 | 2.84 |  | 1.38 | 0.96 | 9.99
管线
228 | 030412002001 |  | 线槽SR200*100 | 1.名称:金属线槽 2.规格:SR200*100 3.线槽、盖板及中间隔板安装 4.含接地、防火堵洞、支（吊）架制作安装、除锈、刷油 5.其他:未尽事项详见图纸、招标文件、工程量清单计价说明、国家相关规范等 | m | 44.58 | 36.84 | 1.96 | 13.21 | 9.31 | 105.90
229 | 030412002002 |  | 线槽SR300*100 | 1.名称:金属线槽 2.规格:SR300*100 3.线槽、盖板及中间隔板安装 4.含接地、防火堵洞、支（吊）架制作安装、除锈、刷油 5.其他:未尽事项详见图纸、招标文件、工程量清单计价说明、国家相关 | m | 52.78 | 54.14 | 2.18 | 15.62 | 10.99 | 135.71
分部分项工程项目清单综合单价分析表(简表)
工程名称: |  | 主楼电气工程 |  |  |  | 标段: |  |  |  | 第37页, 共76页
序号 | 项目编码 |  | 项目名称 | 项目特征描述 | 计量单位 | 综合单价组成明细(元)
[6 empty] | 人工费 | 材料费 | 施工机具 使用费 | 管理费 | 利润 | 综合单价
规范等
230 | 030412001020 |  | 配管JDG20 | 1.名称:配管 2.规格:JDG20 3.配置形式:明配 | m | 12.33 | 5.66 |  | 3.54 | 2.47 | 24.00
231 | 030412001021 |  | 配管JDG20 | 1.名称:配管 2.规格:JDG20 3.配置形式:暗配 | m | 5.80 | 5.00 |  | 1.67 | 1.16 | 13.63
232 | 030412001022 |  | 配管SC20 | 1.名称:配管 2.规格:SC20 3.配置形式:暗配 | m | 7.09 | 9.14 |  | 2.04 | 1.42 | 19.68
233 | 030412001023 |  | 配管SC25 | 1.名称:配管 2.规格:SC25 3.配置形式:暗配 | m | 8.58 | 12.66 | 0.04 | 2.48 | 1.72 | 25.48
234 | 030412001024 |  | 配管SC32 | 1.名称:配管 2.规格:SC32 3.配置形式:暗配 | m | 9.14 | 17.17 | 0.04 | 2.64 | 1.84 | 30.84
235 | 030412001025 |  | 金属软管DN20 | 1.名称:金属软管 2.规格:DN20 | m | 5.55 | 8.64 |  | 1.60 | 1.11 | 16.89
236 | 030412001026 |  | 金属软管DN25 | 1.名称:金属软管 2.规格:DN25 | m | 6.12 | 11.33 |  | 1.76 | 1.22 | 20.42
分部分项工程项目清单综合单价分析表(简表)
工程名称: |  | 主楼电气工程 |  |  |  | 标段: |  |  |  | 第38页, 共76页
序号 | 项目编码 |  | 项目名称 | 项目特征描述 | 计量单位 | 综合单价组成明细(元)
[6 empty] | 人工费 | 材料费 | 施工机具 使用费 | 管理费 | 利润 | 综合单价
237 | 030412004013 |  | 管内穿线WDZC-BYJ-2.5 | 1.名称:管内穿线 2.型号:WDZC-BYJ-2.5 | m | 0.91 | 3.35 |  | 0.26 | 0.18 | 4.70
238 | 030412004014 |  | 管内穿线WDZB-BYJ-B1-2.5 | 1.名称:管内穿线 2.型号:WDZB-BYJ-B1-2.5 | m | 0.91 | 5.08 |  | 0.26 | 0.18 | 6.42
239 | 030412004015 |  | 管内穿线WDZCN-BYJ-2.5 | 1.名称:管内穿线 2.型号:WDZCN-BYJ-2.5 | m | 0.91 | 4.20 |  | 0.26 | 0.18 | 5.54
240 | 030412004016 |  | 线槽配线WDZC-BYJ-2.5 | 1.名称:线槽配线 2.型号:WDZC-BYJ-2.5 | m | 1.07 | 3.14 |  | 0.31 | 0.21 | 4.74
241 | 030412004017 |  | 线槽配线WDZC-BYJ-10 | 1.名称:线槽配线 2.型号:WDZC-BYJ-10 | m | 1.60 | 11.38 |  | 0.46 | 0.32 | 13.76
242 | 030412004018 |  | 管内穿线WDZC-BYJ-10 | 1.名称:管内穿线 2.型号:WDZC-BYJ-10 | m | 1.09 | 11.48 |  | 0.31 | 0.22 | 13.10
配电箱
243 | 030505006001 |  | UPS(抢救室)10kVA 3小时 | 1.名称:UPS(抢救室) 2.规格:10kVA 3小时 | 台 | 240.69 | 27565.19 | 57.27 | 85.63 | 59.59 | 28008.37
244 | 030505006002 |  | 不间断电源调试10kV·A | 1.名称：不间断电源调试10kV·A | 台 | 1397.73 |  | 409.10 | 519.28 | 361.37 | 2687.48
245 | 030402011052 |  | 首层抢救室楼层电箱1ATYJ | 1.名称:首层抢救室楼层电箱 2.型号:1ATYJ 3.安装方式:挂墙式安装 | 台 | 257.17 | 6883.10 |  | 73.91 | 51.43 | 7265.61
分部分项工程项目清单综合单价分析表(简表)
工程名称: |  | 主楼电气工程 |  |  |  | 标段: |  |  |  | 第39页, 共76页
序号 | 项目编码 |  | 项目名称 | 项目特征描述 | 计量单位 | 综合单价组成明细(元)
[6 empty] | 人工费 | 材料费 | 施工机具 使用费 | 管理费 | 利润 | 综合单价
246 | 030402011053 |  | 抢救室楼层电箱4~12ATYJ | 1.名称:抢救室楼层电箱 2.型号:4~12ATYJ 3.安装方式:挂墙式安装 | 台 | 257.17 | 6883.10 |  | 73.91 | 51.43 | 7265.61
247 | 030402011054 |  | 一层普通照明总箱1ALZ | 1.名称:一层普通照明总箱 2.型号:1ALZ 3.安装方式:挂墙式安装 | 台 | 312.97 | 6863.23 | 6.90 | 91.93 | 63.97 | 7339.00
248 | 030402011055 |  | 二层普通照明总箱2ALZ | 1.名称:二层普通照明总箱 2.型号:2ALZ 3.安装方式:挂墙式安装 | 台 | 257.17 | 2302.26 |  | 73.91 | 51.43 | 2684.77
249 | 030402011056 |  | 三层普通照明总箱3ALZ | 1.名称:三层普通照明总箱 2.型号:3ALZ 3.安装方式:挂墙式安装 | 台 | 257.17 | 3433.88 |  | 73.91 | 51.43 | 3816.39
250 | 030402011057 |  | 四层普通照明总箱4ALZ | 1.名称:四层普通照明总箱 2.型号:4ALZ 3.安装方式:挂墙式安装 | 台 | 312.97 | 6984.73 | 6.90 | 91.93 | 63.97 | 7460.50
251 | 030402011058 |  | 五层普通照明总箱5ALZ | 1.名称:五层普通照明总箱 2.型号:5ALZ 3.安装方式:挂墙式安装 | 台 | 312.97 | 7507.93 | 6.90 | 91.93 | 63.97 | 7983.70
252 | 030402011059 |  | 六层普通照明总箱6ALZ | 1.名称:六层普通照明总箱 2.型号:6ALZ 3.安装方式:挂墙式安装 | 台 | 312.97 | 7507.93 | 6.90 | 91.93 | 63.97 | 7983.70
分部分项工程项目清单综合单价分析表(简表)
工程名称: |  | 主楼电气工程 |  |  |  | 标段: |  |  |  | 第40页, 共76页
序号 | 项目编码 |  | 项目名称 | 项目特征描述 | 计量单位 | 综合单价组成明细(元)
[6 empty] | 人工费 | 材料费 | 施工机具 使用费 | 管理费 | 利润 | 综合单价
253 | 030402011060 |  | 七~十层普通照明总箱7-10ALZ | 1.名称:七~十层普通照明总箱 2.型号:7-10ALZ 3.安装方式:挂墙式安装 | 台 | 312.97 | 7386.43 | 6.90 | 91.93 | 63.97 | 7862.20
254 | 030402011061 |  | 十一层普通照明总箱11ALZ | 1.名称:十一层普通照明总箱 2.型号:11ALZ 3.安装方式:挂墙式安装 | 台 | 312.97 | 6822.73 | 6.90 | 91.93 | 63.97 | 7298.50
255 | 030402011062 |  | 十二层普通照明总箱12ALZ | 1.名称:十二层普通照明总箱 2.型号:12ALZ 3.安装方式:挂墙式安装 | 台 | 312.97 | 5113.70 | 6.90 | 91.93 | 63.97 | 5589.47
256 | 030402011063 |  | 公共照明电箱1ALM | 1.名称:公共照明电箱 2.型号:1ALM 3.安装方式:挂墙式安装 | 台 | 257.17 | 9109.14 |  | 73.91 | 51.43 | 9491.65
257 | 030402011064 |  | 公共照明电箱2ALM | 1.名称:公共照明电箱 2.型号:2ALM 3.安装方式:挂墙式安装 | 台 | 257.17 | 7646.49 |  | 73.91 | 51.43 | 8029.00
258 | 030402011065 |  | 公共照明电箱3ALM | 1.名称:公共照明电箱 2.型号:3ALM 3.安装方式:挂墙式安装 | 台 | 257.17 | 7584.76 |  | 73.91 | 51.43 | 7967.27
259 | 030402011066 |  | 公共照明电箱4ALM | 1.名称:公共照明电箱 2.型号:4ALM 3.安装方式:挂墙式安装 | 台 | 257.17 | 7584.76 |  | 73.91 | 51.43 | 7967.27
分部分项工程项目清单综合单价分析表(简表)
工程名称: |  | 主楼电气工程 |  |  |  | 标段: |  |  |  | 第41页, 共76页
序号 | 项目编码 |  | 项目名称 | 项目特征描述 | 计量单位 | 综合单价组成明细(元)
[6 empty] | 人工费 | 材料费 | 施工机具 使用费 | 管理费 | 利润 | 综合单价
260 | 030402011067 |  | 公共照明电箱5~12ALM | 1.名称:公共照明电箱 2.型号:5~12ALM 3.安装方式:挂墙式安装 | 台 | 257.17 | 7584.76 |  | 73.91 | 51.43 | 7967.27
261 | 030402011068 |  | 成套配电箱ALb1 | 1.名称:成套配电箱 2.型号:ALb1 3.安装方式:挂墙式安装 | 台 | 201.37 | 1054.59 |  | 57.87 | 40.27 | 1354.10
262 | 030402011069 |  | 成套配电箱ALb2 | 1.名称:成套配电箱 2.型号:ALb2 3.安装方式:挂墙式安装 | 台 | 201.37 | 1374.81 |  | 57.87 | 40.27 | 1674.32
263 | 030402011070 |  | 成套配电箱ALb3 | 1.名称:成套配电箱 2.型号:ALb3 3.安装方式:挂墙式安装 | 台 | 201.37 | 2527.62 |  | 57.87 | 40.27 | 2827.13
264 | 030402011071 |  | 成套配电箱3AL-07 | 1.名称:成套配电箱 2.型号:3AL-07 3.安装方式:挂墙式安装 | 台 | 201.37 | 2783.79 |  | 57.87 | 40.27 | 3083.30
265 | 030402011072 |  | UPS(抢救室)配电箱1ATYJU、4~12ATYJU | 1.名称:UPS(抢救室)配电箱 2.型号:1ATYJU、4~12ATYJU 3.安装方式:挂墙式安装 | 台 | 201.37 | 1118.63 |  | 57.87 | 40.27 | 1418.14
266 | 030402011073 |  | 成套配电箱AL-01-01a | 1.名称:成套配电箱 2.型号:AL-01-01a 3.安装方式:挂墙式安装 | 台 | 201.37 | 862.45 |  | 57.87 | 40.27 | 1161.96
分部分项工程项目清单综合单价分析表(简表)
工程名称: |  | 主楼电气工程 |  |  |  | 标段: |  |  |  | 第42页, 共76页
序号 | 项目编码 |  | 项目名称 | 项目特征描述 | 计量单位 | 综合单价组成明细(元)
[6 empty] | 人工费 | 材料费 | 施工机具 使用费 | 管理费 | 利润 | 综合单价
267 | 030402011074 |  | 成套配电箱AL-01-01b | 1.名称:成套配电箱 2.型号:AL-01-01b 3.安装方式:挂墙式安装 | 台 | 201.37 | 1374.81 |  | 57.87 | 40.27 | 1674.32
268 | 030402011075 |  | 成套配电箱AL-01-01c | 1.名称:成套配电箱 2.型号:AL-01-01c 3.安装方式:挂墙式安装 | 台 | 201.37 | 670.32 |  | 57.87 | 40.27 | 969.83
269 | 030402011076 |  | 成套配电箱AL-01-01d | 1.名称:成套配电箱 2.型号:AL-01-01d 3.安装方式:挂墙式安装 | 台 | 201.37 | 1182.67 |  | 57.87 | 40.27 | 1482.18
270 | 030402011077 |  | 成套配电箱AL-01-02a | 1.名称:成套配电箱 2.型号:AL-01-02a 3.安装方式:挂墙式安装 | 台 | 201.37 | 1054.59 |  | 57.87 | 40.27 | 1354.10
271 | 030402011078 |  | 成套配电箱AL-01-02b | 1.名称:成套配电箱 2.型号:AL-01-02b 3.安装方式:挂墙式安装 | 台 | 201.37 | 1374.81 |  | 57.87 | 40.27 | 1674.32
272 | 030402011079 |  | 成套配电箱AL-01-02c | 1.名称:成套配电箱 2.型号:AL-01-02c 3.安装方式:挂墙式安装 | 台 | 201.37 | 1438.86 |  | 57.87 | 40.27 | 1738.37
273 | 030402011080 |  | 成套配电箱AL-01-03a | 1.名称:成套配电箱 2.型号:AL-01-03a 3.安装方式:挂墙式安装 | 台 | 201.37 | 1310.76 |  | 57.87 | 40.27 | 1610.27
分部分项工程项目清单综合单价分析表(简表)
工程名称: |  | 主楼电气工程 |  |  |  | 标段: |  |  |  | 第43页, 共76页
序号 | 项目编码 |  | 项目名称 | 项目特征描述 | 计量单位 | 综合单价组成明细(元)
[6 empty] | 人工费 | 材料费 | 施工机具 使用费 | 管理费 | 利润 | 综合单价
274 | 030402011081 |  | 成套配电箱AL-01-03b | 1.名称:成套配电箱 2.型号:AL-01-03b 3.安装方式:挂墙式安装 | 台 | 201.37 | 1630.99 |  | 57.87 | 40.27 | 1930.50
275 | 030402011082 |  | 成套配电箱AL-01-03c | 1.名称:成套配电箱 2.型号:AL-01-03c 3.安装方式:挂墙式安装 | 台 | 201.37 | 1118.63 |  | 57.87 | 40.27 | 1418.14
276 | 030402011083 |  | 成套配电箱AL-01-03d | 1.名称:成套配电箱 2.型号:AL-01-03d 3.安装方式:挂墙式安装 | 台 | 201.37 | 1566.95 |  | 57.87 | 40.27 | 1866.46
277 | 030402011084 |  | 成套配电箱AL-01-04a | 1.名称:成套配电箱 2.型号:AL-01-04a 3.安装方式:挂墙式安装 | 台 | 201.37 | 1566.95 |  | 57.87 | 40.27 | 1866.46
278 | 030402011085 |  | 成套配电箱AL-01-04b | 1.名称:成套配电箱 2.型号:AL-01-04b 3.安装方式:挂墙式安装 | 台 | 201.37 | 1630.99 |  | 57.87 | 40.27 | 1930.50
279 | 030402011086 |  | 成套配电箱AL-01-04c | 1.名称:成套配电箱 2.型号:AL-01-04c 3.安装方式:挂墙式安装 | 台 | 201.37 | 1786.37 |  | 57.87 | 40.27 | 2085.88
280 | 030402011087 |  | 成套配电箱AL-01-05a | 1.名称:成套配电箱 2.型号:AL-01-05a 3.安装方式:挂墙式安装 | 台 | 201.37 | 1887.17 |  | 57.87 | 40.27 | 2186.68
分部分项工程项目清单综合单价分析表(简表)
工程名称: |  | 主楼电气工程 |  |  |  | 标段: |  |  |  | 第44页, 共76页
序号 | 项目编码 |  | 项目名称 | 项目特征描述 | 计量单位 | 综合单价组成明细(元)
[6 empty] | 人工费 | 材料费 | 施工机具 使用费 | 管理费 | 利润 | 综合单价
281 | 030402011088 |  | 成套配电箱AL-01-r1a | 1.名称:成套配电箱 2.型号:AL-01-r1a 3.安装方式:挂墙式安装 | 台 | 201.37 | 1118.63 |  | 57.87 | 40.27 | 1418.14
282 | 030402011089 |  | 成套配电箱AL-01-r1b | 1.名称:成套配电箱 2.型号:AL-01-r1b 3.安装方式:挂墙式安装 | 台 | 201.37 | 1374.81 |  | 57.87 | 40.27 | 1674.32
283 | 030402011090 |  | 成套配电箱AL-01-r1d | 1.名称:成套配电箱 2.型号:AL-01-r1d 3.安装方式:挂墙式安装 | 台 | 201.37 | 1374.81 |  | 57.87 | 40.27 | 1674.32
284 | 030402011091 |  | 成套配电箱4AL-34 | 1.名称:成套配电箱 2.型号:4AL-34 3.安装方式:挂墙式安装 | 台 | 201.37 | 1118.63 |  | 57.87 | 40.27 | 1418.14
285 | 030402011092 |  | 成套配电箱4AL-24、12AL-15 | 1.名称:成套配电箱 2.型号:4AL-24、12AL-15 3.安装方式:挂墙式安装 | 台 | 201.37 | 1118.63 |  | 57.87 | 40.27 | 1418.14
286 | 030402011093 |  | 成套配电箱5AL-41、6AL-41 10KW | 1.名称:成套配电箱 2.型号:5AL-41、6AL-41 10KW 3.安装方式:挂墙式安装 | 台 | 201.37 | 1118.63 |  | 57.87 | 40.27 | 1418.14
287 | 030402011094 |  | 成套配电箱6AL-33、7AL-33 10KW | 1.名称:成套配电箱 2.型号:6AL-33、7AL-33 10KW 3.安装方式:挂墙式安装 | 台 | 201.37 | 1118.63 |  | 57.87 | 40.27 | 1418.14
分部分项工程项目清单综合单价分析表(简表)
工程名称: |  | 主楼电气工程 |  |  |  | 标段: |  |  |  | 第45页, 共76页
序号 | 项目编码 |  | 项目名称 | 项目特征描述 | 计量单位 | 综合单价组成明细(元)
[6 empty] | 人工费 | 材料费 | 施工机具 使用费 | 管理费 | 利润 | 综合单价
288 | 030402011095 |  | 成套配电箱7AL-41、8AL-33 、8AL-41、9AL-33、9AL-41、10AL-33 、10AL-41、11AL-33、12AL-13、10KW | 1.名称:成套配电箱 2.型号:7AL-41、8AL-33 、8AL-41、9AL-33、9AL-41、10AL-33 、10AL-41、11AL-33、12AL-13、10KW 3.安装方式:挂墙式安装 | 台 | 201.37 | 1118.63 |  | 57.87 | 40.27 | 1418.14
289 | 030402011096 |  | 成套配电箱AL-01-00 | 1.名称:成套配电箱 2.型号:AL-01-00 3.安装方式:挂墙式安装 | 台 | 201.37 | 1054.59 |  | 57.87 | 40.27 | 1354.10
290 | 030402011097 |  | 成套配电箱11AL-34 6KW | 1.名称:成套配电箱 2.型号:11AL-34 6KW 3.安装方式:挂墙式安装 | 台 | 201.37 | 1118.63 |  | 57.87 | 40.27 | 1418.14
291 | 030402011098 |  | 成套配电箱10AL-35 6KW | 1.名称:成套配电箱 2.型号:10AL-35 6KW 3.安装方式:挂墙式安装 | 台 | 201.37 | 1118.63 |  | 57.87 | 40.27 | 1418.14
地上应急照明
应急照明灯具
292 | 030413002009 |  | 集中电源集中控制型应急灯 | 1.名称:集中电源集中控制型应急灯 2.型号:6W 3.安装方式:墙壁式 | 套 | 27.17 | 133.03 |  | 7.81 | 5.43 | 173.44
分部分项工程项目清单综合单价分析表(简表)
工程名称: |  | 主楼电气工程 |  |  |  | 标段: |  |  |  | 第46页, 共76页
序号 | 项目编码 |  | 项目名称 | 项目特征描述 | 计量单位 | 综合单价组成明细(元)
[6 empty] | 人工费 | 材料费 | 施工机具 使用费 | 管理费 | 利润 | 综合单价
293 | 030413002010 |  | 集中电源集中控制型应急灯 | 1.名称:集中电源集中控制型应急灯 2.型号:8W 3.安装方式:墙壁式 | 套 | 27.17 | 133.03 |  | 7.81 | 5.43 | 173.44
294 | 030413002011 |  | 集中电源集中控制型应急灯 A型LED灯 | 1.名称:集中电源集中控制型应急灯 A型LED灯 2.型号:6W 3.安装方式:吸顶/嵌入吊顶安装 | 套 | 27.17 | 132.99 |  | 7.81 | 5.43 | 173.40
295 | 030413002012 |  | 集中电源集中控制型安全出口指示灯 | 1.名称:集中电源集中控制型安全出口指示灯 2.型号:1W 3.安装方式:墙壁式 | 套 | 27.17 | 78.38 |  | 7.81 | 5.43 | 118.79
296 | 030413002013 |  | 集中电源集中控制型单向疏散方向指示灯 | 1.名称:集中电源集中控制型单向疏散方向指示灯 2.型号:1W 3.安装方式:墙壁式 | 套 | 27.17 | 77.04 |  | 7.81 | 5.43 | 117.45
297 | 030413002014 |  | 集中电源集中控制型疏散出口指示灯 | 1.名称:集中电源集中控制型疏散出口指示灯 2.型号:1W 3.安装方式:吊装 | 套 | 31.86 | 80.04 |  | 9.16 | 6.37 | 127.42
298 | 030413002015 |  | 集中电源集中控制型双面多信息复合指示灯 | 1.名称:集中电源集中控制型双面多信息复合指示灯 2.型号:1W | 套 | 31.86 | 80.04 |  | 9.16 | 6.37 | 127.42
分部分项工程项目清单综合单价分析表(简表)
工程名称: |  | 主楼电气工程 |  |  |  | 标段: |  |  |  | 第47页, 共76页
序号 | 项目编码 |  | 项目名称 | 项目特征描述 | 计量单位 | 综合单价组成明细(元)
[6 empty] | 人工费 | 材料费 | 施工机具 使用费 | 管理费 | 利润 | 综合单价
3.安装方式:吊装
299 | 030413002016 |  | 集中电源集中控制型消防控制室指示灯 | 1.名称:集中电源集中控制型消防控制室指示灯 2.型号:1W 3.安装方式:墙壁式 | 套 | 27.17 | 78.38 |  | 7.81 | 5.43 | 118.79
300 | 030413002017 |  | 集中电源集中控制型楼层显示器 | 1.名称:集中电源集中控制型楼层显示器 2.型号:1W 3.安装方式:墙壁式 | 套 | 27.17 | 78.38 |  | 7.81 | 5.43 | 118.79
301 | 030412006004 |  | 接线盒 | 1.名称:接线盒 2.规格:国标 | 个 | 4.81 | 2.84 |  | 1.38 | 0.96 | 9.99
管线
302 | 030412001027 |  | 配管SC20 | 1.名称:配管 2.规格:SC20 3.配置形式:暗配 | m | 7.09 | 9.14 |  | 2.04 | 1.42 | 19.68
303 | 030412001028 |  | 配管SC20 | 1.名称:配管 2.规格:SC20 3.配置形式:明配 | m | 13.64 | 9.99 |  | 3.92 | 2.73 | 30.29
304 | 030412004019 |  | 管内穿线WDZCN-BYJ-2.5 | 1.名称:管内穿线 2.型号:WDZCN-BYJ-2.5 | m | 0.91 | 4.20 |  | 0.26 | 0.18 | 5.54
分部分项工程项目清单综合单价分析表(简表)
工程名称: |  | 主楼电气工程 |  |  |  | 标段: |  |  |  | 第48页, 共76页
序号 | 项目编码 |  | 项目名称 | 项目特征描述 | 计量单位 | 综合单价组成明细(元)
[6 empty] | 人工费 | 材料费 | 施工机具 使用费 | 管理费 | 利润 | 综合单价
305 | 030412004020 |  | 管内穿线WDZCN-RYS-B1(d0,t0)-2x2.5 | 1.名称:管内穿线 2.型号:WDZCN-RYS-B1(d0,t0)-2x2.5 | m | 0.94 | 4.67 |  | 0.27 | 0.19 | 6.06
应急照明电源箱
306 | 030402011099 |  | A型集中控制应急照明集中电源箱1ALEK1 | 1.名称:A型集中控制应急照明集中电源箱1ALEK1 2.安装方式:挂墙式安装 | 台 | 257.17 | 4455.22 |  | 73.91 | 51.43 | 4837.73
307 | 030402011100 |  | A型集中控制应急照明集中电源箱1ALEK2 | 1.名称:A型集中控制应急照明集中电源箱1ALEK2 2.安装方式:挂墙式安装 | 台 | 257.17 | 4455.22 |  | 73.91 | 51.43 | 4837.73
308 | 030402011101 |  | A型集中控制应急照明集中电源箱2ALEK1 | 1.名称:A型集中控制应急照明集中电源箱2ALEK1 2.安装方式:挂墙式安装 | 台 | 257.17 | 4455.22 |  | 73.91 | 51.43 | 4837.73
309 | 030402011102 |  | A型集中控制应急照明集中电源箱2ALEK2 | 1.名称:A型集中控制应急照明集中电源箱2ALEK2 2.安装方式:挂墙式安装 | 台 | 257.17 | 4455.22 |  | 73.91 | 51.43 | 4837.73
310 | 030402011103 |  | A型集中控制应急照明集中电源箱3ALEK | 1.名称:A型集中控制应急照明集中电源箱3ALEK 2.安装方式:挂墙式安装 | 台 | 257.17 | 4455.22 |  | 73.91 | 51.43 | 4837.73
311 | 030402011104 |  | A型集中控制应急照明集中电源箱4~13ALEK | 1.名称:A型集中控制应急照明集中电源箱4~13ALEK | 台 | 257.17 | 4455.22 |  | 73.91 | 51.43 | 4837.73
分部分项工程项目清单综合单价分析表(简表)
工程名称: |  | 主楼电气工程 |  |  |  | 标段: |  |  |  | 第49页, 共76页
序号 | 项目编码 |  | 项目名称 | 项目特征描述 | 计量单位 | 综合单价组成明细(元)
[6 empty] | 人工费 | 材料费 | 施工机具 使用费 | 管理费 | 利润 | 综合单价
2.安装方式:挂墙式安装
312 | 030402011105 |  | 应急照明配电箱1ALE1 | 1.名称:应急照明配电箱1ALE1 2.安装方式:挂墙式安装 | 台 | 257.17 | 5857.20 |  | 73.91 | 51.43 | 6239.71
313 | 030402011106 |  | 应急照明配电箱1ALE2 | 1.名称:应急照明配电箱1ALE2 2.安装方式:挂墙式安装 | 台 | 257.17 | 5857.20 |  | 73.91 | 51.43 | 6239.71
314 | 030402011107 |  | 应急照明配电箱2ALE1 | 1.名称:应急照明配电箱2ALE1 2.安装方式:挂墙式安装 | 台 | 257.17 | 5857.20 |  | 73.91 | 51.43 | 6239.71
315 | 030402011108 |  | 应急照明配电箱2ALE2 | 1.名称:应急照明配电箱2ALE2 2.安装方式:挂墙式安装 | 台 | 257.17 | 5857.20 |  | 73.91 | 51.43 | 6239.71
316 | 030402011109 |  | 应急照明配电箱3ALE | 1.名称:应急照明配电箱3ALE 2.安装方式:挂墙式安装 | 台 | 257.17 | 5857.20 |  | 73.91 | 51.43 | 6239.71
317 | 030402011110 |  | 应急照明配电箱4~13ALE | 1.名称:应急照明配电箱4~13ALE 2.安装方式:挂墙式安装 | 台 | 257.17 | 5857.20 |  | 73.91 | 51.43 | 6239.71
地上动力
配电箱
318 | 030402011111 |  | 防火卷帘控制箱FJK | 1.名称:防火卷帘控制箱 2.型号:FJK（仅安装） 3.安装方式:挂墙式安装 | 台 | 257.17 | 30.44 |  | 73.91 | 51.43 | 412.95
319 | 030402011112 |  | 普通动力箱1APDF | 1.名称:普通动力箱 2.型号:1APDF | 台 | 257.17 | 3527.95 |  | 73.91 | 51.43 | 3910.46
分部分项工程项目清单综合单价分析表(简表)
工程名称: |  | 主楼电气工程 |  |  |  | 标段: |  |  |  | 第50页, 共76页
序号 | 项目编码 |  | 项目名称 | 项目特征描述 | 计量单位 | 综合单价组成明细(元)
[6 empty] | 人工费 | 材料费 | 施工机具 使用费 | 管理费 | 利润 | 综合单价
3.安装方式:挂墙式安装
320 | 030402011113 |  | 平时兼事后排风配电箱1APSHFJ1 | 1.名称:平时兼事后排风配电箱 2.型号:1APSHFJ1 3.安装方式:挂墙式安装 | 台 | 257.17 | 1860.33 |  | 73.91 | 51.43 | 2242.84
321 | 030402011114 |  | 平时兼事后排风配电箱1APSHFJ2 | 1.名称:平时兼事后排风配电箱 2.型号:1APSHFJ2 3.安装方式:挂墙式安装 | 台 | 257.17 | 1858.01 |  | 73.91 | 51.43 | 2240.52
322 | 030402011115 |  | 消防配电箱1ATEXK | 1.名称:消防配电箱 2.型号:1ATEXK 3.安装方式:挂墙式安装 | 台 | 257.17 | 8341.20 |  | 73.91 | 51.43 | 8723.71
323 | 030402011116 |  | 安防中心配电箱1ATAF | 1.名称:安防中心配电箱 2.型号:1ATAF 3.安装方式:挂墙式安装 | 台 | 257.17 | 7134.65 |  | 73.91 | 51.43 | 7517.16
324 | 030402011117 |  | 3F数据机房配电箱3ATSJ | 1.名称:3F数据机房配电箱 2.型号:3ATSJ 3.安装方式:挂墙式安装 | 台 | 257.17 | 23196.78 |  | 73.91 | 51.43 | 23579.29
325 | 030402011118 |  | 消防排烟风机配电箱2ATEXF1、3ATEXF1、3ATEXF4、3ATEXF5 | 1.名称:消防排烟风机配电箱 2.型号:2ATEXF1、3ATEXF1、3ATEXF4、3ATEXF5 3.安装方式:挂墙式安装 | 台 | 257.17 | 3742.09 |  | 73.91 | 51.43 | 4124.60
分部分项工程项目清单综合单价分析表(简表)
工程名称: |  | 主楼电气工程 |  |  |  | 标段: |  |  |  | 第51页, 共76页
序号 | 项目编码 |  | 项目名称 | 项目特征描述 | 计量单位 | 综合单价组成明细(元)
[6 empty] | 人工费 | 材料费 | 施工机具 使用费 | 管理费 | 利润 | 综合单价
326 | 030402011119 |  | 加压风机配电箱2ATEXF2 | 1.名称:加压风机配电箱 2.型号:2ATEXF2 3.安装方式:挂墙式安装 | 台 | 257.17 | 3361.77 |  | 73.91 | 51.43 | 3744.28
327 | 030402011120 |  | 消防排烟风机配电箱3ATEXF2 | 1.名称:消防排烟风机配电箱 2.型号:3ATEXF2 3.安装方式:挂墙式安装 | 台 | 257.17 | 4117.22 |  | 73.91 | 51.43 | 4499.73
328 | 030402011121 |  | 消防排烟风机配电箱3ATEXF3 | 1.名称:消防排烟风机配电箱 2.型号:3ATEXF3 3.安装方式:挂墙式安装 | 台 | 257.17 | 5574.28 |  | 73.91 | 51.43 | 5956.79
329 | 030402011122 |  | 加压风机配电箱3ATEXF6 | 1.名称:加压风机配电箱 2.型号:3ATEXF6 3.安装方式:挂墙式安装 | 台 | 257.17 | 4873.33 |  | 73.91 | 51.43 | 5255.84
330 | 030402011123 |  | 加压风机配电箱3ATEXF7 | 1.名称:加压风机配电箱 2.型号:3ATEXF7 3.安装方式:挂墙式安装 | 台 | 257.17 | 4873.33 |  | 73.91 | 51.43 | 5255.84
331 | 030402011124 |  | 加压风机配电箱3ATEXF8 | 1.名称:加压风机配电箱 2.型号:3ATEXF8 3.安装方式:挂墙式安装 | 台 | 257.17 | 4873.33 |  | 73.91 | 51.43 | 5255.84
332 | 030402011125 |  | 加压风机配电箱5ATEXF1 | 1.名称:加压风机配电箱 2.型号:5ATEXF1 3.安装方式:挂墙式安装 | 台 | 257.17 | 3361.77 |  | 73.91 | 51.43 | 3744.28
分部分项工程项目清单综合单价分析表(简表)
工程名称: |  | 主楼电气工程 |  |  |  | 标段: |  |  |  | 第52页, 共76页
序号 | 项目编码 |  | 项目名称 | 项目特征描述 | 计量单位 | 综合单价组成明细(元)
[6 empty] | 人工费 | 材料费 | 施工机具 使用费 | 管理费 | 利润 | 综合单价
333 | 030402011126 |  | 屋面层消防双切箱13APEXFZ | 1.名称:屋面层消防双切箱 2.型号:13APEXFZ 3.安装方式:挂墙式安装 | 台 | 312.97 | 35420.56 | 6.90 | 91.93 | 63.97 | 35896.33
334 | 030402011127 |  | 加压风机配电箱13ATEXF3 | 1.名称:加压风机配电箱 2.型号:13ATEXF3 3.安装方式:挂墙式安装 | 台 | 257.17 | 3440.35 |  | 73.91 | 51.43 | 3822.86
335 | 030402011128 |  | 消防排烟风机配电箱13ATEXF1 | 1.名称:消防排烟风机配电箱 2.型号:13ATEXF1 3.安装方式:挂墙式安装 | 台 | 257.17 | 5191.37 |  | 73.91 | 51.43 | 5573.88
336 | 030402011129 |  | 消防排烟风机配电箱13ATEXF2 | 1.名称:消防排烟风机配电箱 2.型号:13ATEXF2 3.安装方式:挂墙式安装 | 台 | 257.17 | 5112.08 |  | 73.91 | 51.43 | 5494.59
337 | 030402011130 |  | 加压风机配电箱13ATEXF4、13ATEXF5、13ATEXF6、13ATEXF7 | 1.名称:加压风机配电箱 2.型号:13ATEXF4、13ATEXF5、13ATEXF6、13ATEXF7 3.安装方式:挂墙式安装 | 台 | 257.17 | 4873.33 |  | 73.91 | 51.43 | 5255.84
338 | 030402011131 |  | 消防电梯配电箱13ATEdt3、13ATEdt4 | 1.名称:消防电梯配电箱 2.型号:13ATEdt3、13ATEdt4 3.安装方式:挂墙式安装 | 台 | 257.17 | 13134.64 |  | 73.91 | 51.43 | 13517.15
339 | 030402011132 |  | 消防电梯配电箱13ATEdt1、13ATEdt2 | 1.名称:消防电梯配电箱 2.型号:13ATEdt1、13ATEdt2 3.安装方式:挂墙式安装 | 台 | 257.17 | 8590.92 |  | 73.91 | 51.43 | 8973.43
分部分项工程项目清单综合单价分析表(简表)
工程名称: |  | 主楼电气工程 |  |  |  | 标段: |  |  |  | 第53页, 共76页
序号 | 项目编码 |  | 项目名称 | 项目特征描述 | 计量单位 | 综合单价组成明细(元)
[6 empty] | 人工费 | 材料费 | 施工机具 使用费 | 管理费 | 利润 | 综合单价
340 | 030402011133 |  | 普通客梯配电箱13ATdt1、13ATdt2 | 1.名称:普通客梯配电箱 2.型号:13ATdt1、13ATdt2 3.安装方式:挂墙式安装 | 台 | 257.17 | 17041.43 |  | 73.91 | 51.43 | 17423.94
341 | 030402011134 |  | 普通客梯配电箱13ATdt3、13ATdt4 | 1.名称:普通客梯配电箱 2.型号:13ATdt3、13ATdt4 3.安装方式:挂墙式安装 | 台 | 257.17 | 9849.47 |  | 73.91 | 51.43 | 10231.98
342 | 030402011135 |  | 3F空调动力用电总箱3APKTZ | 1.名称:3F空调动力用电总箱 2.型号:3APKTZ 3.安装方式:挂墙式安装 | 台 | 312.97 | 3641.55 | 6.90 | 91.93 | 63.97 | 4117.32
343 | 030402011136 |  | 2F空调动力用电总箱2APKTZ | 1.名称:2F空调动力用电总箱 2.型号:2APKTZ 3.安装方式:挂墙式安装 | 台 | 312.97 | 3476.46 | 6.90 | 91.93 | 63.97 | 3952.23
344 | 030402011137 |  | 1F空调动力用电总箱1APKTZ | 1.名称:1F空调动力用电总箱 2.型号:1APKTZ 3.安装方式:挂墙式安装 | 台 | 312.97 | 4178.41 | 6.90 | 91.93 | 63.97 | 4654.18
345 | 030402011138 |  | 空调动力用电总箱6~10APKTZ | 1.名称:6~10F空调动力用电总箱 2.型号:6~10APKTZ 3.安装方式:挂墙式安装 | 台 | 312.97 | 4070.38 | 6.90 | 91.93 | 63.97 | 4546.15
346 | 030402011139 |  | 空调动力用电总箱5APKTZ | 1.名称:5F空调动力用电总箱 2.型号:5APKTZ 3.安装方式:挂墙式安装 | 台 | 312.97 | 3734.14 | 6.90 | 91.93 | 63.97 | 4209.91
分部分项工程项目清单综合单价分析表(简表)
工程名称: |  | 主楼电气工程 |  |  |  | 标段: |  |  |  | 第54页, 共76页
序号 | 项目编码 |  | 项目名称 | 项目特征描述 | 计量单位 | 综合单价组成明细(元)
[6 empty] | 人工费 | 材料费 | 施工机具 使用费 | 管理费 | 利润 | 综合单价
347 | 030402011140 |  | 空调动力用电总箱4APKTZ | 1.名称:4F空调动力用电总箱 2.型号:4APKTZ 3.安装方式:挂墙式安装 | 台 | 312.97 | 3809.37 | 6.90 | 91.93 | 63.97 | 4285.14
348 | 030402011141 |  | 屋面层空调动力用电总箱13APKTZ | 1.名称:屋面层空调动力用电总箱 2.型号:13APKTZ 3.安装方式:挂墙式安装 | 台 | 312.97 | 4767.60 | 6.90 | 91.93 | 63.97 | 5243.37
349 | 030402011142 |  | 12F空调动力用电总箱12APKTZ | 1.名称:12F空调动力用电总箱 2.型号:12APKTZ 3.安装方式:挂墙式安装 | 台 | 312.97 | 3734.14 | 6.90 | 91.93 | 63.97 | 4209.91
350 | 030402011143 |  | 11F空调动力用电总箱11APKTZ | 1.名称:11F空调动力用电总箱 2.型号:11APKTZ 3.安装方式:挂墙式安装 | 台 | 312.97 | 3997.43 | 6.90 | 91.93 | 63.97 | 4473.20
351 | 030402011144 |  | 新风机配电箱1APFJ1 | 1.名称:新风机配电箱 2.型号:1APFJ1 3.安装方式:挂墙式安装 | 台 | 257.17 | 2263.81 |  | 73.91 | 51.43 | 2646.32
352 | 030402011145 |  | 新风机配电箱1APFJ2 | 1.名称:新风机配电箱 2.型号:1APFJ2 3.安装方式:挂墙式安装 | 台 | 257.17 | 2263.81 |  | 73.91 | 51.43 | 2646.32
353 | 030402011146 |  | 新风机配电箱1APFJ3 | 1.名称:新风机配电箱 2.型号:1APFJ3 3.安装方式:挂墙式安装 | 台 | 257.17 | 2162.75 |  | 73.91 | 51.43 | 2545.26
分部分项工程项目清单综合单价分析表(简表)
工程名称: |  | 主楼电气工程 |  |  |  | 标段: |  |  |  | 第55页, 共76页
序号 | 项目编码 |  | 项目名称 | 项目特征描述 | 计量单位 | 综合单价组成明细(元)
[6 empty] | 人工费 | 材料费 | 施工机具 使用费 | 管理费 | 利润 | 综合单价
354 | 030402011147 |  | 新风机配电箱1APFJ4 | 1.名称:新风机配电箱 2.型号:1APFJ4 3.安装方式:挂墙式安装 | 台 | 257.17 | 3139.33 |  | 73.91 | 51.43 | 3521.84
355 | 030402011148 |  | 新风机配电箱1APFJ5 | 1.名称:新风机配电箱 2.型号:1APFJ5 3.安装方式:挂墙式安装 | 台 | 257.17 | 2651.62 |  | 73.91 | 51.43 | 3034.13
356 | 030402011149 |  | 新风机配电箱2APFJ1 | 1.名称:新风机配电箱 2.型号:2APFJ1 3.安装方式:挂墙式安装 | 台 | 257.17 | 2370.45 |  | 73.91 | 51.43 | 2752.96
357 | 030402011150 |  | 新风机配电箱2APFJ2、2APFJ3、2APFJ4 | 1.名称:新风机配电箱 2.型号:2APFJ2、2APFJ3、2APFJ4 3.安装方式:挂墙式安装 | 台 | 257.17 | 1856.96 |  | 73.91 | 51.43 | 2239.47
358 | 030402011151 |  | 平时兼事后排风配电箱3APSHFJ1 | 1.名称:平时兼事后排风配电箱 2.型号:3APSHFJ1 3.安装方式:挂墙式安装 | 台 | 257.17 | 2625.83 |  | 73.91 | 51.43 | 3008.34
359 | 030402011152 |  | 新风机配电箱3APFJ1 | 1.名称:新风机配电箱 2.型号:3APFJ1 3.安装方式:挂墙式安装 | 台 | 257.17 | 2648.25 |  | 73.91 | 51.43 | 3030.76
360 | 030402011153 |  | 新风机配电箱3APFJ2 | 1.名称:新风机配电箱 2.型号:3APFJ2 3.安装方式:挂墙式安装 | 台 | 257.17 | 2383.95 |  | 73.91 | 51.43 | 2766.46
分部分项工程项目清单综合单价分析表(简表)
工程名称: |  | 主楼电气工程 |  |  |  | 标段: |  |  |  | 第56页, 共76页
序号 | 项目编码 |  | 项目名称 | 项目特征描述 | 计量单位 | 综合单价组成明细(元)
[6 empty] | 人工费 | 材料费 | 施工机具 使用费 | 管理费 | 利润 | 综合单价
361 | 030402011154 |  | 新风机配电箱4APFJ1、5~12APFJ1、6~10APFJ3 | 1.名称:新风机配电箱 2.型号:4APFJ1、5~12APFJ1、6~10APFJ3 3.安装方式:挂墙式安装 | 台 | 257.17 | 2665.55 |  | 73.91 | 51.43 | 3048.06
362 | 030402011155 |  | 平时排风机配电箱4APFJ2 | 1.名称:平时排风机配电箱 2.型号:4APFJ2 3.安装方式:挂墙式安装 | 台 | 257.17 | 1856.96 |  | 73.91 | 51.43 | 2239.47
363 | 030402011156 |  | 平时排风机配电箱3APFJ3、5~12APFJ2、6~11APFJ4 | 1.名称:平时排风机配电箱 2.型号:3APFJ3、5~12APFJ2、6~11APFJ4 3.安装方式:挂墙式安装 | 台 | 257.17 | 1856.96 |  | 73.91 | 51.43 | 2239.47
364 | 030402011157 |  | 新风机/平时排风机配电箱4APFJ3 | 1.名称:新风机/平时排风机配电箱 2.型号:4APFJ3 3.安装方式:挂墙式安装 | 台 | 257.17 | 2648.25 |  | 73.91 | 51.43 | 3030.76
365 | 030402011158 |  | 新风机配电箱5APFJ3 | 1.名称:新风机配电箱 2.型号:5APFJ3 3.安装方式:挂墙式安装 | 台 | 257.17 | 2241.39 |  | 73.91 | 51.43 | 2623.90
366 | 030402011159 |  | 新风机配电箱5APFJ4 | 1.名称:新风机配电箱 2.型号:5APFJ4 3.安装方式:挂墙式安装 | 台 | 257.17 | 2241.39 |  | 73.91 | 51.43 | 2623.90
分部分项工程项目清单综合单价分析表(简表)
工程名称: |  | 主楼电气工程 |  |  |  | 标段: |  |  |  | 第57页, 共76页
序号 | 项目编码 |  | 项目名称 | 项目特征描述 | 计量单位 | 综合单价组成明细(元)
[6 empty] | 人工费 | 材料费 | 施工机具 使用费 | 管理费 | 利润 | 综合单价
367 | 030402011160 |  | 新风机配电箱11APFJ3 | 1.名称:新风机配电箱 2.型号:11APFJ3 3.安装方式:挂墙式安装 | 台 | 257.17 | 2263.81 |  | 73.91 | 51.43 | 2646.32
368 | 030402011161 |  | 新风机/平时排风机配电箱12APFJ3 | 1.名称:新风机/平时排风机配电箱 2.型号:12APFJ3 3.安装方式:挂墙式安装 | 台 | 257.17 | 2648.25 |  | 73.91 | 51.43 | 3030.76
369 | 030402011162 |  | 平时排风配电箱13APFJ1、13APFJ2 | 1.名称:平时排风配电箱 2.型号:13APFJ1、13APFJ2 3.安装方式:挂墙式安装 | 台 | 257.17 | 1794.66 |  | 73.91 | 51.43 | 2177.17
370 | 030402011163 |  | 平时排风配电箱13APFJ3 | 1.名称:平时排风配电箱 2.型号:13APFJ3 3.安装方式:挂墙式安装 | 台 | 257.17 | 2648.25 |  | 73.91 | 51.43 | 3030.76
371 | 030402011164 |  | 平时排风配电箱13APFJ4 | 1.名称:平时排风配电箱 2.型号:13APFJ4 3.安装方式:挂墙式安装 | 台 | 257.17 | 2648.25 |  | 73.91 | 51.43 | 3030.76
372 | 030402011165 |  | 新风机配电箱13APFJ3 | 1.名称:新风机配电箱 2.型号:13APFJ3 3.安装方式:挂墙式安装 | 台 | 257.17 | 1794.66 |  | 73.91 | 51.43 | 2177.17
373 | 030402011166 |  | 平时排风配电箱13APSWFJ1 | 1.名称:平时排风配电箱 2.型号:13APSWFJ1 3.安装方式:挂墙式安装 | 台 | 257.17 | 5607.87 |  | 73.91 | 51.43 | 5990.38
分部分项工程项目清单综合单价分析表(简表)
工程名称: |  | 主楼电气工程 |  |  |  | 标段: |  |  |  | 第58页, 共76页
序号 | 项目编码 |  | 项目名称 | 项目特征描述 | 计量单位 | 综合单价组成明细(元)
[6 empty] | 人工费 | 材料费 | 施工机具 使用费 | 管理费 | 利润 | 综合单价
374 | 030402011167 |  | 平时排风配电箱13APSWFJ2 | 1.名称:平时排风配电箱 2.型号:13APSWFJ2 3.安装方式:挂墙式安装 | 台 | 257.17 | 6787.13 |  | 73.91 | 51.43 | 7169.64
375 | 030402011168 |  | 3F屋面热泵配电配电箱3APRB | 1.名称:3F屋面热泵配电配电箱 2.型号:3APRB 3.安装方式:挂墙式安装 | 台 | 312.97 | 9266.84 | 6.90 | 91.93 | 63.97 | 9742.61
376 | 030402011169 |  | 屋面热泵配电箱13APRB | 1.名称:屋面热泵配电箱 2.型号:13APRB 3.安装方式:挂墙式安装 | 台 | 312.97 | 17381.06 | 6.90 | 91.93 | 63.97 | 17856.83
377 | 030402011170 |  | 屋面层冷却塔配电总箱13APLQ | 1.名称:屋面层冷却塔配电总箱 2.型号:13APLQ 3.安装方式:挂墙式安装 | 台 | 312.97 | 3568.38 | 6.90 | 91.93 | 63.97 | 4044.15
378 | 030412005002 |  | 成品T接箱 | 1.名称:成品T接箱 2.安装形式:挂墙明装 | 个 | 137.00 | 709.49 |  | 39.37 | 27.40 | 913.27
379 | 030406002001 |  | UPS 10KVA 380/220 180分钟蓄电池 | 1.名称:UPS 2.容量:10KVA 380/220 180分钟蓄电池 | 台 | 240.69 | 27565.19 | 57.27 | 85.63 | 59.59 | 28008.37
380 | 030505006003 |  | 不间断电源调试10KVA | 1.名称:不间断电源调试10KVA | 台 | 1397.73 |  | 409.10 | 519.28 | 361.37 | 2687.48
381 | 030403006003 |  | 低压封闭式插接母线槽KZ-2500A/5P | 1.名称:低压封闭式插接母线槽 2.型号:KZ-2500A/5P 3.包含支吊架制作安装、除锈刷油， | m | 114.63 | 6457.07 | 24.55 | 40.00 | 27.84 | 6664.10
分部分项工程项目清单综合单价分析表(简表)
工程名称: |  | 主楼电气工程 |  |  |  | 标段: |  |  |  | 第59页, 共76页
序号 | 项目编码 |  | 项目名称 | 项目特征描述 | 计量单位 | 综合单价组成明细(元)
[6 empty] | 人工费 | 材料费 | 施工机具 使用费 | 管理费 | 利润 | 综合单价
母线槽安装（包括水平弯通、垂直弯通、T接头、变径单元、始终端母线、始终端箱、膨胀接头等附件，与变压器等设备连接的软（硬）连接等）、调试、接地、防火堵洞、母线槽防护等相关费用 4.其他:未尽事项详见图纸、招标文件、工程量清单计价说明、国家相关规范等
382 | 030403007002 |  | 母线插接箱 | 1.名称:母线插接箱 2.规格:详见设计图纸参数要求 | 台 | 143.14 | 475.55 |  | 41.14 | 28.63 | 688.46
383 | 030416006002 |  | 输配电装置系统 | 1.名称:送配电装置系统调试 (综合) 1kV以下 | 系统 | 653.66 |  | 58.77 | 204.75 | 142.49 | 1059.67
桥架、管
384 | 030412003014 |  | 桥架CT(E)100X100 | 1.名称:电缆桥架 2.规格:CT(E)100X100 3.材质:热浸锌 4.桥架、盖板及中间隔板安装 5.含接地、防火堵洞、支（吊）架制作安装、除锈、刷油 6.其他:未尽事项详见图纸、招标文件、工程量清单计价说明、国家相关 | m | 52.19 | 40.78 | 3.22 | 15.78 | 11.08 | 123.06
分部分项工程项目清单综合单价分析表(简表)
工程名称: |  | 主楼电气工程 |  |  |  | 标段: |  |  |  | 第60页, 共76页
序号 | 项目编码 |  | 项目名称 | 项目特征描述 | 计量单位 | 综合单价组成明细(元)
[6 empty] | 人工费 | 材料费 | 施工机具 使用费 | 管理费 | 利润 | 综合单价
规范等
385 | 030412003015 |  | 桥架CT(E)100X100 | 1.名称:电缆桥架 2.规格:CT(E)100X100 3.材质:不锈钢材质 4.桥架、盖板及中间隔板安装 5.含接地、防火堵洞、支（吊）架制作安装、除锈、刷油 6.其他:未尽事项详见图纸、招标文件、工程量清单计价说明、国家相关规范等 | m | 55.75 | 119.01 | 3.37 | 16.84 | 11.82 | 206.79
386 | 030412003016 |  | 桥架CT(E)200X100 | 1.名称:电缆桥架 2.规格:CT(E)200X100 3.材质:热浸锌 4.桥架、盖板及中间隔板安装 5.含接地、防火堵洞、支（吊）架制作安装、除锈、刷油 6.其他:未尽事项详见图纸、招标文件、工程量清单计价说明、国家相关规范等 | m | 54.25 | 56.53 | 3.44 | 16.42 | 11.54 | 142.17
387 | 030412003017 |  | 桥架CT(E)200X100 | 1.名称:电缆桥架 2.规格:CT(E)200X100 3.材质:不锈钢材质 4.桥架、盖板及中间隔板安装 | m | 57.81 | 167.44 | 3.58 | 17.48 | 12.28 | 258.59
分部分项工程项目清单综合单价分析表(简表)
工程名称: |  | 主楼电气工程 |  |  |  | 标段: |  |  |  | 第61页, 共76页
序号 | 项目编码 |  | 项目名称 | 项目特征描述 | 计量单位 | 综合单价组成明细(元)
[6 empty] | 人工费 | 材料费 | 施工机具 使用费 | 管理费 | 利润 | 综合单价
5.含接地、防火堵洞、支（吊）架制作安装、除锈、刷油 6.其他:未尽事项详见图纸、招标文件、工程量清单计价说明、国家相关规范等
388 | 030412003018 |  | 桥架CT(E)300X100 | 1.名称:电缆桥架 2.规格:CT(E)300X100 3.材质:不锈钢材质4.桥架、盖板及中间隔板安装 5.含接地、防火堵洞、支（吊）架制作安装、除锈、刷油 6.其他:未尽事项详见图纸、招标文件、工程量清单计价说明、国家相关规范等 | m | 59.86 | 261.49 | 3.80 | 18.12 | 12.73 | 356.01
389 | 030412003019 |  | 桥架CT(E)300X200 | 1.名称:电缆桥架 2.规格:CT(E)300X200 3.材质:不锈钢材质 4.桥架、盖板及中间隔板安装 5.含接地、防火堵洞、支（吊）架制作安装、除锈、刷油 6.其他:未尽事项详见图纸、招标文件、工程量清单计价说明、国家相关规范等 | m | 77.22 | 294.81 | 4.80 | 23.39 | 16.41 | 416.63
分部分项工程项目清单综合单价分析表(简表)
工程名称: |  | 主楼电气工程 |  |  |  | 标段: |  |  |  | 第62页, 共76页
序号 | 项目编码 |  | 项目名称 | 项目特征描述 | 计量单位 | 综合单价组成明细(元)
[6 empty] | 人工费 | 材料费 | 施工机具 使用费 | 管理费 | 利润 | 综合单价
390 | 030412003020 |  | 桥架CT(E)600X200 | 1.名称:电缆桥架 2.规格:CT(E)600X200 3.材质:不锈钢材质 4.桥架、盖板及中间隔板安装 5.含接地、防火堵洞、支（吊）架制作安装、除锈、刷油 6.其他:未尽事项详见图纸、招标文件、工程量清单计价说明、国家相关规范等 | m | 111.93 | 639.07 | 9.43 | 34.64 | 24.27 | 819.33
391 | 030412003021 |  | 桥架CT(N)100X100 | 1.名称:电缆桥架 2.规格:CT(N)100X100 3.材质:热浸锌 4.桥架、盖板及中间隔板安装 5.含接地、防火堵洞、支（吊）架制作安装、除锈、刷油 6.其他:未尽事项详见图纸、招标文件、工程量清单计价说明、国家相关规范等 | m | 52.19 | 40.78 | 3.22 | 15.78 | 11.08 | 123.06
392 | 030412003022 |  | 桥架CT(N)100X100 | 1.名称:电缆桥架 2.规格:CT(N)100X100 3.材质:不锈钢材质 4.桥架、盖板及中间隔板安装 5.含接地、防火堵洞、支（吊）架制 | m | 55.75 | 119.00 | 3.37 | 16.84 | 11.82 | 206.79
分部分项工程项目清单综合单价分析表(简表)
工程名称: |  | 主楼电气工程 |  |  |  | 标段: |  |  |  | 第63页, 共76页
序号 | 项目编码 |  | 项目名称 | 项目特征描述 | 计量单位 | 综合单价组成明细(元)
[6 empty] | 人工费 | 材料费 | 施工机具 使用费 | 管理费 | 利润 | 综合单价
作安装、除锈、刷油 6.其他:未尽事项详见图纸、招标文件、工程量清单计价说明、国家相关规范等
393 | 030412003023 |  | 桥架CT(N)200X100 | 1.名称:电缆桥架 2.规格:CT(N)200X100 3.材质:热浸锌 4.桥架、盖板及中间隔板安装 5.含接地、防火堵洞、支（吊）架制作安装、除锈、刷油 6.其他:未尽事项详见图纸、招标文件、工程量清单计价说明、国家相关规范等 | m | 54.25 | 56.53 | 3.44 | 16.42 | 11.54 | 142.17
394 | 030412003024 |  | 桥架CT(N)200X100 | 1.名称:电缆桥架 2.规格:CT(N)200X100 3.材质:不锈钢材质 4.桥架、盖板及中间隔板安装 5.含接地、防火堵洞、支（吊）架制作安装、除锈、刷油 6.其他:未尽事项详见图纸、招标文件、工程量清单计价说明、国家相关规范等 | m | 57.81 | 167.45 | 3.58 | 17.48 | 12.28 | 258.59
分部分项工程项目清单综合单价分析表(简表)
工程名称: |  | 主楼电气工程 |  |  |  | 标段: |  |  |  | 第64页, 共76页
序号 | 项目编码 |  | 项目名称 | 项目特征描述 | 计量单位 | 综合单价组成明细(元)
[6 empty] | 人工费 | 材料费 | 施工机具 使用费 | 管理费 | 利润 | 综合单价
395 | 030412003025 |  | 桥架CT(N)300X100 | 1.名称:电缆桥架 2.规格:CT(N)300X100 3.材质:不锈钢材质 4.桥架、盖板及中间隔板安装 5.含接地、防火堵洞、支（吊）架制作安装、除锈、刷油 6.其他:未尽事项详见图纸、招标文件、工程量清单计价说明、国家相关规范等 | m | 59.86 | 261.50 | 3.80 | 18.12 | 12.73 | 356.00
396 | 030412003026 |  | 桥架CT(N)300X200 | 1.名称:电缆桥架 2.规格:CT(N)300X200 3.材质:不锈钢材质 4.桥架、盖板及中间隔板安装 5.含接地、防火堵洞、支（吊）架制作安装、除锈、刷油 6.其他:未尽事项详见图纸、招标文件、工程量清单计价说明、国家相关规范等 | m | 77.22 | 294.81 | 4.80 | 23.39 | 16.41 | 416.63
397 | 030412003027 |  | 桥架KZ-CT(E)300X100 | 1.名称:电缆桥架 2.规格:KZ-CT(E)300X100 3.材质:热浸锌 4.桥架、盖板及中间隔板安装 5.含接地、防火堵洞、支（吊）架制 | m | 56.31 | 85.50 | 3.65 | 17.05 | 11.99 | 174.51
分部分项工程项目清单综合单价分析表(简表)
工程名称: |  | 主楼电气工程 |  |  |  | 标段: |  |  |  | 第65页, 共76页
序号 | 项目编码 |  | 项目名称 | 项目特征描述 | 计量单位 | 综合单价组成明细(元)
[6 empty] | 人工费 | 材料费 | 施工机具 使用费 | 管理费 | 利润 | 综合单价
作安装、除锈、刷油 6.其他:未尽事项详见图纸、招标文件、工程量清单计价说明、国家相关规范等
398 | 030412003028 |  | 桥架KZ-CT(E)600X200 | 1.名称:电缆桥架 2.规格:KZ-CT(E)600X200 3.材质:热浸锌 4.桥架、盖板及中间隔板安装 5.含接地、防火堵洞、支（吊）架制作安装、除锈、刷油 6.其他:未尽事项详见图纸、招标文件、工程量清单计价说明、国家相关规范等 | m | 104.20 | 200.39 | 8.83 | 32.25 | 22.61 | 368.28
399 | 030412003029 |  | 桥架CT(N)600X100 | 1.名称:电缆桥架 2.规格:CT(N)600X100 3.材质:不锈钢材质 4.桥架、盖板及中间隔板安装 5.含接地、防火堵洞、支（吊）架制作安装、除锈、刷油 6.其他:未尽事项详见图纸、招标文件、工程量清单计价说明、国家相关规范等 | m | 111.93 | 565.15 | 9.38 | 34.63 | 24.26 | 745.36
分部分项工程项目清单综合单价分析表(简表)
工程名称: |  | 主楼电气工程 |  |  |  | 标段: |  |  |  | 第66页, 共76页
序号 | 项目编码 |  | 项目名称 | 项目特征描述 | 计量单位 | 综合单价组成明细(元)
[6 empty] | 人工费 | 材料费 | 施工机具 使用费 | 管理费 | 利润 | 综合单价
400 | 030412003030 |  | 桥架KZ-CT(N)100X200 | 1.名称:电缆桥架 2.规格:KZ-CT(N)100X200 3.材质:热浸锌 4.桥架、盖板及中间隔板安装 5.含接地、防火堵洞、支（吊）架制作安装、除锈、刷油 6.其他:未尽事项详见图纸、招标文件、工程量清单计价说明、国家相关规范等 | m | 52.19 | 55.98 | 3.22 | 15.78 | 11.08 | 138.26
401 | 030412003031 |  | 桥架KZ-CT(N)300X100 | 1.名称:电缆桥架 2.规格:KZ-CT(N)300X100 3.材质:热浸锌 4.桥架、盖板及中间隔板安装 5.含接地、防火堵洞、支（吊）架制作安装、除锈、刷油 6.其他:未尽事项详见图纸、招标文件、工程量清单计价说明、国家相关规范等 | m | 56.31 | 85.50 | 3.65 | 17.05 | 11.99 | 174.51
402 | 030412003032 |  | 桥架KZ-CT(N)400X100 | 1.名称:电缆桥架 2.规格:KZ-CT(N)400X100 3.材质:热浸锌 4.桥架、盖板及中间隔板安装 5.含接地、防火堵洞、支（吊）架制 | m | 74.15 | 103.16 | 4.78 | 22.49 | 15.79 | 220.39
分部分项工程项目清单综合单价分析表(简表)
工程名称: |  | 主楼电气工程 |  |  |  | 标段: |  |  |  | 第67页, 共76页
序号 | 项目编码 |  | 项目名称 | 项目特征描述 | 计量单位 | 综合单价组成明细(元)
[6 empty] | 人工费 | 材料费 | 施工机具 使用费 | 管理费 | 利润 | 综合单价
作安装、除锈、刷油 6.其他:未尽事项详见图纸、招标文件、工程量清单计价说明、国家相关规范等
403 | 030412003033 |  | 桥架KZ-MR:600*200 | 1.名称:电缆桥架 2.规格:KZ-MR:600*200 3.材质:热浸锌 4.桥架、盖板及中间隔板安装 5.含接地、防火堵洞、支（吊）架制作安装、除锈、刷油 6.其他:未尽事项详见图纸、招标文件、工程量清单计价说明、国家相关规范等 | m | 104.20 | 129.57 | 8.83 | 32.25 | 22.61 | 297.45
404 | 030412003034 |  | 桥架MR:KZ-800*200 | 1.名称:电缆桥架 2.规格:KZ-800*200 3.材质:热浸锌 4.桥架、盖板及中间隔板安装 5.含接地、防火堵洞、支（吊）架制作安装、除锈、刷油 6.其他:未尽事项详见图纸、招标文件、工程量清单计价说明、国家相关规范等 | m | 129.32 | 159.57 | 12.49 | 40.48 | 28.36 | 370.21
分部分项工程项目清单综合单价分析表(简表)
工程名称: |  | 主楼电气工程 |  |  |  | 标段: |  |  |  | 第68页, 共76页
序号 | 项目编码 |  | 项目名称 | 项目特征描述 | 计量单位 | 综合单价组成明细(元)
[6 empty] | 人工费 | 材料费 | 施工机具 使用费 | 管理费 | 利润 | 综合单价
405 | 030412003035 |  | 桥架KZ-CT(N)800X200 | 1.名称:电缆桥架 2.规格:KZ-CT(N)800X200 3.材质:热浸锌 4.桥架、盖板及中间隔板安装 5.含接地、防火堵洞、支（吊）架制作安装、除锈、刷油 6.其他:未尽事项详见图纸、招标文件、工程量清单计价说明、国家相关规范等 | m | 129.32 | 244.60 | 12.49 | 40.48 | 28.36 | 455.25
406 | 030412001029 |  | 配管JDG20 | 1.名称:配管 2.规格:JDG20 3.配置形式:暗配 | m | 5.80 | 5.00 |  | 1.67 | 1.16 | 13.63
407 | 030412001030 |  | 配管JDG20 | 1.名称:配管 2.规格:JDG20 3.配置形式:明配 | m | 12.33 | 5.66 |  | 3.54 | 2.47 | 24.00
408 | 030412001031 |  | 配管JDG25 | 1.名称:配管 2.规格:JDG25 3.配置形式:明配 | m | 12.78 | 6.87 | 0.04 | 3.69 | 2.56 | 25.94
409 | 030412001032 |  | 配管JDG25 | 1.名称:配管 2.规格:JDG25 3.配置形式:暗配 | m | 8.36 | 6.35 | 0.04 | 2.41 | 1.68 | 18.84
分部分项工程项目清单综合单价分析表(简表)
工程名称: |  | 主楼电气工程 |  |  |  | 标段: |  |  |  | 第69页, 共76页
序号 | 项目编码 |  | 项目名称 | 项目特征描述 | 计量单位 | 综合单价组成明细(元)
[6 empty] | 人工费 | 材料费 | 施工机具 使用费 | 管理费 | 利润 | 综合单价
410 | 030412001033 |  | 配管JDG32 | 1.名称:配管 2.规格:JDG32 3.配置形式:明配 | m | 13.24 | 9.08 | 0.04 | 3.82 | 2.66 | 28.84
411 | 030412001034 |  | 配管JDG32 | 1.名称:配管 2.规格:JDG32 3.配置形式:暗配 | m | 8.90 | 8.47 | 0.04 | 2.57 | 1.79 | 21.77
412 | 030412001035 |  | 配管JDG40 | 1.名称:配管 2.规格:JDG40 3.配置形式:明配 | m | 14.09 | 13.82 | 0.08 | 4.07 | 2.84 | 34.90
413 | 030412001036 |  | 配管JDG40 | 1.名称:配管 2.规格:JDG40 3.配置形式:暗配 | m | 11.35 | 13.10 | 0.08 | 3.29 | 2.29 | 30.12
414 | 030412001037 |  | 配管JDG50 | 1.名称:配管 2.规格:JDG50 3.配置形式:明配 | m | 14.84 | 20.36 | 0.08 | 4.29 | 2.98 | 42.57
415 | 030412001038 |  | 配管SC20 | 1.名称:配管 2.规格:SC20 3.配置形式:暗配 | m | 7.09 | 9.13 |  | 2.04 | 1.42 | 19.68
416 | 030412001039 |  | 配管SC20 | 1.名称:配管 2.规格:SC20 3.配置形式:明配 | m | 13.64 | 9.99 |  | 3.92 | 2.73 | 30.29
分部分项工程项目清单综合单价分析表(简表)
工程名称: |  | 主楼电气工程 |  |  |  | 标段: |  |  |  | 第70页, 共76页
序号 | 项目编码 |  | 项目名称 | 项目特征描述 | 计量单位 | 综合单价组成明细(元)
[6 empty] | 人工费 | 材料费 | 施工机具 使用费 | 管理费 | 利润 | 综合单价
417 | 030412001040 |  | 配管SC25 | 1.名称:配管 2.规格:SC25 3.配置形式:暗配 | m | 8.58 | 12.66 | 0.04 | 2.48 | 1.72 | 25.48
418 | 030412001041 |  | 配管SC32 | 1.名称:配管 2.规格:SC32 3.配置形式:暗配 | m | 9.14 | 17.21 | 0.04 | 2.64 | 1.84 | 30.84
419 | 030412001042 |  | 配管SC40 | 1.名称:配管 2.规格:SC40 3.配置形式:暗配 | m | 14.66 | 20.72 | 0.08 | 4.24 | 2.95 | 42.64
420 | 030412001043 |  | 配管SC50 | 1.名称:配管 2.规格:SC50 3.配置形式:明配 | m | 21.72 | 29.66 | 0.08 | 6.27 | 4.36 | 62.10
421 | 030412001044 |  | 配管SC100 | 1.名称:配管 2.规格:SC100 3.配置形式:明配 | m | 48.12 | 62.85 | 0.26 | 13.90 | 9.67 | 134.89
电缆、电线
422 | 030409001032 |  | 电力电缆WDUZB1-YJY-4*185+1*95 | 1.名称:电力电缆 2.规格:WDUZB1-YJY-4*185+1*95 | m | 23.06 | 872.87 | 2.97 | 7.48 | 5.20 | 911.61
423 | 030409001033 |  | 电力电缆WDUZB1-YJY-4*150+1*95 | 1.名称:电力电缆 2.规格:WDUZB1-YJY-4*150+1*95 | m | 23.06 | 747.38 | 2.97 | 7.48 | 5.20 | 786.11
分部分项工程项目清单综合单价分析表(简表)
工程名称: |  | 主楼电气工程 |  |  |  | 标段: |  |  |  | 第71页, 共76页
序号 | 项目编码 |  | 项目名称 | 项目特征描述 | 计量单位 | 综合单价组成明细(元)
[6 empty] | 人工费 | 材料费 | 施工机具 使用费 | 管理费 | 利润 | 综合单价
424 | 030409001034 |  | 电力电缆WDUZB1-YJY-4*95+1*50 | 1.名称:电力电缆 2.规格:WDUZB1-YJY-4*95+1*50 | m | 18.38 | 456.10 | 1.51 | 5.72 | 3.98 | 485.71
425 | 030409001035 |  | 电力电缆WDUZB1-YJY-4*70+1*35 | 1.名称:电力电缆 2.规格:WDUZB1-YJY-4*70+1*35 | m | 12.52 | 334.36 | 1.08 | 3.91 | 2.72 | 354.51
426 | 030409001036 |  | 电力电缆WDUZB1-YJY-4*50+1*25 | 1.名称:电力电缆 2.规格:WDUZB1-YJY-4*50+1*25 | m | 12.52 | 245.52 | 1.08 | 3.91 | 2.72 | 265.49
427 | 030409001037 |  | 电力电缆WDZB-YJY-4X50+1X25 | 1.名称:电力电缆 2.规格:WDZB-YJY-4X50+1X25 | m | 12.52 | 225.23 | 1.08 | 3.91 | 2.72 | 245.35
428 | 030409001038 |  | 电力电缆WDUZB1-YJY-4*35+1*16 | 1.名称:电力电缆 2.规格:WDUZB1-YJY-4*35+1*16 | m | 9.38 | 174.50 | 0.22 | 2.76 | 1.92 | 188.78
429 | 030409001039 |  | 电力电缆WDZB-YJY-4x25+1x16 | 1.名称:电力电缆 2.规格:WDZB-YJY-4x25+1x16 | m | 9.38 | 121.91 | 0.22 | 2.76 | 1.92 | 136.16
430 | 030409001040 |  | 电力电缆WDUZB1-YJY-5*16 | 1.名称:电力电缆 2.规格:WDUZB1-YJY-5*16 | m | 9.38 | 92.50 | 0.22 | 2.76 | 1.92 | 106.78
431 | 030409001041 |  | 电力电缆WDZB-YJY-5*16 | 1.名称:电力电缆 2.规格:WDZB-YJY-5*16 | m | 9.38 | 84.90 | 0.22 | 2.76 | 1.92 | 99.17
432 | 030409001042 |  | 电力电缆WDZBN-YJY-4x16 | 1.名称:电力电缆 2.规格:WDZBN-YJY-4x16 | m | 7.22 | 80.69 | 0.17 | 2.12 | 1.48 | 91.66
433 | 030409001043 |  | 电力电缆WDZBN-YJY-5x10 | 1.名称:电力电缆 2.规格:WDZBN-YJY-5x10 | m | 4.90 | 62.72 | 0.12 | 1.44 | 1.00 | 70.18
分部分项工程项目清单综合单价分析表(简表)
工程名称: |  | 主楼电气工程 |  |  |  | 标段: |  |  |  | 第72页, 共76页
序号 | 项目编码 |  | 项目名称 | 项目特征描述 | 计量单位 | 综合单价组成明细(元)
[6 empty] | 人工费 | 材料费 | 施工机具 使用费 | 管理费 | 利润 | 综合单价
434 | 030409001044 |  | 电力电缆WDZBN-YJY-4x10 | 1.名称:电力电缆 2.规格:WDZBN-YJY-4x10 | m | 3.77 | 50.70 | 0.08 | 1.11 | 0.77 | 56.40
435 | 030409001045 |  | 电力电缆WDZA-YJY-5x6 | 1.名称:电力电缆 2.规格:WDZA-YJY-5x6 | m | 2.94 | 38.29 | 0.07 | 0.87 | 0.60 | 42.90
436 | 030409001046 |  | 电力电缆WDZB-YJY-5x6 | 1.名称:电力电缆 2.规格:WDZB-YJY-5x6 | m | 3.39 | 36.63 | 0.08 | 1.00 | 0.70 | 41.81
437 | 030409001047 |  | 电力电缆WDZBN-YJY-4x6 | 1.名称:电力电缆 2.规格:WDZBN-YJY-4x6 | m | 2.26 | 33.93 | 0.05 | 0.66 | 0.46 | 37.37
438 | 030409001048 |  | 电力电缆WDZB-YJY-5x4 | 1.名称:电力电缆 2.规格:WDZB-YJY-5x4 | m | 2.94 | 25.62 | 0.07 | 0.87 | 0.60 | 30.11
439 | 030409001049 |  | 电力电缆WDZBN-YJY-4x4 | 1.名称:电力电缆 2.规格:WDZBN-YJY-4x4 | m | 2.26 | 23.57 | 0.05 | 0.66 | 0.46 | 26.97
440 | 030409001050 |  | 电力电缆WDZBN-YJY-4x2.5 | 1.名称:电力电缆 2.规格:WDZBN-YJY-4x2.5 | m | 2.26 | 15.99 | 0.05 | 0.66 | 0.46 | 19.41
441 | 030409001051 |  | 电力电缆WDZA-YJY-B1-5x2.5 | 1.名称:电力电缆 2.规格：WDZA-YJY-B1-5x2.5 | m | 2.94 | 18.47 | 0.07 | 0.87 | 0.60 | 22.91
442 | 030409001052 |  | 电力电缆WDZB-YJY-5x2.5 | 1.名称:电力电缆 2.规格：WDZB-YJY-5x2.5 | m | 2.94 | 17.56 | 0.07 | 0.87 | 0.60 | 22.04
443 | 030409001053 |  | 电力电缆WDZB-B1-YJY-3x2.5 | 1.名称:电力电缆 2.规格：WDZB-YJY-3x2.5 | m | 3.77 | 10.63 | 0.08 | 1.11 | 0.77 | 16.35
分部分项工程项目清单综合单价分析表(简表)
工程名称: |  | 主楼电气工程 |  |  |  | 标段: |  |  |  | 第73页, 共76页
序号 | 项目编码 |  | 项目名称 | 项目特征描述 | 计量单位 | 综合单价组成明细(元)
[6 empty] | 人工费 | 材料费 | 施工机具 使用费 | 管理费 | 利润 | 综合单价
444 | 030409001054 |  | 电力电缆WDZB-B1-YJY-3x4 | 1.名称:电力电缆 2.规格：WDZB-YJY-3x4 | m | 3.77 | 16.44 | 0.08 | 1.11 | 0.77 | 22.17
445 | 030409002013 |  | 矿物绝缘电缆NW-RTTYZ-B1-4*240+1*120 | 1.名称:矿物绝缘电缆 2.规格:NW-RTTYZ-B1-4*240+1*120 | m | 26.62 | 801.00 | 4.75 | 9.02 | 6.27 | 847.78
446 | 030409002014 |  | 矿物绝缘电缆NW-RTTYZ-B1-4*70+1*35 | 1.名称:矿物绝缘电缆 2.规格:NW-RTTYZ-B1-4*70+1*35 | m | 12.88 | 301.36 | 2.72 | 4.48 | 3.12 | 324.54
447 | 030409002015 |  | 矿物绝缘电缆NW-RTTZ-A-1kV-4X50+1X25 | 1.名称:矿物绝缘电缆 2.规格:NW-RTTZ-A-1kV-4X50+1X25 | m | 12.88 | 228.38 | 2.72 | 4.48 | 3.12 | 251.55
448 | 030409002016 |  | 矿物绝缘电缆NW-RTTYZ-B1-4*35+1x16 | 1.名称:矿物绝缘电缆 2.规格:NW-RTTYZ-B1-4*35+1x16 | m | 9.66 | 158.72 | 2.04 | 3.36 | 2.34 | 176.10
449 | 030409002017 |  | 矿物绝缘电缆NW-RTTZ-A-4x25+1x16 | 1.名称:矿物绝缘电缆 2.规格:NW-RTTZ-A-4x25+1x16 | m | 9.66 | 124.56 | 2.04 | 3.36 | 2.34 | 141.95
450 | 030409002018 |  | 矿物绝缘电缆NW-RTTYZ-B1-5*16 | 1.名称:矿物绝缘电缆 2.规格:NW-RTTYZ-B1-5*16 | m | 9.66 | 97.00 | 2.04 | 3.36 | 2.34 | 114.38
451 | 030409002019 |  | 矿物绝缘电缆NW-RTTZ-A-5x6 | 1.名称:矿物绝缘电缆 2.规格:NW-RTTZ-A-5x6 | m | 5.31 | 55.98 | 1.36 | 1.92 | 1.33 | 65.88
452 | 030409003011 |  | 电缆头185mm2 | 1.名称:电力电缆头 2.规格:185mm2 3.材质、类型:干包式 | 个 | 135.86 | 132.88 |  | 39.05 | 27.17 | 334.96
分部分项工程项目清单综合单价分析表(简表)
工程名称: |  | 主楼电气工程 |  |  |  | 标段: |  |  |  | 第74页, 共76页
序号 | 项目编码 |  | 项目名称 | 项目特征描述 | 计量单位 | 综合单价组成明细(元)
[6 empty] | 人工费 | 材料费 | 施工机具 使用费 | 管理费 | 利润 | 综合单价
453 | 030409003012 |  | 电缆头150mm2 | 1.名称:电力电缆头 2.规格:150mm2 3.材质、类型:干包式 | 个 | 135.86 | 132.88 |  | 39.05 | 27.17 | 334.96
454 | 030409003013 |  | 电缆头95mm2 | 1.名称:电力电缆头 2.规格:95mm2 3.材质、类型:干包式 | 个 | 117.39 | 105.38 |  | 33.74 | 23.48 | 279.99
455 | 030409003014 |  | 电缆头70mm2 | 1.名称:电力电缆头 2.规格:70mm2 3.材质、类型:干包式 | 个 | 94.62 | 76.44 |  | 27.19 | 18.92 | 217.17
456 | 030409003015 |  | 电缆头50mm2 | 1.名称:电力电缆头 2.规格:50mm2 3.材质、类型:干包式 | 个 | 94.62 | 76.44 |  | 27.19 | 18.92 | 217.17
457 | 030409003016 |  | 电缆头35mm2 | 1.名称:电力电缆头 2.规格:35mm2 3.材质、类型:干包式 | 个 | 73.25 | 62.19 |  | 21.05 | 14.65 | 171.14
458 | 030409003017 |  | 电缆头25mm2 | 1.名称:电力电缆头 2.规格:25mm2 3.材质、类型:干包式 | 个 | 73.25 | 62.19 |  | 21.05 | 14.65 | 171.14
459 | 030409003018 |  | 电缆头16mm2 | 1.名称:电力电缆头 2.规格:16mm2 3.材质、类型:干包式 | 个 | 40.03 | 48.30 |  | 11.50 | 8.01 | 107.84
分部分项工程项目清单综合单价分析表(简表)
工程名称: |  | 主楼电气工程 |  |  |  | 标段: |  |  |  | 第75页, 共76页
序号 | 项目编码 |  | 项目名称 | 项目特征描述 | 计量单位 | 综合单价组成明细(元)
[6 empty] | 人工费 | 材料费 | 施工机具 使用费 | 管理费 | 利润 | 综合单价
460 | 030409005010 |  | 矿物绝缘电缆头NW-RTTYZ-B1-4*240+1*120 | 1.名称:矿物绝缘电缆头 2.规格:NW-RTTYZ-B1-4*240+1*120 | 个 | 98.54 | 229.02 | 4.44 | 29.60 | 20.60 | 382.20
461 | 030409005011 |  | 矿物绝缘电缆头NW-RTTYZ-B1-4*35+1x16 | 1.名称:矿物绝缘电缆头 2.规格:NW-RTTYZ-B1-4*35+1x16 | 个 | 50.21 | 104.15 | 3.23 | 15.36 | 10.69 | 183.64
462 | 030409005012 |  | 矿物绝缘电缆头NW-RTTYZ-B1-4*70+1*35 | 1.名称:矿物绝缘电缆头 2.规格:NW-RTTYZ-B1-4*70+1*35 | 个 | 67.18 | 122.65 | 4.04 | 20.47 | 14.24 | 228.58
463 | 030409005013 |  | 矿物绝缘电缆终端头NW-RTTZ-A-1kV-4X50+1X25 | 1.名称:矿物绝缘电缆终端头 2.规格:NW-RTTZ-A-1kV-4X50+1X25 | 个 | 67.18 | 112.65 | 4.04 | 20.47 | 14.24 | 218.58
464 | 030409005014 |  | 矿物绝缘电缆头NW-RTTZ-A-4x25+1x16 | 1.名称:矿物绝缘电缆头 2.规格:NW-RTTZ-A-1kV-5X16 | 个 | 50.21 | 101.15 | 3.23 | 15.36 | 10.69 | 180.64
465 | 030409005015 |  | 矿物绝缘电缆头NW-RTTYZ-B1-5*16 | 1.名称:矿物绝缘电缆头 2.规格:NW-RTTYZ-B1-5*16 | 个 | 50.21 | 97.15 | 3.23 | 15.36 | 10.69 | 176.64
466 | 030412004021 |  | 管内穿线WDZB-BYJ-2.5 | 1.名称:管内穿线 2.规格:WDZB-BYJ-2.5 | m | 0.91 | 3.64 |  | 0.26 | 0.18 | 4.98
467 | 030412004022 |  | 管内穿线WDZC-BYJ-10 | 1.名称:管内穿线 2.规格:WDZC-BYJ-10 | m | 1.09 | 11.48 |  | 0.31 | 0.22 | 13.10
468 | 030412004023 |  | 管内穿线WDZC-BYJ-2.5 | 1.名称:管内穿线 2.规格:WDZC-BYJ-2.5 | m | 0.91 | 3.35 |  | 0.26 | 0.18 | 4.70
469 | 030412004024 |  | 管内穿线WDZC-BYJ-4 | 1.名称:管内穿线 2.规格:WDZC-BYJ-4 | m | 0.80 | 5.30 |  | 0.23 | 0.16 | 6.48
分部分项工程项目清单综合单价分析表(简表)
工程名称: |  | 主楼电气工程 |  |  |  | 标段: |  |  |  | 第76页, 共76页
序号 | 项目编码 |  | 项目名称 | 项目特征描述 | 计量单位 | 综合单价组成明细(元)
[6 empty] | 人工费 | 材料费 | 施工机具 使用费 | 管理费 | 利润 | 综合单价
470 | 030412004025 |  | 管内穿线WDZC-BYJ-6 | 1.名称:管内穿线 2.规格:WDZC-BYJ-6 | m | 0.80 | 7.72 |  | 0.23 | 0.16 | 8.90
471 | 030412004026 |  | 管内穿线WDZCN-BYJ-6 | 1.名称:管内穿线 2.规格:WDZCN-BYJ-6 | m | 0.80 | 9.13 |  | 0.23 | 0.16 | 10.32
472 | 030412004027 |  | 管内穿线WDZCN-BYJ-2.5 | 1.名称:管内穿线 2.规格:WDZCN-BYJ-2.5 | m | 0.91 | 4.19 |  | 0.26 | 0.18 | 5.54
473 | 030412004028 |  | 管内穿线WDZCN-BYJ-1.5 | 1.名称:管内穿线 2.规格:WDZCN-BYJ-1.5 | m | 0.91 | 2.36 |  | 0.26 | 0.18 | 3.71
474 | 030412004029 |  | 线槽配线WDZB-BYJ-2.5 | 1.名称:线槽配线 2.规格:WDZB-BYJ-2.5 | m | 1.07 | 3.42 |  | 0.31 | 0.21 | 5.02
475 | 030412004030 |  | 线槽配线WDZCN-BYJ-1.5 | 1.名称:线槽配线 2.规格:WDZCN-BYJ-1.5 | m | 1.07 | 2.20 |  | 0.31 | 0.21 | 3.80
476 | 030412004031 |  | 线槽配线WDZC-BYJ-2.5 | 1.名称:线槽配线 2.规格:WDZC-BYJ-2.5 | m | 1.07 | 3.14 |  | 0.31 | 0.21 | 4.74
477 | 030412004032 |  | 线槽配线WDZC-BYJ-4 | 1.名称:线槽配线 2.规格:WDZC-BYJ-4 | m | 1.31 | 5.10 |  | 0.38 | 0.26 | 7.05
478 | 030412004033 |  | 线槽配线WDZC-BYJ-6 | 1.名称:线槽配线 2.规格:WDZC-BYJ-6 | m | 1.31 | 7.45 |  | 0.38 | 0.26 | 9.40
479 | 030412004034 |  | 线槽配线WDZC-BYJ-10 | 1.名称:线槽配线 2.规格:WDZC-BYJ-10 | m | 1.60 | 11.38 |  | 0.46 | 0.32 | 13.76

## 措施项目清单计价表
措施项目清单计价表
工程名称: |  | 主楼电气工程 |  |  | 标段: |  | 第1页, 共2页
序号 | 项目编码 |  | 项目名称 | 工作内容 |  | 价格(元) |  | 备注
1 | 031401001001 |  | 脚手架 |  |  | 64630.30
2 | 031401002001 |  | 大型机械设备进出场及安拆
3 | 031401003001 |  | 临时专用防护棚
4 | 031401004001 |  | 施工操作平台
5 | 031401005001 |  | 临时支撑架
6 | 031401006001 |  | 隧道内临时施工的通风、供水、供气、供电、照明及通信设施
7 | 031401007001 |  | 吊装加固
8 | 031401008001 |  | 胎(模)具
9 | 031401009001 |  | 安全生产 |  |  | 364120.23
10 | 031401010001 |  | 文明施工 |  |  | 131330.26
11 | 031401011001 |  | 环境保护 |  |  | 119315.29
12 | 031401012001 |  | 临时设施 |  |  | 155193.31
13 | 031401013001 |  | 二次搬运
14 | 031401014001 |  | 既有建(构)筑物、设施保护
15 | 031401015001 |  | 已完工程及设备保护
16 | 031401016001 |  | 顶升、提升装置
17 | 031401017001 |  | 特殊地区施工增加
18 | 031401020001 |  | 夜间施工措施费
19 | 031401021001 |  | 冬雨季施工增加
20 | 031401022001 |  | 其他措施
21 | BC001001 |  | 文明工地措施费 |  |  |  |  | 省级文明工地按2.00%计算；市级文明工地按1.00%计算
22 | BC004001 |  | 在地下（暗）室、设备及大口径管道内等特殊 |  |  | 121860.31
本页合计 | [5 empty] | 956449.70 |  | -
措施项目清单计价表
工程名称: |  | 主楼电气工程 |  |  | 标段: |  | 第2页, 共2页
序号 | 项目编码 |  | 项目名称 | 工作内容 |  | 价格(元) |  | 备注
施工部位进行施工增加费
23 | BC005001 |  | 在管井内、竖井内、断面小于或等于 2 ㎡隧道或洞内、封闭吊顶天棚内施工增加费
24 | BC006001 |  | 施工现场围挡和临时占地围挡
25 | BC007001 |  | 施工围档照明
26 | BC009001 |  | 样板引路
27 | BC018001 |  | 防尘降噪绿色施工防护棚
28 | BC019001 |  | 施工便道
本页合计 | [7 empty] | -
合 计 | [5 empty] | 956449.70 |  | -

## 措施项目清单构成明细分析表
措施项目清单构成明细分析表
工程名称: |  |  | 主楼电气工程 | [5 empty] | 标段: |  |  |  | 第1页, 共3页
序号 |  | 项目编码 |  | 措施项目名称 | 计算基础 | 费率(%) | 价格(元) | 价格构成明细(元) | [5 empty] | 备注
[8 empty] | 人工费 |  | 材料费 | 施工机具 使用费 | 管理费 | 利润
1 |  | 031401001001 |  | 脚手架 |  |  | 64630.30 | 64630.30
2 |  | 031401002001 |  | 大型机械设备进出场及安拆
3 |  | 031401003001 |  | 临时专用防护棚
4 |  | 031401004001 |  | 施工操作平台
5 |  | 031401005001 |  | 临时支撑架
6 |  | 031401006001 |  | 隧道内临时施工的通风、供水、供气、供电、照明及通信设施
7 |  | 031401007001 |  | 吊装加固
8 |  | 031401008001 |  | 胎(模)具
9 |  | 031401009001 |  | 安全生产 | 1668745.31 | 21.82 | 364120.23
10 |  | 031401010001 |  | 文明施工 | 1668745.31 | 7.87 | 131330.26
11 |  | 031401011001 |  | 环境保护 | 1668745.31 | 7.15 | 119315.29
12 |  | 031401012001 |  | 临时设施 | 1668745.31 | 9.30 | 155193.31
13 |  | 031401013001 |  | 二次搬运
注： | 采用费率计价方式的，应分别填写“计算基础”“费率”“价格”列数值；采用总价计价方式的，可只填 “价格”列数值。
措施项目清单构成明细分析表
工程名称: |  |  | 主楼电气工程 | [5 empty] | 标段: |  |  |  | 第2页, 共3页
序号 |  | 项目编码 |  | 措施项目名称 | 计算基础 | 费率(%) | 价格(元) | 价格构成明细(元) | [5 empty] | 备注
[8 empty] | 人工费 |  | 材料费 | 施工机具 使用费 | 管理费 | 利润
14 |  | 031401014001 |  | 既有建(构)筑物、设施保护
15 |  | 031401015001 |  | 已完工程及设备保护
16 |  | 031401016001 |  | 顶升、提升装置
17 |  | 031401017001 |  | 特殊地区施工增加
18 |  | 031401020001 |  | 夜间施工措施费
19 |  | 031401021001 |  | 冬雨季施工增加
20 |  | 031401022001 |  | 其他措施
21 |  | BC001001 |  | 文明工地措施费 | [9 empty] | 省级文明工地按2.00%计算；市级文明工地按1.00%计算
22 |  | BC004001 |  | 在地下（暗）室、设备及大口径管道内等特殊施工部位进行施工增加费 |  |  | 121860.31 | 121860.31
23 |  | BC005001 |  | 在管井内、竖井内、断面小于或等于 2 ㎡隧道或洞内、封闭吊顶天棚内施工增加费
注： | 采用费率计价方式的，应分别填写“计算基础”“费率”“价格”列数值；采用总价计价方式的，可只填 “价格”列数值。
措施项目清单构成明细分析表
工程名称: |  |  | 主楼电气工程 | [5 empty] | 标段: |  |  |  | 第3页, 共3页
序号 |  | 项目编码 |  | 措施项目名称 | 计算基础 | 费率(%) | 价格(元) | 价格构成明细(元) | [5 empty] | 备注
[8 empty] | 人工费 |  | 材料费 | 施工机具 使用费 | 管理费 | 利润
24 |  | BC006001 |  | 施工现场围挡和临时占地围挡
25 |  | BC007001 |  | 施工围档照明
26 |  | BC009001 |  | 样板引路
27 |  | BC018001 |  | 防尘降噪绿色施工防护棚
28 |  | BC019001 |  | 施工便道
合 计 | [6 empty] | 956449.70 | 186490.61 | [5 empty] | -
注： | 采用费率计价方式的，应分别填写“计算基础”“费率”“价格”列数值；采用总价计价方式的，可只填 “价格”列数值。

## 措施项目费用分拆表
措施项目费用分拆表
工程名称: |  | 主楼电气工程 |  |  |  | 标段: |  |  |  | 第1页, 共1页
序号 | 项目编码 |  | 措施项目名称 | 价格(元) | 1.初始设立费用 |  |  | 2.中期运行费用 |  |  | 3.后期拆除费用
[5 empty] | 占比 (%) |  | 金额 (元) | 占比 (%) | 金额 (元) |  | 占比 (%) | 金额 (元)
本页小计 |  |  |  |  | - |  |  | - |  |  | -
合 计 |  |  |  |  | - |  |  | - |  |  | -

## 其他项目清单计价表
其他项目清单计价表
工程名称: |  | 主楼电气工程 |  | 标段： |  |  | 第1页, 共1页
序号 | 项目名称 |  | 暂估(暂定) 金额(元) |  | 结算(确定) 金额(元) | 调整金额± (元) |  | 备注
1 | 暂列金额
2 | 专业工程暂估价 | [6 empty] | 已含增值税
3 | 计日工
4 | 总承包服务费
5 | 工程优质费 | [6 empty] | 市级质量奖按4.5%计算；省级质量奖7.5%计算；国家级质量奖12%计算
6 | 合同中约定的其他项目
合 计 | [7 empty] | -

## 暂列金额明细表
暂列金额明细表
工程名称: |  |  | 主楼电气工程 |  |  |  | 标段： |  |  | 第1页, 共1页
序号 |  | 项目名称 |  | 计算基础 | 费率(%) | 暂定金额(元) |  | 确定金额(元) | 调整金额±(元) |  | 备注
1 |  | 合同价格调整暂列金额
2 |  | 未确定工程暂列金额
2.1
3 |  | 未确定服务暂列金额
3.1
4 |  | 未确定其他暂列金额
4.1
本页小计 |  |  |  | — | — | [5 empty] | —
合 计 |  |  |  | — | — | [5 empty] | —
注： | 1 本表由招标人填写“暂定金额”总额，采用费率计价方式计算暂定金额的，应分别填写“计算基础”“费率”,并计算 填写“暂定金额”;采用总价计价方式计算暂定金额的，可直接填写“暂定金额”； 2 投标人应将上述暂定金额填写并计入投标总价； 3 结算时应按合同约定计算并填写“确定金额”。

## 专业工程暂估价明细表
专业工程暂估价明细表
工程名称: |  |  | 主楼电气工程 |  |  |  |  | 标段： |  |  |  |  | 第1页, 共1页
序号 |  | 专业工程名称 |  | 工程内容 | 暂估金额(元) |  |  |  | 确认金额(元) |  |  | 调整金额±(元) |  | 备注
[5 empty] | 不含税价格 | 增值税 | 含税价格 |  | 不含税价格 | 增值税 | 含税价格
[5 empty] | A₁ | B₁ | C₁ |  | A₂ | B₂ | C₂ | D=C₂-C₁
本页小计 | [13 empty] | —
合 计 | [13 empty] | —
注： | 本表“暂估金额”由招标人填写，投标人应将“暂估金额”填写并计入投标总价。结算时应按合同约定的价格填写“确认金额”。

## 增值税计价表
增值税计价表
工程名称: |  | 主楼电气工程 |  | 标段： |  |  | 第1页, 共1页
序号 | 项目名称 |  | 计算基础说明 |  | 计算基础 | 税率(%) |  | 金额(元)
1 | 增值税 |  | 税前工程造价-专业工程暂估价 |  | 14542151.230 | 9.00 |  | 1308793.61
合 计 | [7 empty] | 1308793.61

## 主要材料设备价格表(单价)(格式一)
主要材料设备价格表
工程名称: |  | 主楼电气工程 |  |  | 第1页, 共21页
序号 | 材料设备编码 |  | 材料设备名称 | 规格、型号等特殊要求 | 单位 | 除税编制 单价(元)
1 | 00010003 |  | 机上人工 |  | 工日 | 230.00
2 | 00010010 |  | 人工费 |  | 元 | 1.00
3 | 01010011 |  | 圆钢 |  | kg | 3.27
4 | 01030035 |  | 镀锌低碳钢丝 | φ1.2～2.5 | kg | 5.38
5 | 01030055 |  | 镀锌低碳钢丝 | φ2.5～4.0 | kg | 5.38
6 | 01090035 |  | 镀锌圆钢 φ10～25 |  | kg | 3.21
7 | 01130002 |  | 扁钢 综合 |  | kg | 3.31
8 | 01130003 |  | 扁钢 |  | kg | 3.31
9 | 01130060 |  | 镀锌扁钢 综合 |  | kg | 4.81
10 | 01210045 |  | 角钢 |  | kg | 3.29
11 | 01290008 |  | 钢板 |  | kg | 3.26
12 | 01530060 |  | 封铅 含铅65% 含锡35% |  | kg | 26.42
13 | 02050090 |  | 橡胶护套圈 φ6～32 |  | 个 | 0.50
14 | 02070240 |  | 橡胶片 3 |  | kg | 3.81
15 | 02130050 |  | 三色塑料带 综合 |  | kg | 10.30
16 | 02130090-0001 |  | 三色塑料带 20mm×40m |  | 卷 | 2.06
17 | 02130140 |  | 扁形塑料绑带 |  | m | 0.72
18 | 02270001 |  | 棉纱 |  | kg | 11.47
19 | 02270020 |  | 白布 |  | kg | 2.75
20 | 02270180 |  | 破布 一级 |  | kg | 7.18
21 | 02290110 |  | 油麻丝 |  | kg | 8.60
22 | 03010225 |  | 木螺钉 M2～4×6～65 |  | 十套 | 0.18
23 | 03010240 |  | 木螺钉 M4×65 |  | 十套 | 0.68
24 | 03010290 |  | 半圆头螺丝 | M6～12×12～50 | 十套 | 3.09
25 | 03010500 |  | 六角螺栓 M12×20～100 |  | 十套 | 9.73
26 | 03011390 |  | 铜接地端子带螺栓 | DT-6mm2 | 十套 | 10.38
27 | 03011430 |  | 半圆头镀锌螺栓 | M2～5×15～50 | 十套 | 0.43
28 | 03011485 |  | 镀锌六角螺栓 M8×40 |  | 十套 | 1.69
主要材料设备价格表
工程名称: |  | 主楼电气工程 |  |  | 第2页, 共21页
序号 | 材料设备编码 |  | 材料设备名称 | 规格、型号等特殊要求 | 单位 | 除税编制 单价(元)
29 | 03011525 |  | 镀锌六角螺栓 | 2个垫圈 M6×14～75 | 十套 | 1.79
30 | 03011590 |  | 镀锌六角螺栓 | 2平1弹垫 M8×50以内 | 十套 | 2.69
31 | 03011595 |  | 镀锌六角螺栓 | 2平1弹垫 M8×100以内 | 十套 | 3.90
32 | 03011605 |  | 镀锌六角螺栓 | 2平1弹垫 M10×100以内 | 十套 | 5.04
33 | 03011610 |  | 镀锌六角螺栓 | 2平1弹垫 M12×100以内 | 十套 | 5.09
34 | 03013031 |  | 膨胀螺栓 M6 |  | 十套 | 2.80
35 | 03013041 |  | 膨胀螺栓 M8 |  | 十套 | 3.15
36 | 03013051 |  | 膨胀螺栓 M10 |  | 十套 | 5.82
37 | 03013431 |  | 塑料胀管 D6～8 |  | 十套 | 0.60
38 | 03014101 |  | 镀锌锁紧螺母 | DN25×1.5 | 十套 | 2.40
39 | 03014111 |  | 镀锌锁紧螺母 | DN32×1.5 | 十套 | 3.09
40 | 03014121 |  | 镀锌锁紧螺母 | DN40×1.5 | 十套 | 6.52
41 | 03014131 |  | 镀锌锁紧螺母 | DN50×1.5 | 十套 | 9.27
42 | 03014141 |  | 镀锌锁紧螺母 DN25×3 |  | 十套 | 5.66
43 | 03014151 |  | 镀锌锁紧螺母 DN32×3 |  | 十套 | 7.72
44 | 03014161 |  | 镀锌锁紧螺母 DN40×3 |  | 十套 | 11.33
45 | 03014171 |  | 镀锌锁紧螺母 DN50×3 |  | 十套 | 16.48
46 | 03014201 |  | 镀锌锁紧螺母 DN100×3 |  | 十套 | 101.96
47 | 03014271 |  | 镀锌锁紧螺母 | DN20×1.5 | 十套 | 1.58
48 | 03014291 |  | 镀锌锁紧螺母 DN20×3 |  | 十套 | 3.81
49 | 03131011 |  | 砂轮片 φ100 |  | 片 | 12.87
50 | 03131051 |  | 砂轮片 φ400 |  | 片 | 26.64
51 | 03131071 |  | 尼龙砂轮片 | φ100×16×3 | 片 | 3.04
52 | 03131101 |  | 尼龙砂轮片 φ400 |  | 片 | 11.97
53 | 03134021 |  | 铁砂布 0～2# |  | 张 | 0.94
54 | 03135001 |  | 低碳钢焊条 综合 |  | kg | 4.44
55 | 03135021 |  | 低碳钢焊条 | 结422 φ3.2 | kg | 4.44
56 | 03136021 |  | 焊锡丝 综合 |  | kg | 7.69
主要材料设备价格表
工程名称: |  | 主楼电气工程 |  |  | 第3页, 共21页
序号 | 材料设备编码 |  | 材料设备名称 | 规格、型号等特殊要求 | 单位 | 除税编制 单价(元)
57 | 03137041 |  | 焊锡膏 |  | kg | 47.01
58 | 03138001 |  | 锡基钎料 |  | kg | 52.47
59 | 03139001-0001 |  | 冲击钻头 φ8 |  | 个 | 3.42
60 | 03139011 |  | 冲击钻头 φ10 |  | 个 | 6.84
61 | 03139021 |  | 冲击钻头 φ12 |  | 个 | 8.55
62 | 03139071 |  | 冲击钻头 φ6～8 |  | 个 | 2.76
63 | 03139161 |  | 合金钢钻头 φ8 |  | 个 | 3.70
64 | 03139281 |  | 钢锯条 |  | 条 | 0.43
65 | 03139321 |  | 钢丝刷子 |  | 把 | 12.82
66 | 03139521 |  | 合金钢钻头 φ10 |  | 个 | 4.57
67 | 03213021 |  | 垫铁 |  | kg | 4.87
68 | 04010020 |  | 复合普通硅酸盐水泥 | P.C 42.5 | kg | 0.33
69 | 04010035 |  | 复合普通硅酸盐水泥 | P.O 42.5 | kg | 0.33
70 | 04030001 |  | 砂子 |  | kg | 0.08
71 | 13010050 |  | 醇酸清漆 |  | kg | 13.99
72 | 13010120 |  | 酚醛磁漆 |  | kg | 7.75
73 | 13010130 |  | 酚醛调和漆 |  | kg | 7.17
74 | 13010135 |  | 醇酸调和漆 |  | kg | 10.59
75 | 13010510 |  | 调和漆 |  | kg | 9.52
76 | 13030240 |  | 厚漆 |  | kg | 10.26
77 | 13030795 |  | 醇酸防锈漆 |  | kg | 8.40
78 | 13050080 |  | 防锈漆 C53-1 |  | kg | 16.13
79 | 13050210 |  | 沥青绝缘漆 |  | kg | 6.20
80 | 13050430 |  | 酚醛防锈漆 各种颜色 |  | kg | 10.04
81 | 13350200 |  | 密封膏 |  | kg | 6.19
82 | 14030040 |  | 汽油 综合 |  | kg | 7.90
83 | 14030047 |  | 汽油 70～90# |  | kg | 7.90
84 | 14050040 |  | 溶剂汽油 |  | kg | 7.17
主要材料设备价格表
工程名称: |  | 主楼电气工程 |  |  | 第4页, 共21页
序号 | 材料设备编码 |  | 材料设备名称 | 规格、型号等特殊要求 | 单位 | 除税编制 单价(元)
85 | 14050050 |  | 溶剂油 |  | kg | 3.94
86 | 14090010 |  | 电力复合脂 |  | kg | 14.45
87 | 14330320 |  | 硬脂酸 |  | kg | 6.33
88 | 14390070 |  | 氧气 |  | m3 | 5.16
89 | 14390100 |  | 乙炔气 |  | kg | 13.30
90 | 14430215 |  | 塑料粘胶带 |  | 卷 | 4.72
91 | 17010075 |  | 焊接钢管 |  | kg | 3.66
92 | 17030001 |  | 镀锌钢管 | SC25 | m | 10.48
93 | 17030001-0003 |  | 镀锌钢管 | SC50 | m | 23.46
94 | 17030001-0006 |  | 镀锌钢管 | SC100 | m | 50.51
95 | 17030001-0007 |  | 镀锌钢管 | SC32 | m | 14.36
96 | 17030001-8119 |  | 镀锌钢管 | SC20 | m | 7.44
97 | 17030001-8120 |  | 镀锌钢管 | SC40 | m | 17.15
98 | 17190001-0001 |  | 金属软管DN25 |  | m | 2.87
99 | 17190001-0002 |  | 金属软管DN20 |  | m | 2.24
100 | 17250030 |  | 塑料异型管 D2.5～5 |  | m | 2.19
101 | 17250170 |  | 塑料软管 D5 |  | m | 0.40
102 | 18030590 |  | 固定卡子 φ40 |  | 个 | 1.32
103 | 18030595 |  | 固定卡子 φ50 |  | 个 | 1.89
104 | 18030600 |  | 固定卡子 φ63 |  | 个 | 2.43
105 | 18030605 |  | 固定卡子 φ90 |  | 个 | 3.03
106 | 18031090 |  | 镀锌钢管塑料护口 DN25 |  | 个 | 0.16
107 | 18031095 |  | 镀锌钢管塑料护口 DN50 |  | 个 | 0.34
108 | 18031110 |  | 镀锌钢管塑料护口 DN100 |  | 个 | 0.73
109 | 18031130 |  | 镀锌钢管接头 20×2.75 |  | 个 | 1.97
110 | 18031135 |  | 镀锌钢管接头 25×3.25 |  | 个 | 2.42
111 | 18031140 |  | 镀锌钢管接头 32×3.25 |  | 个 | 3.12
112 | 18031145 |  | 镀锌钢管接头 40×3.5 |  | 个 | 4.25
主要材料设备价格表
工程名称: |  | 主楼电气工程 |  |  | 第5页, 共21页
序号 | 材料设备编码 |  | 材料设备名称 | 规格、型号等特殊要求 | 单位 | 除税编制 单价(元)
113 | 18031150 |  | 镀锌钢管接头 50×3.5 |  | 个 | 5.38
114 | 18031165 |  | 镀锌钢管接头 100×4 |  | 个 | 8.50
115 | 18150330 |  | 金属软管接头 DN20 |  | 个 | 0.32
116 | 18150340 |  | 金属软管接头 DN25 |  | 个 | 0.74
117 | 18250010 |  | 镀锌钢管卡子 DN20 |  | 个 | 0.39
118 | 18250020 |  | 镀锌钢管卡子 DN25 |  | 个 | 0.53
119 | 18250030 |  | 镀锌钢管卡子 DN32 |  | 个 | 0.77
120 | 18250040 |  | 镀锌钢管卡子 DN40 |  | 个 | 1.54
121 | 18250050 |  | 镀锌钢管卡子 DN50 |  | 个 | 1.77
122 | 18250080 |  | 镀锌钢管卡子 DN100 |  | 个 | 5.06
123 | 18250220 |  | 金属软管卡子 DN20 |  | 个 | 1.61
124 | 18250230 |  | 金属软管卡子 DN25 |  | 个 | 2.12
125 | 25000001-0006 |  | 三管LED灯支架 | 3x18W,LED灯管，单管Φ>1800lm | 套 | 77.01
126 | 25000001-0011 |  | 方向标志灯（单向） | 2W，电源额定工作电压均不大于DC36V | 套 | 72.89
127 | 25000001-0012 |  | 集中电源疏散照明灯（A型） | 10W，Φ>1000lm，电源额定工作电压均不大于DC36V | 套 | 104.06
128 | 25000001-0017 |  | 疏散出口标志灯 | 2W，电源额定工作电压均不大于DC36V | 套 | 74.22
129 | 25000001-0032 |  | 集中电源集中控制型楼层显示器 | 1W | 套 | 74.22
130 | 25000001-0087 |  | 单管LED灯支架 | 18W,LED灯管，Φ>1800lm | 套 | 44.78
131 | 25000001-0088 |  | 壁灯灯座 | 10W墙上座灯(防水防尘),Φ>1000lm | 套 | 33.63
132 | 25000001-0089 |  | 防爆型LED灯支架 | 10W,LED灯管，Φ>1000lm | 套 | 180.53
133 | 25000001-0092 |  | 单管LED灯 T5 | 1*16W | 套 | 39.80
134 | 25000001-0093 |  | 双管LED灯 T5 | 2*16W | 套 | 51.13
135 | 25000001-0094 |  | 集中电源集中控制型双面多信息复合指示灯 | 1W | 套 | 74.22
136 | 25000001-0095 |  | 防爆单管T5荧光灯 | 1*16W | 套 | 208.00
主要材料设备价格表
工程名称: |  | 主楼电气工程 |  |  | 第6页, 共21页
序号 | 材料设备编码 |  | 材料设备名称 | 规格、型号等特殊要求 | 单位 | 除税编制 单价(元)
137 | 25000001-0096 |  | 楼层标志灯 |  | 套 | 74.22
138 | 25000001-0097 |  | 集中电源集中控制型单向疏散方向指示灯 | 1W | 套 | 72.89
139 | 25000001-0098 |  | 集中电源集中控制型疏散出口指示灯 | 1W | 套 | 74.22
140 | 25000001-0099 |  | 集中电源集中控制型应急灯 | 6W | 套 | 128.33
141 | 25000001-0100 |  | 集中电源集中控制型应急灯 A型LED灯 | 6W | 套 | 128.33
142 | 25000001-0101 |  | 圆形吸顶灯 | LED12W | 套 | 24.78
143 | 25000001-0102 |  | 集中电源疏散照明灯（A型壁装型） | 8W，Φ>800lm,电源额定工作电压均不大于DC36V | 套 | 104.06
144 | 25000001-0103 |  | 集中电源集中控制型安全出口指示灯 | 1W | 套 | 74.22
145 | 25000001-0104 |  | 紧凑式节能灯 | LED 6W | 套 | 20.18
146 | 25000001-0105 |  | 吸顶灯 | 18W吸顶灯，Φ>1800lm | 套 | 37.17
147 | 25000001-0106 |  | 双管LED灯支架 | 2x18W,LED灯管，单管Φ>1800lm | 套 | 57.52
148 | 25000001-0107 |  | 集中电源疏散照明灯（A型吊装） | 8W，Φ>800lm,电源额定工作电压均不大于DC36V | 套 | 104.06
149 | 25000001-0108 |  | 集中控制型吊装疏散方向标志灯（双面） | 2W，电源额定工作电压均不大于DC36V | 套 | 104.06
150 | 25000001-0109 |  | 吸顶灯 | 24W吸顶灯，Φ>2400lm | 套 | 48.67
151 | 25000001-0110 |  | 防水防尘单管LED灯 | 18W,LED灯管，Φ>1800lm | 套 | 134.51
152 | 25000001-0111 |  | 轿厢照明 |  | 套 | 26.55
153 | 25000001-0112 |  | 防水防尘吸顶灯 | 8W吸顶灯，Φ>800lm | 套 | 60.18
154 | 25000001-0113 |  | 集中电源集中控制型应急灯 | 8W | 套 | 128.33
155 | 25000001-0114 |  | 集中电源集中控制型消防控制室指示灯 | 1W | 套 | 74.22
156 | 25000001-0115 |  | 出口指示/禁止入内标志灯 | 2W,电源额定工作电压均不大于DC36V | 套 | 74.22
157 | 26050001-0007 |  | 三联单控开关 | 10A开关 | 个 | 11.52
158 | 26050001-0008 |  | 单联双控开关 | 10A开关 | 个 | 8.91
主要材料设备价格表
工程名称: |  | 主楼电气工程 |  |  | 第7页, 共21页
序号 | 材料设备编码 |  | 材料设备名称 | 规格、型号等特殊要求 | 单位 | 除税编制 单价(元)
159 | 26050001-0011 |  | 单联单控开关 | 16A开关 | 个 | 7.99
160 | 26050001-0013 |  | 双联单控开关 | 10A开关 | 个 | 8.52
161 | 26050001-0014 |  | 三联单控开关 | 16A开关 | 个 | 12.67
162 | 26050001-0015 |  | 四联单控开关 | 16A开关 | 个 | 18.87
163 | 26050001-0016 |  | 单联单控开关 | 10A开关 | 个 | 7.26
164 | 26050001-0017 |  | 双联单控开关 | 16A开关 | 个 | 9.37
165 | 26050010-0001 |  | 单联密闭防水单控开关 | 16A开关 | 个 | 10.89
166 | 26050010-0002 |  | 二联密闭防水单控开关 | 16A开关 | 个 | 17.28
167 | 26050010-0003 |  | 三联密闭防水单控开关 | 16A开关 | 个 | 17.28
168 | 26050010-0004 |  | 四联密闭防水单控开关 | 16A开关 | 个 | 25.92
169 | 26090001-0002 |  | 节能限时自熄开关(暗装) | 16A开关 | 个 | 16.99
170 | 26410060-0017 |  | 空调插座 | 16A | 个 | 18.00
171 | 26410060-0020 |  | 二三极安全型插座 | 10A | 个 | 7.79
172 | 26410060-0021 |  | 单相二、三极防水插座(安全型) | 220V，10A/16A | 个 | 9.35
173 | 26410060-0022 |  | 单相二、三极电源插座暗装(安全型) | 220V，10A/16A | 个 | 8.57
174 | 26410060-0025 |  | 井道维修插座 | 10A | 个 | 12.79
175 | 27170001 |  | 电气绝缘胶带 | 18mm×10m×0.13mm | 卷 | 2.40
176 | 28010030 |  | 镀锡裸铜绞线 16mm2 |  | kg | 63.75
177 | 28010080 |  | 裸铜线 6mm2 |  | kg | 53.88
178 | 28010090 |  | 裸铜线 10mm2 |  | kg | 53.88
179 | 28010120 |  | 裸铜线 25mm2 |  | m | 16.00
180 | 28030170-0006 |  | 绝缘电线 | WDZB-BYJ-2.5 | m | 3.15
181 | 28030170-0008 |  | 绝缘电线 | WDZCN-BYJ-1.5 | m | 1.99
182 | 28030170-0009 |  | 绝缘电线 | WDZCN-BYJ-B1-2.5 | m | 3.66
183 | 28030170-0010 |  | 绝缘电线 | WDZCN-RYS-2x1.5 | m | 2.65
184 | 28030170-0011 |  | 绝缘电线 | WDZB-BYJ-B1-2.5 | m | 4.46
185 | 28030170-0012 |  | 绝缘电线 | WDZC-BYJ-6 | m | 6.99
主要材料设备价格表
工程名称: |  | 主楼电气工程 |  |  | 第8页, 共21页
序号 | 材料设备编码 |  | 材料设备名称 | 规格、型号等特殊要求 | 单位 | 除税编制 单价(元)
186 | 28030170-0013 |  | 绝缘电线 | WDZCN-BYJ-6 | m | 8.30
187 | 28030170-0014 |  | 绝缘电线 | WDZC-BYJ-4 | m | 4.75
188 | 28030170-0018 |  | 绝缘电线 | WDZC-BYJ-2.5 | m | 2.89
189 | 28030170-0019 |  | 绝缘电线 | WDZC-BYJ-B1-2.5 | m | 3.08
190 | 28030170-0020 |  | 绝缘电线 | WDZCN-BYJ-B1(d0,t0)-2.5 | m | 3.66
191 | 28030170-0024 |  | 绝缘电线 | WDZCN-BYJ-2.5 | m | 3.66
192 | 28030170-0025 |  | 绝缘电线 | WDZC-BYJ-10 | m | 10.73
193 | 28030290 |  | 双色多股铜芯聚氯乙烯绝缘软导线 BVR-4mm2 |  | m | 3.62
194 | 28030300 |  | 双色多股铜芯聚氯乙烯绝缘软导线 BVR-6mm2 |  | m | 5.35
195 | 28030310 |  | 双色多股铜芯聚氯乙烯绝缘软导线 BVR-35mm2 |  | m | 25.36
196 | 28030350 |  | 铜芯橡皮绝缘电线 | 3×2.5mm2 | m | 4.55
197 | 28030410-0038 |  | 多股铜芯聚氯乙烯绝缘导线 BV | WDZCN-RYS-B1(d0,t0)-2x2.5 | m | 4.17
198 | 28030410-0039 |  | 多股铜芯聚氯乙烯绝缘导线 BV | WDZCN-RYJS-B1(d0,t0)-2x2.5 | m | 4.50
199 | 28030410-0040 |  | 多股铜芯聚氯乙烯绝缘导线 BV | WDZCN-RYS-2x1.5 | m | 2.65
200 | 28030450 |  | 铜芯聚氯乙烯绝缘导线 BV-105℃-2.5mm2 |  | m | 2.47
201 | 28030480 |  | 铜芯聚氯乙烯绝缘导线 BV-2.5mm2 |  | m | 2.47
202 | 28030520 |  | 铜芯聚氯乙烯绝缘导线 BV-16mm2 |  | m | 14.24
203 | 28110210-0018 |  | 铜芯电缆 | WDZB-YJY-3x10 | m | 34.31
204 | 28110210-0028 |  | 铜芯电缆 | WDZBN-YJY-4x185+1x95 | m | 876.24
205 | 28110210-0029 |  | 铜芯电缆 | WDZBN-YJY-4x240+1x120 | m | 1133.83
206 | 28110210-0030 |  | 铜芯电缆 | WDZBN-YJY-5x4 | m | 28.80
207 | 28110210-0031 |  | 铜芯电缆 | WDZBN-YJY-B1-1kV-7x120 | m | 896.64
208 | 28110210-0032 |  | 铜芯电缆 | WDZBN-YJY-B1-1kV-7x95 | m | 712.34
主要材料设备价格表
工程名称: |  | 主楼电气工程 |  |  | 第9页, 共21页
序号 | 材料设备编码 |  | 材料设备名称 | 规格、型号等特殊要求 | 单位 | 除税编制 单价(元)
209 | 28110210-0033 |  | 铜芯电缆 | WDUZB1-YJY-4*185+1*95 | m | 862.67
210 | 28110210-0034 |  | 铜芯电缆 | WDUZB1-YJY-4*35+1*16 | m | 172.30
211 | 28110210-0036 |  | 铜芯电缆 | WDZA-YJY-B1-5x2.5 | m | 18.07
212 | 28110210-0037 |  | 铜芯电缆 | WDZB-YJY-4X50+1X25 | m | 221.53
213 | 28110210-0038 |  | 铜芯电缆 | WDZB-YJY-5x2.5 | m | 17.21
214 | 28110210-0039 |  | 铜芯电缆 | WDZB-YJY-5x4 | m | 25.20
215 | 28110210-0040 |  | 铜芯电缆 | WDZBN-YJY-4x2.5 | m | 15.68
216 | 28110210-0043 |  | 铜芯电缆 | WDUZB1-YJY-4*240+1*120 | m | 1116.27
217 | 28110210-0044 |  | 铜芯电缆 | WDZA-YJY-5x6 | m | 37.87
218 | 28110210-0045 |  | 铜芯电缆 | WDUZB1-YJY-4*95+1*50 | m | 450.14
219 | 28110210-0089 |  | 铜芯电缆 | WDZB-YJY-3x2.5 | m | 10.29
220 | 28110210-0090 |  | 铜芯电缆 | WDZB-YJY-3x4 | m | 16.05
221 | 28110210-0096 |  | 铜芯电缆 | WDUZB1-YJY-4*50+1*25 | m | 241.47
222 | 28110210-0097 |  | 铜芯电缆 | WDZB-YJY-5x6 | m | 36.07
223 | 28110210-0098 |  | 铜芯电缆 | WDUZB1-YJY-4*70+1*35 | m | 329.61
224 | 28110210-0099 |  | 铜芯电缆 | WDZB-YJY-4x25+1x16 | m | 120.20
225 | 28110210-0100 |  | 铜芯电缆 | WDUZB1-YJY-5*16 | m | 91.11
226 | 28110210-0101 |  | 铜芯电缆 | WDZBN-YJY-4x4 | m | 23.16
227 | 28110210-0102 |  | 铜芯电缆 | WDZB-YJY-5*16 | m | 83.58
228 | 28110210-0103 |  | 铜芯电缆 | WDZBN-YJY-4x10 | m | 49.94
229 | 28110210-0104 |  | 铜芯电缆 | WDZBN-YJY-4x16 | m | 79.51
230 | 28110210-0105 |  | 铜芯电缆 | WDUZB1-YJY-4*150+1*95 | m | 738.42
231 | 28110210-0106 |  | 铜芯电缆 | WDZB-YJY-5x10 | m | 54.25
232 | 28110210-0107 |  | 铜芯电缆 | WDZB-YJY-4x240+1x120 | m | 1024.10
233 | 28110210-0108 |  | 铜芯电缆 | WDZBN-YJY-3x6 | m | 24.99
234 | 28110210-0109 |  | 铜芯电缆 | WDZB-YJY-B1-4x70+1x35 | m | 302.39
235 | 28110210-0110 |  | 铜芯电缆 | WDZA-YJY-1kV-5x10 | m | 56.96
236 | 28110210-0111 |  | 铜芯电缆 | WDZB-YJY-4x35+1x16 | m | 158.08
主要材料设备价格表
工程名称: |  | 主楼电气工程 |  |  | 第10页, 共21页
序号 | 材料设备编码 |  | 材料设备名称 | 规格、型号等特殊要求 | 单位 | 除税编制 单价(元)
237 | 28110210-0112 |  | 铜芯电缆 | WDZB-YJY-4x4 | m | 20.27
238 | 28110210-0113 |  | 铜芯电缆 | WDZB-YJY-4x50+1x25 | m | 221.53
239 | 28110210-0114 |  | 铜芯电缆 | WDZB-YJY-3x50+1x25 | m | 162.47
240 | 28110210-0129 |  | 铜芯电缆 | WDZBN-YJY-5x10 | m | 61.80
241 | 28110210-0130 |  | 铜芯电缆 | WDZBN-YJY-4x6 | m | 33.46
242 | 28110210-0131 |  | 铜芯电缆 | WDZBN-YJY-3x2.5 | m | 11.77
243 | 28110210-0132 |  | 铜芯电缆 | WDZBN-YJY-5x2.5 | m | 19.66
244 | 28410001-0002 |  | 矿物绝缘电缆 | NW-RTTYZ-B1-4*120+1*70 | m | 479.19
245 | 28410001-0003 |  | 矿物绝缘电缆 | NW-RTTYZ-B1-4*150+1*95 | m | 515.23
246 | 28410001-0004 |  | 矿物绝缘电缆 | NW-RTTYZ-B1-4*240+1*120 | m | 795.19
247 | 28410001-0005 |  | 矿物绝缘电缆 | NW-RTTYZ-B1-4*35+1x16 | m | 153.73
248 | 28410001-0006 |  | 矿物绝缘电缆 | NW-RTTYZ-B1-4*70+1*35 | m | 295.45
249 | 28410001-0007 |  | 矿物绝缘电缆 | NW-RTTYZ-B1-5*16 | m | 92.01
250 | 28410001-0008 |  | 矿物绝缘电缆 | NW-RTTZ-A-1kV-5X10 | m | 81.65
251 | 28410001-0009 |  | 矿物绝缘电缆 | NW-RTTZ-A-1kV-5X16 | m | 92.01
252 | 28410001-0010 |  | 矿物绝缘电缆 | NW-RTTZ-A-1kV-5X6 | m | 52.73
253 | 28410001-0011 |  | 矿物绝缘电缆 | NW-RTTZ-A-4x25+1x16 | m | 119.58
254 | 28410001-0012 |  | 矿物绝缘电缆 | NW-RTTZ-A-4x35+1x16 | m | 153.73
255 | 28410001-0013 |  | 矿物绝缘电缆 | NW-RTTZ-A-5x6 | m | 52.73
256 | 28410001-0014 |  | 矿物绝缘电缆 | NW-RTTZ-A-1kV-4X50+1X25 | m | 222.46
257 | 29010001-0001 |  | 电缆桥架 | CT(E)100X100*1.0 | m | 32.10
258 | 29010001-0002 |  | 电缆桥架 | CT(E)200X100*1.0 | m | 46.57
259 | 29010001-0003 |  | 电缆桥架 | CT(N)100X100*1.0 | m | 32.10
260 | 29010001-0004 |  | 电缆桥架 | CT(N)200X100*1.0 | m | 46.57
261 | 29010001-0005 |  | 电缆桥架 | KZ-CT(E)300X100*1.2 | m | 73.64
262 | 29010001-0006 |  | 电缆桥架 | KZ-CT(E)400X100 | m | 89.72
263 | 29010001-0007 |  | 电缆桥架 | KZ-CT(E)500X200 | m | 158.39
主要材料设备价格表
工程名称: |  | 主楼电气工程 |  |  | 第11页, 共21页
序号 | 材料设备编码 |  | 材料设备名称 | 规格、型号等特殊要求 | 单位 | 除税编制 单价(元)
264 | 29010001-0008 |  | 电缆桥架 | KZ-CT(E)600X200*1.5 | m | 181.15
265 | 29010001-0009 |  | 电缆桥架 | KZ-CT(N)300X100*1.2 | m | 73.64
266 | 29010001-0010 |  | 电缆桥架 | KZ-CT(N)400X100*1.2 | m | 89.72
267 | 29010001-0011 |  | 电缆桥架 | KZ-CT(N)500X200 | m | 158.39
268 | 29010001-0012 |  | 电缆桥架 | KZ-CT(N)600X200 | m | 181.15
269 | 29010001-0013 |  | 电缆桥架 | MR:KZ-800*200*1.5 | m | 141.14
270 | 29010001-0014 |  | 电缆桥架 | KZ-MR:600*200 | m | 113.69
271 | 29010001-0015 |  | 电缆桥架 | CT(E)100X100*1.0 不锈钢 | m | 106.34
272 | 29010001-0016 |  | 电缆桥架 | CT(E)200X100 不锈钢 | m | 151.95
273 | 29010001-0017 |  | 电缆桥架 | CT(E)300X100 不锈钢 | m | 241.00
274 | 29010001-0018 |  | 电缆桥架 | CT(E)300X200 不锈钢 | m | 272.46
275 | 29010001-0019 |  | 电缆桥架 | CT(E)600X200 不锈钢 | m | 598.64
276 | 29010001-0020 |  | 电缆桥架 | CT(N)100X100*1.0 不锈钢 | m | 106.34
277 | 29010001-0021 |  | 电缆桥架 | CT(N)200X100 不锈钢 | m | 151.95
278 | 29010001-0022 |  | 电缆桥架 | CT(N)300X200 不锈钢 | m | 272.46
279 | 29010001-0023 |  | 电缆桥架 | KZ-CT(N)800X200 | m | 222.13
280 | 29010001-0024 |  | 电缆桥架 | CT(N)300X100 不锈钢 | m | 241.00
281 | 29010001-0025 |  | 电缆桥架 | CT(N)600X100 不锈钢 | m | 528.26
282 | 29010001-0026 |  | 电缆桥架 | KZ-CT(N)100X200*1.0 | m | 46.57
283 | 29030030-0030 |  | 金属线槽 | SR300*100 | m | 44.51
284 | 29030030-0031 |  | 金属线槽 | SR200*100 | m | 28.24
285 | 29050030-0011 |  | 密集式母线槽1600A/5P/IP65 |  | m | 4483.75
286 | 29050030-0012 |  | 插接母线槽 | KZ-2500A/5P | m | 6428.50
287 | 29050030-0013 |  | 密集型插接铜母线 KZ-800A/4P |  | m | 992.00
288 | 29050040-0006 |  | 母线槽始端箱 | 1600A/5P/IP65 | 台 | 1828.75
289 | 29050050-0003 |  | 母线插接箱 |  | 台 | 446.76
290 | 29060030 |  | 镀锌电线管 | JDG32 | m | 5.75
主要材料设备价格表
工程名称: |  | 主楼电气工程 |  |  | 第12页, 共21页
序号 | 材料设备编码 |  | 材料设备名称 | 规格、型号等特殊要求 | 单位 | 除税编制 单价(元)
291 | 29060030-0001 |  | 镀锌电线管 | JDG50 | m | 14.84
292 | 29060030-0003 |  | 镀锌电线管 | JDG20 | m | 3.36
293 | 29060030-0009 |  | 镀锌电线管 | JDG40 | m | 9.48
294 | 29060030-0010 |  | 镀锌电线管 | JDG25 | m | 4.30
295 | 29060040 |  | 镀锌电线管接头 | 20×1.5 | 个 | 0.99
296 | 29060045 |  | 镀锌电线管接头 | 25×1.5 | 个 | 1.17
297 | 29060050 |  | 镀锌电线管接头 | 32×1.5 | 个 | 1.84
298 | 29060055 |  | 镀锌电线管接头 | 40×1.5 | 个 | 2.78
299 | 29060065 |  | 镀锌电线管接头 | 50×1.5 | 个 | 3.24
300 | 29060075 |  | 镀锌电线管卡子 20 |  | 个 | 0.10
301 | 29060080 |  | 镀锌电线管卡子 25 |  | 个 | 0.18
302 | 29060085 |  | 镀锌电线管卡子 32 |  | 个 | 0.26
303 | 29060090 |  | 镀锌电线管卡子 40 |  | 个 | 0.38
304 | 29060095 |  | 镀锌电线管卡子 50 |  | 个 | 0.53
305 | 29060100 |  | 镀锌电线管塑料护口 | DN15～20 | 个 | 0.17
306 | 29060105 |  | 镀锌电线管塑料护口 | DN25～32 | 个 | 0.26
307 | 29060110 |  | 镀锌电线管塑料护口 | DN40～50 | 个 | 0.44
308 | 29060115 |  | 镀锌钢管塑料护口 | DN15～20 | 个 | 0.06
309 | 29060120 |  | 镀锌钢管塑料护口 DN32 |  | 个 | 0.22
310 | 29060125 |  | 镀锌钢管塑料护口 DN40 |  | 个 | 0.27
311 | 29070040-0002 |  | 矿物绝缘电缆终端头 | NW-RTTYZ-B1-4*120+1*70 | 套 | 110.00
312 | 29070040-0003 |  | 矿物绝缘电缆终端头 | NW-RTTYZ-B1-4*150+1*95 | 套 | 120.00
313 | 29070040-0004 |  | 矿物绝缘电缆终端头 | NW-RTTYZ-B1-4*240+1*120 | 套 | 180.00
314 | 29070040-0005 |  | 矿物绝缘电缆终端头 | NW-RTTYZ-B1-4*35+1x16 | 套 | 65.00
315 | 29070040-0006 |  | 矿物绝缘电缆终端头 | NW-RTTYZ-B1-4*70+1*35 | 套 | 78.00
316 | 29070040-0007 |  | 矿物绝缘电缆终端头 | NW-RTTYZ-B1-5*16 | 套 | 58.00
317 | 29070040-0008 |  | 矿物绝缘电缆终端头 | NW-RTTZ-A-1kV-5X16 | 套 | 58.00
主要材料设备价格表
工程名称: |  | 主楼电气工程 |  |  | 第13页, 共21页
序号 | 材料设备编码 |  | 材料设备名称 | 规格、型号等特殊要求 | 单位 | 除税编制 单价(元)
318 | 29070040-0009 |  | 矿物绝缘电缆终端头 | NW-RTTZ-A-4x25+1x16 | 套 | 62.00
319 | 29070040-0010 |  | 矿物绝缘电缆终端头 | NW-RTTZ-A-4x35+1x16 | 套 | 65.00
320 | 29070040-0011 |  | 矿物绝缘电缆终端头 | NW-RTTZ-A-1kV-4X50+1X25 | 套 | 68.00
321 | 29070150 |  | 电缆敷设牵引头 综合 |  | 只 | 370.00
322 | 29090175 |  | 塑料接线柱 双线 |  | 个 | 0.85
323 | 29090210 |  | 铜接线端子 DT-2.5mm2 |  | 个 | 1.06
324 | 29090215 |  | 铜接线端子 DT-6mm2 |  | 个 | 1.74
325 | 29090220 |  | 铜接线端子 DT-10mm2 |  | 个 | 2.25
326 | 29090225 |  | 铜接线端子 DT-16mm2 |  | 个 | 3.17
327 | 29090230 |  | 铜接线端子 DT-25mm2 |  | 个 | 4.67
328 | 29090235 |  | 铜接线端子 DT-35mm2 |  | 个 | 4.67
329 | 29090245 |  | 铜接线端子 DT-70mm2 |  | 个 | 7.26
330 | 29090255 |  | 铜接线端子 DT-120mm2 |  | 个 | 13.98
331 | 29090265 |  | 铜接线端子 DT-185mm2 |  | 个 | 20.58
332 | 29090270 |  | 铜接线端子 DT-240mm2 |  | 个 | 32.72
333 | 29110390 |  | 接线盒 |  | 个 | 1.77
334 | 29110400-0002 |  | 成品T接箱 |  | 个 | 707.96
335 | 29170210 |  | 镀锌地线夹 20 |  | 套 | 0.36
336 | 29170220 |  | 镀锌地线夹 25 |  | 套 | 0.53
337 | 29170230 |  | 镀锌地线夹 32 |  | 套 | 0.79
338 | 29170240 |  | 镀锌地线夹 40 |  | 套 | 1.05
339 | 29170250 |  | 镀锌地线夹 50 |  | 套 | 1.52
340 | 29170280 |  | 镀锌地线夹 100 |  | 套 | 2.84
341 | 29170340 |  | 胶木线夹 |  | 个 | 0.40
342 | 34070010 |  | 塑料手套 ST型 |  | 个 | 13.72
343 | 34130001 |  | 标志牌 塑料扁形 |  | 个 | 0.68
344 | 35250001 |  | 电缆敷设滚轮 综合 |  | 个 | 45.50
主要材料设备价格表
工程名称: |  | 主楼电气工程 |  |  | 第14页, 共21页
序号 | 材料设备编码 |  | 材料设备名称 | 规格、型号等特殊要求 | 单位 | 除税编制 单价(元)
345 | 35250010 |  | 电缆敷设转向导轮 综合 |  | 个 | 116.35
346 | 37091110 |  | 钢垫板 1～2 |  | kg | 4.37
347 | 55010001-0006 |  | 变频器柜KD10 |  | 台 | 26445.29
348 | 55010001-0044 |  | 变频器柜KD5、KD6 |  | 台 | 34377.56
349 | 55010001-0045 |  | 低压出线柜KD4 |  | 台 | 40750.65
350 | 55010001-0046 |  | 低压进线柜KD1 |  | 台 | 62291.66
351 | 55010001-0047 |  | 变频器柜KD7、KD8、KD9 |  | 台 | 25976.10
352 | 55010001-0048 |  | 变频器柜KD11、KD12 |  | 台 | 92659.62
353 | 55010001-0049 |  | 低压变频器柜KD2~KD3 |  | 台 | 101559.35
354 | 55050010-0008 |  | UPS 10KVA 380/220 180分钟蓄电池 |  | 台 | 27548.67
355 | 55050010-0009 |  | UPS(抢救室)10kVA 3小时 |  | 台 | 27548.67
356 | 55090080-0057 |  | 平时兼消防排烟风机配电箱#2-B1ATEXF1、#2-B1ATEXF2 |  | 台 | 3563.11
357 | 55090080-0058 |  | 消防电源总箱#2-B2ALE |  | 台 | 22287.72
358 | 55090080-0059 |  | 消防电源总箱#1-B1ALE |  | 台 | 31085.85
359 | 55090080-0060 |  | 平时兼消防补风机配电箱#2-B2ATEXF4 |  | 台 | 3384.20
360 | 55090080-0061 |  | 平时兼消防补风机配电箱#3-B1ATEXF1 |  | 台 | 8627.76
361 | 55090080-0062 |  | 平时兼消防排烟风机配电箱#3-B1ATEXF2 |  | 台 | 8854.76
362 | 55090080-0063 |  | 平时排风配电箱#3-B2APPF1 |  | 台 | 1747.42
363 | 55090080-0064 |  | 平时兼事后排风配电箱#3-B1APPF1 |  | 台 | 2404.16
364 | 55090080-0065 |  | 平时排风配电箱#3-B1APPF2 |  | 台 | 1747.42
365 | 55090080-0066 |  | 平时兼事故排风配电箱#3-B1APPF3 |  | 台 | 2404.16
366 | 55090080-0067 |  | 消防电源总箱#4-B1ALE |  | 台 | 9857.39
367 | 55090080-0068 |  | 平时排风配电箱#5-B1APPF2 |  | 台 | 1747.42
368 | 55090080-0069 |  | 加压风机配电箱#5-B1ATEXF1 |  | 台 | 9568.26
主要材料设备价格表
工程名称: |  | 主楼电气工程 |  |  | 第15页, 共21页
序号 | 材料设备编码 |  | 材料设备名称 | 规格、型号等特殊要求 | 单位 | 除税编制 单价(元)
369 | 55090080-0070 |  | 平时排风配电箱#5-B1APPF1 |  | 台 | 1747.42
370 | 55090080-0071 |  | 生活水泵房配电箱B1ATSHB |  | 台 | 22737.38
371 | 55090080-0072 |  | 空调补水泵配电箱B2APKTB |  | 台 | 3330.46
372 | 55090080-0073 |  | 消防水泵房配电箱B2ATEXFB |  | 台 | 38012.36
373 | 55090080-0074 |  | 太平间配电箱1ATTPJ |  | 台 | 7343.65
374 | 55090080-0075 |  | 网络机房配电箱B1ATWL |  | 台 | 7350.20
375 | 55090080-0076 |  | 污水处理站配电箱B1ATWS |  | 台 | 11530.29
376 | 55090080-0077 |  | 消防电梯潜污泵配电箱ACWXT7.5 |  | 台 | 2176.48
377 | 55090080-0078 |  | 加压风机配电箱#3-B2ATEXF1 |  | 台 | 10502.05
378 | 55090080-0080 |  | 普通动力箱1APDF |  | 台 | 3497.51
379 | 55090080-0081 |  | 平时兼事后排风配电箱1APSHFJ1 |  | 台 | 1829.89
380 | 55090080-0082 |  | 平时兼事后排风配电箱1APSHFJ2 |  | 台 | 1827.57
381 | 55090080-0083 |  | 消防配电箱1ATEXK |  | 台 | 8310.76
382 | 55090080-0084 |  | 安防中心配电箱1ATAF |  | 台 | 7104.21
383 | 55090080-0085 |  | 3F数据机房配电箱3ATSJ |  | 台 | 23166.34
384 | 55090080-0086 |  | 消防排烟风机配电箱2ATEXF1、3ATEXF1、3ATEXF4、3ATEXF5 |  | 台 | 3711.65
385 | 55090080-0090 |  | 加压风机配电箱3ATEXF6 |  | 台 | 4842.89
386 | 55090080-0124 |  | 平时排风机配电箱3APFJ3、5~12APFJ2、6~11APFJ4 |  | 台 | 1826.52
387 | 55090080-0125 |  | 新风机/平时排风机配电箱4APFJ3 |  | 台 | 2617.81
388 | 55090080-0126 |  | 新风机配电箱5APFJ3 |  | 台 | 2210.95
389 | 55090080-0127 |  | 新风机配电箱5APFJ4 |  | 台 | 2210.95
390 | 55090080-0128 |  | 新风机配电箱11APFJ3 |  | 台 | 2233.37
391 | 55090080-0129 |  | 新风机/平时排风机配电箱12APFJ3 |  | 台 | 2617.81
392 | 55090080-0130 |  | 平时排风配电箱13APFJ1、13APFJ2 |  | 台 | 1764.22
393 | 55090080-0131 |  | 平时排风配电箱13APFJ3 |  | 台 | 2617.81
主要材料设备价格表
工程名称: |  | 主楼电气工程 |  |  | 第16页, 共21页
序号 | 材料设备编码 |  | 材料设备名称 | 规格、型号等特殊要求 | 单位 | 除税编制 单价(元)
394 | 55090080-0132 |  | 平时排风配电箱13APFJ4 |  | 台 | 2617.81
395 | 55090080-0133 |  | 新风机配电箱13APFJ3 |  | 台 | 1764.22
396 | 55090080-0134 |  | 平时排风配电箱13APSWFJ1 |  | 台 | 5577.43
397 | 55090080-0135 |  | 平时排风配电箱13APSWFJ2 |  | 台 | 6756.69
398 | 55090080-0136 |  | 3F屋面热泵配电配电箱3APRB |  | 台 | 9248.14
399 | 55090080-0137 |  | 屋面热泵配电箱13APRB |  | 台 | 17362.36
400 | 55090080-0138 |  | 屋面层冷却塔配电总箱13APLQ |  | 台 | 3549.68
401 | 55090080-0140 |  | 成套配电箱 | ALb2 | 台 | 1346.38
402 | 55090080-0141 |  | 成套配电箱 | ALb3 | 台 | 2499.19
403 | 55090080-0142 |  | 成套配电箱 | AL-01-03b | 台 | 1602.56
404 | 55090080-0143 |  | 成套配电箱 | AL-01-02b | 台 | 1346.38
405 | 55090080-0144 |  | 成套配电箱 | AL-01-01a | 台 | 834.02
406 | 55090080-0145 |  | 成套配电箱 | AL-01-05a | 台 | 1858.74
407 | 55090080-0146 |  | 成套配电箱 | AL-01-01c | 台 | 641.89
408 | 55090080-0147 |  | 成套配电箱 | AL-01-01d | 台 | 1154.24
409 | 55090080-0148 |  | 成套配电箱 | AL-01-03c | 台 | 1090.20
410 | 55090080-0149 |  | 成套配电箱 | 4AL-24、12AL-15 | 台 | 1090.20
411 | 55090080-0150 |  | 成套配电箱 | AL-01-03a | 台 | 1282.33
412 | 55090080-0151 |  | 成套配电箱 | AL-01-02a | 台 | 1026.16
413 | 55090080-0152 |  | 成套配电箱 | AL-01-02c | 台 | 1410.43
414 | 55090080-0153 |  | 成套配电箱 | AL-01-r1a | 台 | 1090.20
415 | 55090080-0154 |  | 成套配电箱 | AL-01-r1b | 台 | 1346.38
416 | 55090080-0155 |  | 成套配电箱 | AL-01-r1d | 台 | 1346.38
417 | 55090080-0156 |  | 成套配电箱 | AL-01-03d | 台 | 1538.52
418 | 55090080-0157 |  | 成套配电箱 | 4AL-34 | 台 | 1090.20
419 | 55090080-0158 |  | 成套配电箱 | AL-01-04a | 台 | 1538.52
420 | 55090080-0159 |  | 成套配电箱 | AL-01-04b | 台 | 1602.56
421 | 55090080-0160 |  | 成套配电箱 | AL-01-01b | 台 | 1346.38
主要材料设备价格表
工程名称: |  | 主楼电气工程 |  |  | 第17页, 共21页
序号 | 材料设备编码 |  | 材料设备名称 | 规格、型号等特殊要求 | 单位 | 除税编制 单价(元)
422 | 55090080-0161 |  | 成套配电箱 | 5AL-41、6AL-41 10KW | 台 | 1090.20
423 | 55090080-0162 |  | 成套配电箱 | 6AL-33、7AL-33 10KW | 台 | 1090.20
424 | 55090080-0164 |  | 成套配电箱 | AL-01-00 | 台 | 1026.16
425 | 55090080-0165 |  | 成套配电箱 | 11AL-34 6KW | 台 | 1090.20
426 | 55090080-0166 |  | 成套配电箱 | 10AL-35 6KW | 台 | 1090.20
427 | 55090080-0167 |  | APFMKZ1 |  | 台 | 2654.87
428 | 55090080-0168 |  | 成套配电箱 | 3AL-07 | 台 | 2755.36
429 | 55090080-0169 |  | UPS(抢救室)配电箱 | 1ATYJU、4~12ATYJU | 台 | 1090.20
430 | 55090080-0170 |  | 成套配电箱 | AL-01-04c | 台 | 1757.94
431 | 55090080-0171 |  | 成套配电箱 | ALb1 | 台 | 1026.16
432 | 55090080-0172 |  | 成套配电箱 | 7AL-41、8AL-33 、8AL-41、9AL-33、9AL-41、10AL-33 、10AL-41、11AL-33、12AL-13、10KW | 台 | 1090.20
433 | 55090080-0173 |  | 慢充电桩配电箱B1APCD |  | 台 | 7155.73
434 | 55090080-0179 |  | A型集中控制应急照明集中电源箱 |  | 台 | 4424.78
435 | 55090080-0180 |  | 六层普通照明总箱6ALZ |  | 台 | 7489.23
436 | 55090080-0181 |  | 应急照明配电箱3ALE |  | 台 | 5826.76
437 | 55090080-0182 |  | A型集中控制应急照明集中电源箱2ALEK2 |  | 台 | 4424.78
438 | 55090080-0183 |  | A型集中控制应急照明集中电源箱2ALEK1 |  | 台 | 4424.78
439 | 55090080-0184 |  | 应急照明配电箱2ALE2 |  | 台 | 5826.76
440 | 55090080-0185 |  | 公共照明电箱3ALM |  | 台 | 7554.32
441 | 55090080-0186 |  | 加压风机配电箱13ATEXF3 |  | 台 | 3409.91
442 | 55090080-0187 |  | 十一层普通照明总箱11ALZ |  | 台 | 6804.03
443 | 55090080-0188 |  | 七~十层层普通照明总箱7-10ALZ |  | 台 | 7367.73
444 | 55090080-0189 |  | A型集中控制应急照明集中电源箱3ALEK |  | 台 | 4424.78
445 | 55090080-0190 |  | 公共照明电箱5~12ALM |  | 台 | 7554.32
主要材料设备价格表
工程名称: |  | 主楼电气工程 |  |  | 第18页, 共21页
序号 | 材料设备编码 |  | 材料设备名称 | 规格、型号等特殊要求 | 单位 | 除税编制 单价(元)
446 | 55090080-0191 |  | 公共照明电箱4ALM |  | 台 | 7554.32
447 | 55090080-0192 |  | 五层普通照明总箱5ALZ |  | 台 | 7489.23
448 | 55090080-0193 |  | 一层普通照明总箱1ALZ |  | 台 | 6844.53
449 | 55090080-0194 |  | 首层抢救室楼层电箱1ATYJ |  | 台 | 6852.66
450 | 55090080-0195 |  | 三层普通照明总箱3ALZ |  | 台 | 3403.44
451 | 55090080-0196 |  | A型集中控制应急照明集中电源箱1ALEK1 |  | 台 | 4424.78
452 | 55090080-0197 |  | A型集中控制应急照明集中电源箱4~13ALEK |  | 台 | 4424.78
453 | 55090080-0198 |  | 四层普通照明总箱4ALZ |  | 台 | 6966.03
454 | 55090080-0199 |  | 应急照明配电箱4~13ALE |  | 台 | 5826.76
455 | 55090080-0200 |  | 十二层普通照明总箱12ALZ |  | 台 | 5095.00
456 | 55090080-0201 |  | 消防排烟风机配电箱3ATEXF3 |  | 台 | 5543.84
457 | 55090080-0202 |  | 应急照明配电箱2ALE1 |  | 台 | 5826.76
458 | 55090080-0203 |  | 应急照明配电箱1ALE2 |  | 台 | 5826.76
459 | 55090080-0204 |  | A型集中控制应急照明集中电源箱1ALEK2 |  | 台 | 4424.78
460 | 55090080-0205 |  | 公共照明电箱2ALM |  | 台 | 7616.05
461 | 55090080-0206 |  | 应急照明配电箱1ALE1 |  | 台 | 5826.76
462 | 55090080-0207 |  | 公共照明电箱1ALM |  | 台 | 9078.70
463 | 55090080-0208 |  | 负一层车库普通照明总箱B1APZ |  | 台 | 7704.65
464 | 55090080-0209 |  | 加压风机配电箱5ATEXF1 |  | 台 | 3331.33
465 | 55090080-0210 |  | 二层普通照明总箱2ALZ |  | 台 | 2271.82
466 | 55090080-0211 |  | 加压风机配电箱3ATEXF8 |  | 台 | 4842.89
467 | 55090080-0242 |  | 12F空调动力用电总箱12APKTZ |  | 台 | 3715.44
468 | 55090080-0243 |  | 加压风机配电箱#1-B2ATEXF1 |  | 台 | 3367.72
469 | 55090080-0244 |  | 新风机配电箱4APFJ1、5~12APFJ1、6~10APFJ3 |  | 台 | 2635.11
470 | 55090080-0245 |  | 空调动力用电总箱5APKTZ |  | 台 | 3715.44
主要材料设备价格表
工程名称: |  | 主楼电气工程 |  |  | 第19页, 共21页
序号 | 材料设备编码 |  | 材料设备名称 | 规格、型号等特殊要求 | 单位 | 除税编制 单价(元)
471 | 55090080-0246 |  | 平时兼消防补风机配电箱#1-B2ATEXF3 |  | 台 | 4109.87
472 | 55090080-0247 |  | 制冷机房照明插座配电箱#3-B1ZLJF |  | 台 | 1746.53
473 | 55090080-0248 |  | 平时排风配电箱#2-B1APPF1 |  | 台 | 1747.42
474 | 55090080-0249 |  | 新风机配电箱1APFJ2 |  | 台 | 2233.37
475 | 55090080-0250 |  | 1F空调动力用电总箱1APKTZ |  | 台 | 4159.71
476 | 55090080-0251 |  | 新风机配电箱3APFJ1 |  | 台 | 2617.81
477 | 55090080-0252 |  | 车库潜污泵配电箱ACW7.5 |  | 台 | 2731.92
478 | 55090080-0253 |  | 新风机配电箱1APFJ3 |  | 台 | 2132.31
479 | 55090080-0254 |  | 消防电源总箱#2-B1ALE |  | 台 | 27532.10
480 | 55090080-0255 |  | 负二层车库普通照明总箱B2APZ |  | 台 | 7704.65
481 | 55090080-0256 |  | 照明配电箱#2-B1AL、#3-B1AL |  | 台 | 4792.20
482 | 55090080-0257 |  | 消防排烟风机配电箱13ATEXF2 |  | 台 | 5081.64
483 | 55090080-0258 |  | 平时兼消防补风机配电箱#2-B2ATEXF1、#2-B2ATEXF3、#1-B1ATEXF2 |  | 台 | 3384.20
484 | 55090080-0259 |  | 新风机配电箱2APFJ2、2APFJ3、2APFJ4 |  | 台 | 1826.52
485 | 55090080-0260 |  | 发电机房配电箱B1ATEFD |  | 台 | 7648.56
486 | 55090080-0261 |  | 平时排风配电箱#2-B1APPF3 |  | 台 | 1747.42
487 | 55090080-0262 |  | 新风机配电箱1APFJ4 |  | 台 | 3108.89
488 | 55090080-0263 |  | 平时排风机配电箱4APFJ2 |  | 台 | 1826.52
489 | 55090080-0264 |  | 慢充电桩配电总箱B1APCD5 |  | 台 | 6429.54
490 | 55090080-0265 |  | 普通客梯配电箱13ATdt3、13ATdt4 |  | 台 | 9819.03
491 | 55090080-0266 |  | 11F空调动力用电总箱11APKTZ |  | 台 | 3978.73
492 | 55090080-0267 |  | 新风机配电箱1APFJ5 |  | 台 | 2621.18
493 | 55090080-0268 |  | 消防排烟风机配电箱3ATEXF2 |  | 台 | 4086.78
494 | 55090080-0269 |  | 平时兼消防排烟风机配电箱#1-B2ATEXF2、#1-B2ATEXF4、#2- |  | 台 | 3447.79
主要材料设备价格表
工程名称: |  | 主楼电气工程 |  |  | 第20页, 共21页
序号 | 材料设备编码 |  | 材料设备名称 | 规格、型号等特殊要求 | 单位 | 除税编制 单价(元)
B2ATEXF2
495 | 55090080-0270 |  | 3F空调动力用电总箱3APKTZ |  | 台 | 3622.85
496 | 55090080-0271 |  | 消防排烟风机配电箱13ATEXF1 |  | 台 | 5160.93
497 | 55090080-0272 |  | 屋面层消防双切箱13APEXFZ |  | 台 | 35401.86
498 | 55090080-0273 |  | 消防电梯配电箱13ATEdt3、13ATEdt4 |  | 台 | 13104.20
499 | 55090080-0274 |  | 快充电桩配电箱B1APKCD |  | 台 | 7155.73
500 | 55090080-0275 |  | 空调动力用电总箱6~10APKTZ |  | 台 | 4051.68
501 | 55090080-0276 |  | 普通客梯配电箱13ATdt1、13ATdt2 |  | 台 | 17010.99
502 | 55090080-0277 |  | 加压风机配电箱3ATEXF7 |  | 台 | 4842.89
503 | 55090080-0278 |  | 抢救室楼层电箱4~12ATYJ |  | 台 | 6852.66
504 | 55090080-0279 |  | 加压风机配电箱13ATEXF4、13ATEXF5、13ATEXF6、13ATEXF7 |  | 台 | 4842.89
505 | 55090080-0280 |  | 消防电梯配电箱13ATEdt1、13ATEdt2 |  | 台 | 8560.48
506 | 55090080-0281 |  | 新风机配电箱3APFJ2 |  | 台 | 2353.51
507 | 55090080-0282 |  | 新风机配电箱1APFJ1 |  | 台 | 2233.37
508 | 55090080-0283 |  | 空调动力用电总箱4APKTZ |  | 台 | 3790.67
509 | 55090080-0284 |  | 2F空调动力用电总箱2APKTZ |  | 台 | 3457.76
510 | 55090080-0285 |  | 平时兼事后排风配电箱3APSHFJ1 |  | 台 | 2595.39
511 | 55090080-0286 |  | 屋面层空调动力用电总箱13APKTZ |  | 台 | 4748.90
512 | 55090080-0287 |  | 加压风机配电箱#1-B1ATEXF3 |  | 台 | 3383.24
513 | 55090080-0288 |  | 慢充电桩配电总箱B1APCD1~4 |  | 台 | 12529.63
514 | 55090080-0289 |  | 车库潜污泵配电箱ACW5.5 |  | 台 | 2694.46
515 | 55090080-0290 |  | 加压风机配电箱2ATEXF2 |  | 台 | 3331.33
516 | 55090080-0291 |  | 照明配电箱#2-B2AL |  | 台 | 4792.20
517 | 55090080-0292 |  | 平时兼消防排烟风机配电箱#1-B1ATEXF1 |  | 台 | 3903.91
主要材料设备价格表
工程名称: |  | 主楼电气工程 |  |  | 第21页, 共21页
序号 | 材料设备编码 |  | 材料设备名称 | 规格、型号等特殊要求 | 单位 | 除税编制 单价(元)
518 | 55090080-0293 |  | 新风机配电箱2APFJ1 |  | 台 | 2340.01
519 | 55090080-0294 |  | 电信/5G机房配电箱B1ALDX |  | 台 | 11290.85
520 | 55090080-0295 |  | 照明配电箱#1-B1AL、#1-B2AL |  | 台 | 2150.84
521 | 55090080-0296 |  | 消防电源总箱#1-B2ALE |  | 台 | 22115.88
522 | 55490020-0001 |  | 充电桩（慢充）7KW |  | 台 | 1327.43
523 | 55490020-0002 |  | 充电桩（快充）30KW |  | 台 | 13303.83
524 | 99450630 |  | 折旧费 |  | 元 | 1.00
525 | 99450640 |  | 检修费 |  | 元 | 1.00
526 | 99450650 |  | 维护费 |  | 元 | 1.00
527 | 99450660 |  | 安拆费 |  | 元 | 1.00
528 | 99450670 |  | 汽油 | (机械用) | kg | 7.90
529 | 99450680 |  | 柴油 | (机械用) | kg | 6.58
530 | 99450700 |  | 电 | (机械用) | kw·h | 0.64
531 | 99450760 |  | 其他材料费 |  | 元 | 1.00
532 | 99451280 |  | 其他机具费 |  | 元 | 1.00
533 | 99451300 |  | 校验费 |  | 元 | 1.00
534 | 990756010-0001 |  | 钢材电动煨弯机 | 弯曲直径500以内(mm) | 台班 | 62.14