## 工程项目清单汇总表
工程项目清单汇总表
工程名称: |  | 人防水工程 |  | 标段： |  | 第1页, 共1页
序号 |  |  | 项目内容 |  | 金额(元)
1 |  |  | 分部分项工程费 |  | 427889.25
1.1 |  |  | 人防给水系统 |  | 271331.72
1.2 |  |  | 人防排水系统 |  | 156557.53
2 |  |  | 措施项目费 |  | 70537.53
2.1 |  |  | 其中：安全生产措施项目 |  | 21987.48
3 |  |  | 其他项目费
3.1 |  |  | 其中：暂列金额
3.2 |  |  | 其中：专业工程暂估价
3.3 |  |  | 其中：计日工
3.4 |  |  | 其中：总承包服务费
3.5 |  |  | 其中：工程优质费
3.6 |  |  | 其中：合同中约定的其他项目
4 |  |  | 增值税 |  | 44858.41
合 计 |  |  |  |  | 543285.19
注： | 1 专业工程暂估价为已含税价格，在计算增值税计算基础时不应包含专业工程暂估价金额； 2 本表宜用于按合同标的为工程量清单编制对象的工程汇总计算，以单项工程、单位工程等为工程量清单编对象的工 程可按本表汇总计算。

## 分部分项工程项目清单计价表
分部分项工程项目清单计价表
工程名称: |  | 人防水工程 |  |  | 标段: |  |  |  | 第1页, 共9页
序号 | 项目编码 |  | 项目名称 | 项目特征描述 |  | 计量单位 | 工程量 | 金额(元)
[8 empty] | 综合单价 |  | 合价
|  |  | 人防给水系统 | [6 empty] | 271331.72
1 | 030109001003 |  | 气压供水设备（一用一备）¦ 扬程:30m,流量:Q=6m3/h,N:1.5KW（含一用一备主泵、辅泵、手摇泵、气压罐、控制柜等设备） | 1.名称:气压供水设备 2.规格:Q=6m3/h,H=30m,N=1.5kW 3.材质:金属 4.减振装置形式、数量:含减振装置 5.含一用一备主泵、辅泵、手摇泵、气压罐、控制柜等设备 6.本体及配件安装、接线、接地、调试 |  | 台 | 3 | 30552.81 |  | 91658.43
2 | 031002001001 |  | 配套明杆闸阀 DN50 | 1.类型:明杆闸阀 2.规格、压力等级:DN50 3.材质：铜芯 4.连接形式:螺纹连接 5.其他：详见图纸及设计规范 |  | 个 | 22 | 263.26 |  | 5791.72
3 | 031002001002 |  | 配套止回阀 DN50 | 1.类型:止回阀 2.规格、压力等级:DN50 3.连接形式:螺纹连接 4.其他：详见图纸及设计规范 |  | 个 | 12 | 221.65 |  | 2659.80
4 | 031002008001 |  | 配套可取橡胶接头DN50 | 1.类型:可取橡胶接头 2.规格、压力等级:DN50 3.连接形式:螺纹连接 4.其他：详见图纸及设计规范 |  | 个 | 18 | 188.39 |  | 3391.02
5 | 030109001002 |  | 固定潜污泵WQG28-20-5.5¦ 扬程:22m,流量:Q=25m3/h,N:4.0KW | 1.名称:固定潜污泵 2.规格:Q=25m3/h,H=22m,N=4kW 3.材质:金属 4.减振装置形式、数量:含减振装置 |  | 台 | 8 | 4474.60 |  | 35796.80
本页小计 | [9 empty] | 139297.77
分部分项工程项目清单计价表
工程名称: |  | 人防水工程 |  |  | 标段: |  |  |  | 第2页, 共9页
序号 | 项目编码 |  | 项目名称 | 项目特征描述 |  | 计量单位 | 工程量 | 金额(元)
[8 empty] | 综合单价 |  | 合价
5.含控制柜等设备 6.本体及配件安装、接线、接地、调试
6 | 031005016005 |  | 搪瓷钢制水箱 | 1.名称:搪瓷钢制水箱 2.规格:1200*1200*2000 |  | 台 | 1 | 6485.50 |  | 6485.50
7 | 031003014004 |  | 皮带水龙头 DN25 | 1.名称：皮带水龙头 DN25 2.配件：配备25m冲洗软管 3.其他：详见图纸及设计规范 |  | 个 | 11 | 37.70 |  | 414.70
8 | 031006003001 |  | 水箱自洁消毒器WTS-2B型 | 1.名称：水箱自洁消毒器WTS-2B型 2.其他：详见图纸及设计规范 |  | 台 | 5 | 1997.74 |  | 9988.70
9 | 031002001003 |  | 截止阀 DN20 | 1.名称：截止阀 DN20 2.材质：阀芯为铜材质 3.连接形式：螺纹连接 4.其余详见设计图纸及规范 |  | 个 | 20 | 44.09 |  | 881.80
10 | 031002001004 |  | 截止阀 DN25 | 1.名称：截止阀 DN25 2.材质：阀芯为铜材质 3.连接形式：螺纹连接 4.其余详见设计图纸及规范 |  | 个 | 20 | 61.60 |  | 1232.00
11 | 031002001005 |  | 截止阀 DN50 | 1.名称：截止阀 DN50 2.材质：阀芯为铜材质 3.连接形式：螺纹连接 4.其余详见设计图纸及规范 |  | 个 | 12 | 250.05 |  | 3000.60
12 | 031002001006 |  | 止回阀 DN25 | 1.名称：止回阀 DN25 2.材质：阀芯为铜材质 3.连接形式：螺纹连接 4.其余详见设计图纸及规范 |  | 个 | 4 | 61.60 |  | 246.40
本页小计 | [9 empty] | 22249.70
分部分项工程项目清单计价表
工程名称: |  | 人防水工程 |  |  | 标段: |  |  |  | 第3页, 共9页
序号 | 项目编码 |  | 项目名称 | 项目特征描述 |  | 计量单位 | 工程量 | 金额(元)
[8 empty] | 综合单价 |  | 合价
13 | 031002001007 |  | 止回阀 DN50 | 1.名称：止回阀 DN50 2.材质：阀芯为铜材质 3.连接形式：螺纹连接 4.其余详见设计图纸及规范 |  | 个 | 3 | 221.65 |  | 664.95
14 | 031002001008 |  | 蝶阀 DN50 | 1.名称：蝶阀 DN50 2.材质：阀芯为铜材质 3.连接形式：螺纹连接 4.其余详见设计图纸及规范 |  | 个 | 3 | 230.52 |  | 691.56
15 | 031002001009 |  | 防护阀门 DN25 | 1.名称：防护阀门 DN25 2.材质：不锈钢 3.连接形式：螺纹连接 4.其余详见设计图纸及规范 |  | 个 | 14 | 94.14 |  | 1317.96
16 | 031002001010 |  | 防护阀门 DN50 | 1.名称：防护阀门 DN50 2.材质：不锈钢 3.连接形式：螺纹连接 4.其余详见设计图纸及规范 |  | 个 | 14 | 261.80 |  | 3665.20
17 | 031301003001 |  | 刚性防水套管（穿越管径DN25) | 1.类型：刚性防水套管 2.规格：穿过套管的介质管道公称直径为DN25 3.包含套管的制作安装、填塞密封材料、堵洞 |  | 个 | 14 | 223.77 |  | 3132.78
18 | 031301003002 |  | 刚性防水套管（穿越管径DN50) | 1.类型：刚性防水套管 2.规格：穿过套管的介质管道公称直径为DN50 3.包含套管的制作安装、填塞密封材料、堵洞 |  | 个 | 1 | 223.77 |  | 223.77
19 | 031301003003 |  | 刚性防水套管（穿越管径DN50) | 1.类型：柔性防水套管 2.规格：穿过套管的介质管道公称直径为DN50 |  | 个 | 15 | 334.80 |  | 5022.00
本页小计 | [9 empty] | 14718.22
分部分项工程项目清单计价表
工程名称: |  | 人防水工程 |  |  | 标段: |  |  |  | 第4页, 共9页
序号 | 项目编码 |  | 项目名称 | 项目特征描述 |  | 计量单位 | 工程量 | 金额(元)
[8 empty] | 综合单价 |  | 合价
3.包含套管的制作安装、填塞密封材料、堵洞
20 | 031301003004 |  | 柔性防水套管（穿越管径DN25) | 1.类型：柔性防水套管 2.规格：穿过套管的介质管道公称直径为DN25 3.包含套管的制作安装、填塞密封材料、堵洞 |  | 个 | 1 | 334.80 |  | 334.80
21 | 030807001001 |  | 真空破坏器 DN20 | 1.名称：真空破坏器 DN20 2.其他：详见图纸及设计规范 |  | 个 | 1 | 92.54 |  | 92.54
22 | 030807001002 |  | 真空破坏器 DN25 | 1.名称：真空破坏器 DN25 2.其他：详见图纸及设计规范 |  | 个 | 11 | 113.81 |  | 1251.91
23 | 031001002001 |  | 热镀锌钢管 DN20 | 1.名称:热镀锌钢管 DN20 2.连接形式:丝扣连接 3.管道配件:相应配件、管件、管卡等制作安装 4.含防火堵洞制作安装、支（吊）架制作安装、除锈、刷油 5.综合考虑:压力试验及吹、洗、管道消毒，刷漆 6.其他:未尽事项详见图纸、招标文件、工程量清单计价说明、国家相关规范等 |  | m | 140.76 | 57.94 |  | 8155.63
24 | 031001002002 |  | 热镀锌钢管 DN25 | 1.名称:热镀锌钢管 DN25 2.连接形式:丝扣连接 3.管道配件:相应配 |  | m | 250.34 | 69.37 |  | 17366.09
本页小计 | [9 empty] | 27200.97
分部分项工程项目清单计价表
工程名称: |  | 人防水工程 |  |  | 标段: |  |  |  | 第5页, 共9页
序号 | 项目编码 |  | 项目名称 | 项目特征描述 |  | 计量单位 | 工程量 | 金额(元)
[8 empty] | 综合单价 |  | 合价
件、管件、管卡等制作安装 4.含防火堵洞制作安装、支（吊）架制作安装、除锈、刷油 5.综合考虑:压力试验及吹、洗、管道消毒，刷漆 6.其他:未尽事项详见图纸、招标文件、工程量清单计价说明、国家相关规范等
25 | 031001002003 |  | 热镀锌钢管 DN50 | 1.名称:热镀锌钢管 DN50 2.连接形式:丝扣连接 3.管道配件:相应配件、管件、管卡等制作安装 4.含防火堵洞制作安装、支（吊）架制作安装、除锈、刷油 5.综合考虑:压力试验及吹、洗、管道消毒，刷漆 6.其他:未尽事项详见图纸、招标文件、工程量清单计价说明、国家相关规范等 |  | m | 660.32 | 97.15 |  | 64150.09
26 | 031001002004 |  | 热镀锌钢管 DN80 | 1.名称:热镀锌钢管 DN80 2.连接形式:丝扣连接 3.管道配件:相应配件、管件、管卡等制作安装 4.含防火堵洞制作安装、支（吊）架制作安装、除锈、刷油 5.综合考虑:压力试验 |  | m | 30.72 | 120.93 |  | 3714.97
本页小计 | [9 empty] | 67865.06
分部分项工程项目清单计价表
工程名称: |  | 人防水工程 |  |  | 标段: |  |  |  | 第6页, 共9页
序号 | 项目编码 |  | 项目名称 | 项目特征描述 |  | 计量单位 | 工程量 | 金额(元)
[8 empty] | 综合单价 |  | 合价
及吹、洗、管道消毒，刷漆 6.其他:未尽事项详见图纸、招标文件、工程量清单计价说明、国家相关规范等
|  |  | 人防排水系统 | [6 empty] | 156557.53
27 | 031001002006 |  | 热镀锌钢管DN50 | 1.名称:热镀锌钢管DN50 2.连接形式:丝扣连接 3.管道配件:相应配件、管件、管卡等制作安装 4.含防火堵洞制作安装、支（吊）架制作安装、除锈、刷油 5.综合考虑:灌水试验 6.其他:未尽事项详见图纸、招标文件、工程量清单计价说明、国家相关规范等 |  | m | 15.00 | 96.08 |  | 1441.20
28 | 031001002007 |  | 热镀锌钢管DN80 | 1.名称:热镀锌钢管DN80 2.连接形式:丝扣连接 3.管道配件:相应配件、管件、管卡等制作安装 4.含防火堵洞制作安装、支（吊）架制作安装、除锈、刷油 5.综合考虑:灌水试验 6.其他:未尽事项详见图纸、招标文件、工程量清单计价说明、国家相关规范等 |  | m | 499.86 | 119.56 |  | 59763.26
29 | 031001002008 |  | 热镀锌钢管)DN100 | 1.名称:热镀锌钢管)DN100 |  | m | 27.35 | 147.67 |  | 4038.77
本页小计 | [9 empty] | 65243.23
分部分项工程项目清单计价表
工程名称: |  | 人防水工程 |  |  | 标段: |  |  |  | 第7页, 共9页
序号 | 项目编码 |  | 项目名称 | 项目特征描述 |  | 计量单位 | 工程量 | 金额(元)
[8 empty] | 综合单价 |  | 合价
2.连接形式:丝扣连接 3.管道配件:相应配件、管件、管卡等制作安装 4.含防火堵洞制作安装、支（吊）架制作安装、除锈、刷油 5.综合考虑:灌水试验 6.其他:未尽事项详见图纸、招标文件、工程量清单计价说明、国家相关规范等
30 | 031002001011 |  | 闸阀 DN80 | 1.名称：闸阀 DN80 2.材质：阀芯为铜材质 3.连接形式：螺纹连接 4.其余详见设计图纸及规范 |  | 个 | 36 | 653.30 |  | 23518.80
31 | 031002001012 |  | 防护阀门（压力不小于1.0MPa）DN80 | 1.名称：防护阀门（压力不小于1.0MPa）DN80 2.材质：阀芯为铜材质 3.连接形式：螺纹连接 4.其余详见设计图纸及规范 |  | 个 | 5 | 524.51 |  | 2622.55
32 | 031002001013 |  | 防护阀门（压力不小于1.0MPa）DN100 | 1.名称：防护阀门（压力不小于1.0MPa）DN100 2.材质：阀芯为铜材质 3.连接形式：螺纹连接 4.其余详见设计图纸及规范 |  | 个 | 5 | 1051.52 |  | 5257.60
33 | 031002001014 |  | 止回阀 DN80 | 1.名称：止回阀 DN80 2.材质：阀芯为铜材质 3.连接形式：螺纹连接 4.其余详见设计图纸及规范 |  | 个 | 36 | 517.25 |  | 18621.00
本页小计 | [9 empty] | 50019.95
分部分项工程项目清单计价表
工程名称: |  | 人防水工程 |  |  | 标段: |  |  |  | 第8页, 共9页
序号 | 项目编码 |  | 项目名称 | 项目特征描述 |  | 计量单位 | 工程量 | 金额(元)
[8 empty] | 综合单价 |  | 合价
34 | 031003014002 |  | 地面清扫口 DN100 | 1.名称：地面清扫口 DN100 2.其他：详见图纸及设计规范 |  | 个 | 3 | 24.11 |  | 72.33
35 | 031003014005 |  | 普通地漏 DN80 | 1.名称：普通地漏 DN80 2.其他：详见图纸及设计规范 |  | 个 | 28 | 58.74 |  | 1644.72
36 | 031003014006 |  | 金属地漏 DN80 | 1.名称：金属地漏 DN80 2.其他：详见图纸及设计规范 |  | 个 | 29 | 61.82 |  | 1792.78
37 | 031301003005 |  | 刚性防水套管（穿越管径DN80) | 1.类型：刚性防水套管 2.规格：穿过套管的介质管道公称直径为DN80 3.包含套管的制作安装、填塞密封材料、堵洞 |  | 个 | 11 | 272.28 |  | 2995.08
38 | 031301003006 |  | 刚性防水套管（穿越管径DN100) | 1.类型：刚性防水套管 2.规格：穿过套管的介质管道公称直径为DN100 3.包含套管的制作安装、填塞密封材料、堵洞 |  | 个 | 5 | 317.35 |  | 1586.75
39 | 031003006001 |  | 蹲式大便器 | 1.材质:陶瓷 2.规格、类型:蹲式大便器（带瓷低水箱） 3.附件名称、数量:角阀、存水弯、下水口及其他配件 4.详见图纸及设计规范 |  | 组 | 23 | 621.59 |  | 14296.57
40 | 031003003001 |  | 柜式洗脸盆 | 1.材质:陶瓷 2.规格、类型:柜式洗脸盆 3.附件名称、数量:配洗涤盆、龙头、托架、 |  | 组 | 22 | 357.95 |  | 7874.90
本页小计 | [9 empty] | 30263.13
分部分项工程项目清单计价表
工程名称: |  | 人防水工程 |  |  | 标段: |  |  |  | 第9页, 共9页
序号 | 项目编码 |  | 项目名称 | 项目特征描述 |  | 计量单位 | 工程量 | 金额(元)
[8 empty] | 综合单价 |  | 合价
螺纹管件等附件 4.详见图纸及设计规范
41 | 031003003002 |  | 台式洗脸盆 | 1.材质:陶瓷 2.规格、类型:台式洗脸盆 3.附件名称、数量:配洗涤盆、龙头、托架、螺纹管件等附件 4.详见图纸及设计规范 |  | 组 | 19 | 357.95 |  | 6801.05
42 | 031003007001 |  | 立式小便器 | 1.材质:陶瓷 2.规格、类型:立式小便器 3.详见图纸及设计规范 |  | 组 | 7 | 604.31 |  | 4230.17
本页小计 | [9 empty] | 11031.22
合 计 | [9 empty] | 427889.25

## 分部分项工程项目清单综合单价分析表(简表)
分部分项工程项目清单综合单价分析表(简表)
工程名称: |  | 人防水工程 |  |  |  | 标段: |  |  |  | 第1页, 共10页
序号 | 项目编码 |  | 项目名称 | 项目特征描述 | 计量单位 | 综合单价组成明细(元)
[6 empty] | 人工费 | 材料费 | 施工机具 使用费 | 管理费 | 利润 | 综合单价
人防给水系统
1 | 030109001003 |  | 气压供水设备（一用一备）¦ 扬程:30m,流量:Q=6m3/h,N:1.5KW（含一用一备主泵、辅泵、手摇泵、气压罐、控制柜等设备） | 1.名称:气压供水设备 2.规格:Q=6m3/h,H=30m,N=1.5kW 3.材质:金属 4.减振装置形式、数量:含减振装置 5.含一用一备主泵、辅泵、手摇泵、气压罐、控制柜等设备 6.本体及配件安装、接线、接地、调试 | 台 | 2090.76 | 26980.52 | 326.55 | 671.51 | 483.47 | 30552.81
2 | 031002001001 |  | 配套明杆闸阀 DN50 | 1.类型:明杆闸阀 2.规格、压力等级:DN50 3.材质：铜芯 4.连接形式:螺纹连接 5.其他：详见图纸及设计规范 | 个 | 25.14 | 223.08 | 2.06 | 7.54 | 5.44 | 263.26
3 | 031002001002 |  | 配套止回阀 DN50 | 1.类型:止回阀 2.规格、压力等级:DN50 3.连接形式:螺纹连接 4.其他：详见图纸及设计规范 | 个 | 25.14 | 181.47 | 2.06 | 7.54 | 5.44 | 221.65
4 | 031002008001 |  | 配套可取橡胶接头DN50 | 1.类型:可取橡胶接头 2.规格、压力等级:DN50 3.连接形式:螺纹连接 4.其他：详见图纸及设计规范 | 个 | 46.13 | 102.89 | 11.75 | 16.04 | 11.58 | 188.39
分部分项工程项目清单综合单价分析表(简表)
工程名称: |  | 人防水工程 |  |  |  | 标段: |  |  |  | 第2页, 共10页
序号 | 项目编码 |  | 项目名称 | 项目特征描述 | 计量单位 | 综合单价组成明细(元)
[6 empty] | 人工费 | 材料费 | 施工机具 使用费 | 管理费 | 利润 | 综合单价
5 | 030109001002 |  | 固定潜污泵WQG28-20-5.5¦ 扬程:22m,流量:Q=25m3/h,N:4.0KW | 1.名称:固定潜污泵 2.规格:Q=25m3/h,H=22m,N=4kW 3.材质:金属 4.减振装置形式、数量:含减振装置 5.含控制柜等设备 6.本体及配件安装、接线、接地、调试 | 台 | 308.01 | 3869.69 | 70.39 | 150.83 | 75.68 | 4474.60
6 | 031005016005 |  | 搪瓷钢制水箱 | 1.名称:搪瓷钢制水箱 2.规格:1200*1200*2000 | 台 | 422.58 | 5786.05 | 50.92 | 131.25 | 94.70 | 6485.50
7 | 031003014004 |  | 皮带水龙头 DN25 | 1.名称：皮带水龙头 DN25 2.配件：配备25m冲洗软管 3.其他：详见图纸及设计规范 | 个 | 4.36 | 31.26 |  | 1.21 | 0.87 | 37.70
8 | 031006003001 |  | 水箱自洁消毒器WTS-2B型 | 1.名称：水箱自洁消毒器WTS-2B型 2.其他：详见图纸及设计规范 | 台 | 73.71 | 1888.86 |  | 20.43 | 14.74 | 1997.74
9 | 031002001003 |  | 截止阀 DN20 | 1.名称：截止阀 DN20 2.材质：阀芯为铜材质 3.连接形式：螺纹连接 4.其余详见设计图纸及规范 | 个 | 10.05 | 28.53 | 0.48 | 2.92 | 2.11 | 44.09
10 | 031002001004 |  | 截止阀 DN25 | 1.名称：截止阀 DN25 2.材质：阀芯为铜材质 3.连接形式：螺纹连接 4.其余详见设计图纸及规范 | 个 | 11.31 | 43.64 | 0.85 | 3.37 | 2.43 | 61.60
分部分项工程项目清单综合单价分析表(简表)
工程名称: |  | 人防水工程 |  |  |  | 标段: |  |  |  | 第3页, 共10页
序号 | 项目编码 |  | 项目名称 | 项目特征描述 | 计量单位 | 综合单价组成明细(元)
[6 empty] | 人工费 | 材料费 | 施工机具 使用费 | 管理费 | 利润 | 综合单价
11 | 031002001005 |  | 截止阀 DN50 | 1.名称：截止阀 DN50 2.材质：阀芯为铜材质 3.连接形式：螺纹连接 4.其余详见设计图纸及规范 | 个 | 25.14 | 209.87 | 2.06 | 7.54 | 5.44 | 250.05
12 | 031002001006 |  | 止回阀 DN25 | 1.名称：止回阀 DN25 2.材质：阀芯为铜材质 3.连接形式：螺纹连接 4.其余详见设计图纸及规范 | 个 | 11.31 | 43.64 | 0.85 | 3.37 | 2.43 | 61.60
13 | 031002001007 |  | 止回阀 DN50 | 1.名称：止回阀 DN50 2.材质：阀芯为铜材质 3.连接形式：螺纹连接 4.其余详见设计图纸及规范 | 个 | 25.14 | 181.47 | 2.06 | 7.54 | 5.44 | 221.65
14 | 031002001008 |  | 蝶阀 DN50 | 1.名称：蝶阀 DN50 2.材质：阀芯为铜材质 3.连接形式：螺纹连接 4.其余详见设计图纸及规范 | 个 | 25.14 | 190.34 | 2.06 | 7.54 | 5.44 | 230.52
15 | 031002001009 |  | 防护阀门 DN25 | 1.名称：防护阀门 DN25 2.材质：不锈钢 3.连接形式：螺纹连接 4.其余详见设计图纸及规范 | 个 | 11.31 | 76.18 | 0.85 | 3.37 | 2.43 | 94.14
16 | 031002001010 |  | 防护阀门 DN50 | 1.名称：防护阀门 DN50 2.材质：不锈钢 | 个 | 25.14 | 221.62 | 2.06 | 7.54 | 5.44 | 261.80
分部分项工程项目清单综合单价分析表(简表)
工程名称: |  | 人防水工程 |  |  |  | 标段: |  |  |  | 第4页, 共10页
序号 | 项目编码 |  | 项目名称 | 项目特征描述 | 计量单位 | 综合单价组成明细(元)
[6 empty] | 人工费 | 材料费 | 施工机具 使用费 | 管理费 | 利润 | 综合单价
3.连接形式：螺纹连接 4.其余详见设计图纸及规范
17 | 031301003001 |  | 刚性防水套管（穿越管径DN25) | 1.类型：刚性防水套管 2.规格：穿过套管的介质管道公称直径为DN25 3.包含套管的制作安装、填塞密封材料、堵洞 | 个 | 104.94 | 55.42 | 9.03 | 31.59 | 22.79 | 223.77
18 | 031301003002 |  | 刚性防水套管（穿越管径DN50) | 1.类型：刚性防水套管 2.规格：穿过套管的介质管道公称直径为DN50 3.包含套管的制作安装、填塞密封材料、堵洞 | 个 | 104.94 | 55.42 | 9.03 | 31.59 | 22.79 | 223.77
19 | 031301003003 |  | 刚性防水套管（穿越管径DN50) | 1.类型：柔性防水套管 2.规格：穿过套管的介质管道公称直径为DN50 3.包含套管的制作安装、填塞密封材料、堵洞 | 个 | 148.09 | 84.77 | 21.17 | 46.92 | 33.85 | 334.80
20 | 031301003004 |  | 柔性防水套管（穿越管径DN25) | 1.类型：柔性防水套管 2.规格：穿过套管的介质管道公称直径为DN25 3.包含套管的制作安装、填塞密封材料、堵洞 | 个 | 148.09 | 84.77 | 21.17 | 46.92 | 33.85 | 334.80
分部分项工程项目清单综合单价分析表(简表)
工程名称: |  | 人防水工程 |  |  |  | 标段: |  |  |  | 第5页, 共10页
序号 | 项目编码 |  | 项目名称 | 项目特征描述 | 计量单位 | 综合单价组成明细(元)
[6 empty] | 人工费 | 材料费 | 施工机具 使用费 | 管理费 | 利润 | 综合单价
21 | 030807001001 |  | 真空破坏器 DN20 | 1.名称：真空破坏器 DN20 2.其他：详见图纸及设计规范 | 个 | 9.22 | 78.21 | 0.48 | 2.69 | 1.94 | 92.54
22 | 030807001002 |  | 真空破坏器 DN25 | 1.名称：真空破坏器 DN25 2.其他：详见图纸及设计规范 | 个 | 11.31 | 95.85 | 0.85 | 3.37 | 2.43 | 113.81
23 | 031001002001 |  | 热镀锌钢管 DN20 | 1.名称:热镀锌钢管 DN20 2.连接形式:丝扣连接 3.管道配件:相应配件、管件、管卡等制作安装 4.含防火堵洞制作安装、支（吊）架制作安装、除锈、刷油 5.综合考虑:压力试验及吹、洗、管道消毒，刷漆 6.其他:未尽事项详见图纸、招标文件、工程量清单计价说明、国家相关规范等 | m | 27.22 | 15.06 | 1.84 | 8.02 | 5.81 | 57.94
24 | 031001002002 |  | 热镀锌钢管 DN25 | 1.名称:热镀锌钢管 DN25 2.连接形式:丝扣连接 3.管道配件:相应配件、管件、管卡等制作安装 4.含防火堵洞制作安装、支（吊）架制作安装、除锈、刷油 5.综合考虑:压力试验及吹、洗、管道消毒，刷漆 | m | 31.54 | 19.48 | 2.26 | 9.33 | 6.76 | 69.37
分部分项工程项目清单综合单价分析表(简表)
工程名称: |  | 人防水工程 |  |  |  | 标段: |  |  |  | 第6页, 共10页
序号 | 项目编码 |  | 项目名称 | 项目特征描述 | 计量单位 | 综合单价组成明细(元)
[6 empty] | 人工费 | 材料费 | 施工机具 使用费 | 管理费 | 利润 | 综合单价
6.其他:未尽事项详见图纸、招标文件、工程量清单计价说明、国家相关规范等
25 | 031001002003 |  | 热镀锌钢管 DN50 | 1.名称:热镀锌钢管 DN50 2.连接形式:丝扣连接 3.管道配件:相应配件、管件、管卡等制作安装 4.含防火堵洞制作安装、支（吊）架制作安装、除锈、刷油 5.综合考虑:压力试验及吹、洗、管道消毒，刷漆 6.其他:未尽事项详见图纸、招标文件、工程量清单计价说明、国家相关规范等 | m | 38.55 | 34.82 | 3.67 | 11.65 | 8.45 | 97.15
26 | 031001002004 |  | 热镀锌钢管 DN80 | 1.名称:热镀锌钢管 DN80 2.连接形式:丝扣连接 3.管道配件:相应配件、管件、管卡等制作安装 4.含防火堵洞制作安装、支（吊）架制作安装、除锈、刷油 5.综合考虑:压力试验及吹、洗、管道消毒，刷漆 6.其他:未尽事项详见图纸、招标文 | m | 42.61 | 51.65 | 4.33 | 12.95 | 9.39 | 120.93
分部分项工程项目清单综合单价分析表(简表)
工程名称: |  | 人防水工程 |  |  |  | 标段: |  |  |  | 第7页, 共10页
序号 | 项目编码 |  | 项目名称 | 项目特征描述 | 计量单位 | 综合单价组成明细(元)
[6 empty] | 人工费 | 材料费 | 施工机具 使用费 | 管理费 | 利润 | 综合单价
件、工程量清单计价说明、国家相关规范等
人防排水系统
27 | 031001002006 |  | 热镀锌钢管DN50 | 1.名称:热镀锌钢管DN50 2.连接形式:丝扣连接 3.管道配件:相应配件、管件、管卡等制作安装 4.含防火堵洞制作安装、支（吊）架制作安装、除锈、刷油 5.综合考虑:灌水试验 6.其他:未尽事项详见图纸、招标文件、工程量清单计价说明、国家相关规范等 | m | 37.87 | 34.78 | 3.67 | 11.46 | 8.31 | 96.08
28 | 031001002007 |  | 热镀锌钢管DN80 | 1.名称:热镀锌钢管DN80 2.连接形式:丝扣连接 3.管道配件:相应配件、管件、管卡等制作安装 4.含防火堵洞制作安装、支（吊）架制作安装、除锈、刷油 5.综合考虑:灌水试验 6.其他:未尽事项详见图纸、招标文件、工程量清单计价说明、国家相关规范等 | m | 41.76 | 51.55 | 4.33 | 12.71 | 9.22 | 119.56
分部分项工程项目清单综合单价分析表(简表)
工程名称: |  | 人防水工程 |  |  |  | 标段: |  |  |  | 第8页, 共10页
序号 | 项目编码 |  | 项目名称 | 项目特征描述 | 计量单位 | 综合单价组成明细(元)
[6 empty] | 人工费 | 材料费 | 施工机具 使用费 | 管理费 | 利润 | 综合单价
29 | 031001002008 |  | 热镀锌钢管)DN100 | 1.名称:热镀锌钢管)DN100 2.连接形式:丝扣连接 3.管道配件:相应配件、管件、管卡等制作安装 4.含防火堵洞制作安装、支（吊）架制作安装、除锈、刷油 5.综合考虑:灌水试验 6.其他:未尽事项详见图纸、招标文件、工程量清单计价说明、国家相关规范等 | m | 48.03 | 65.45 | 7.68 | 15.37 | 11.14 | 147.67
30 | 031002001011 |  | 闸阀 DN80 | 1.名称：闸阀 DN80 2.材质：阀芯为铜材质 3.连接形式：螺纹连接 4.其余详见设计图纸及规范 | 个 | 60.66 | 558.59 | 3.46 | 17.77 | 12.82 | 653.30
31 | 031002001012 |  | 防护阀门（压力不小于1.0MPa）DN80 | 1.名称：防护阀门（压力不小于1.0MPa）DN80 2.材质：阀芯为铜材质 3.连接形式：螺纹连接 4.其余详见设计图纸及规范 | 个 | 60.66 | 429.80 | 3.46 | 17.77 | 12.82 | 524.51
32 | 031002001013 |  | 防护阀门（压力不小于1.0MPa）DN100 | 1.名称：防护阀门（压力不小于1.0MPa）DN100 2.材质：阀芯为铜材质 3.连接形式：螺纹连接 | 个 | 100.08 | 897.36 | 4.28 | 28.93 | 20.87 | 1051.52
分部分项工程项目清单综合单价分析表(简表)
工程名称: |  | 人防水工程 |  |  |  | 标段: |  |  |  | 第9页, 共10页
序号 | 项目编码 |  | 项目名称 | 项目特征描述 | 计量单位 | 综合单价组成明细(元)
[6 empty] | 人工费 | 材料费 | 施工机具 使用费 | 管理费 | 利润 | 综合单价
4.其余详见设计图纸及规范
33 | 031002001014 |  | 止回阀 DN80 | 1.名称：止回阀 DN80 2.材质：阀芯为铜材质 3.连接形式：螺纹连接 4.其余详见设计图纸及规范 | 个 | 60.66 | 422.54 | 3.46 | 17.77 | 12.82 | 517.25
34 | 031003014002 |  | 地面清扫口 DN100 | 1.名称：地面清扫口 DN100 2.其他：详见图纸及设计规范 | 个 | 11.74 | 6.76 |  | 3.25 | 2.35 | 24.11
35 | 031003014005 |  | 普通地漏 DN80 | 1.名称：普通地漏 DN80 2.其他：详见图纸及设计规范 | 个 | 19.59 | 29.81 |  | 5.43 | 3.92 | 58.74
36 | 031003014006 |  | 金属地漏 DN80 | 1.名称：金属地漏 DN80 2.其他：详见图纸及设计规范 | 个 | 21.76 | 29.67 |  | 6.03 | 4.35 | 61.82
37 | 031301003005 |  | 刚性防水套管（穿越管径DN80) | 1.类型：刚性防水套管 2.规格：穿过套管的介质管道公称直径为DN80 3.包含套管的制作安装、填塞密封材料、堵洞 | 个 | 121.15 | 77.39 | 10.78 | 36.57 | 26.39 | 272.28
38 | 031301003006 |  | 刚性防水套管（穿越管径DN100) | 1.类型：刚性防水套管 2.规格：穿过套管的介质管道公称直径为DN100 3.包含套管的制作安装、填塞密封材料、堵洞 | 个 | 139.55 | 87.32 | 16.17 | 43.16 | 31.15 | 317.35
分部分项工程项目清单综合单价分析表(简表)
工程名称: |  | 人防水工程 |  |  |  | 标段: |  |  |  | 第10页, 共10页
序号 | 项目编码 |  | 项目名称 | 项目特征描述 | 计量单位 | 综合单价组成明细(元)
[6 empty] | 人工费 | 材料费 | 施工机具 使用费 | 管理费 | 利润 | 综合单价
39 | 031003006001 |  | 蹲式大便器 | 1.材质:陶瓷 2.规格、类型:蹲式大便器（带瓷低水箱） 3.附件名称、数量:角阀、存水弯、下水口及其他配件 4.详见图纸及设计规范 | 组 | 104.84 | 466.73 |  | 29.06 | 20.97 | 621.59
40 | 031003003001 |  | 柜式洗脸盆 | 1.材质:陶瓷 2.规格、类型:柜式洗脸盆 3.附件名称、数量:配洗涤盆、龙头、托架、螺纹管件等附件 4.详见图纸及设计规范 | 组 | 68.72 | 256.43 |  | 19.05 | 13.75 | 357.95
41 | 031003003002 |  | 台式洗脸盆 | 1.材质:陶瓷 2.规格、类型:台式洗脸盆 3.附件名称、数量:配洗涤盆、龙头、托架、螺纹管件等附件 4.详见图纸及设计规范 | 组 | 68.72 | 256.43 |  | 19.05 | 13.75 | 357.95
42 | 031003007001 |  | 立式小便器 | 1.材质:陶瓷 2.规格、类型:立式小便器 3.详见图纸及设计规范 | 组 | 47.87 | 533.59 |  | 13.27 | 9.57 | 604.31

## 措施项目清单计价表
措施项目清单计价表
工程名称: |  | 人防水工程 |  |  | 标段: |  | 第1页, 共2页
序号 | 项目编码 |  | 项目名称 | 工作内容 |  | 价格(元) |  | 备注
1 | 031401001001 |  | 脚手架 |  |  | 4723.21
2 | 031401002001 |  | 大型机械设备进出场及安拆
3 | 031401003001 |  | 临时专用防护棚
4 | 031401004001 |  | 施工操作平台
5 | 031401005001 |  | 临时支撑架
6 | 031401006001 |  | 隧道内临时施工的通风、供水、供气、供电、照明及通信设施
7 | 031401007001 |  | 吊装加固
8 | 031401008001 |  | 胎(模)具
9 | 031401009001 |  | 安全生产 |  |  | 21987.48
10 | 031401010001 |  | 文明施工 |  |  | 7930.40
11 | 031401011001 |  | 环境保护 |  |  | 7204.88
12 | 031401012001 |  | 临时设施 |  |  | 9371.38
13 | 031401013001 |  | 二次搬运
14 | 031401014001 |  | 既有建(构)筑物、设施保护
15 | 031401015001 |  | 已完工程及设备保护
16 | 031401016001 |  | 顶升、提升装置
17 | 031401017001 |  | 特殊地区施工增加
18 | 031401018001 |  | 安装与生产运行同时进行施工防护
19 | 031401019001 |  | 有害身体健康环境中施工防护
20 | 031401020001 |  | 夜间施工措施费
21 | 031401021001 |  | 冬雨季施工增加
22 | 031401022001 |  | 其他措施
23 | BF004001 |  | 防尘降噪绿色施工防护棚
本页合计 | [5 empty] | 51217.35 |  | -
措施项目清单计价表
工程名称: |  | 人防水工程 |  |  | 标段: |  | 第2页, 共2页
序号 | 项目编码 |  | 项目名称 | 工作内容 |  | 价格(元) |  | 备注
24 | BF005001 |  | 施工便道
25 | BC001001 |  | 文明工地措施费 |  |  |  |  | 省级文明工地按2.00%计算；市级文明工地按1.00%计算
26 | BC002001 |  | 赶工措施费
27 | BC004001 |  | 在地下（暗）室、设备及大口径管道内等特殊施工部位进行施工增加费 |  |  | 19320.18
28 | BC005001 |  | 在管井内、竖井内、断面小于或等于 2 ㎡隧道或洞内、封闭吊顶天棚内施工增加费
29 | BC006001 |  | 施工现场围挡和临时占地围挡
30 | BC007001 |  | 施工围档照明
31 | BC009001 |  | 样板引路
本页合计 | [5 empty] | 19320.18 |  | -
合 计 | [5 empty] | 70537.53 |  | -

## 措施项目清单构成明细分析表
措施项目清单构成明细分析表
工程名称: |  |  | 人防水工程 | [5 empty] | 标段: |  |  |  | 第1页, 共3页
序号 |  | 项目编码 |  | 措施项目名称 | 计算基础 | 费率(%) | 价格(元) | 价格构成明细(元) | [5 empty] | 备注
[8 empty] | 人工费 |  | 材料费 | 施工机具 使用费 | 管理费 | 利润
1 |  | 031401001001 |  | 脚手架 |  |  | 4723.21 | 4723.21
2 |  | 031401002001 |  | 大型机械设备进出场及安拆
3 |  | 031401003001 |  | 临时专用防护棚
4 |  | 031401004001 |  | 施工操作平台
5 |  | 031401005001 |  | 临时支撑架
6 |  | 031401006001 |  | 隧道内临时施工的通风、供水、供气、供电、照明及通信设施
7 |  | 031401007001 |  | 吊装加固
8 |  | 031401008001 |  | 胎(模)具
9 |  | 031401009001 |  | 安全生产 | 100767.53 | 21.82 | 21987.48
10 |  | 031401010001 |  | 文明施工 | 100767.53 | 7.87 | 7930.40
11 |  | 031401011001 |  | 环境保护 | 100767.53 | 7.15 | 7204.88
12 |  | 031401012001 |  | 临时设施 | 100767.53 | 9.30 | 9371.38
13 |  | 031401013001 |  | 二次搬运
注： | 采用费率计价方式的，应分别填写“计算基础”“费率”“价格”列数值；采用总价计价方式的，可只填 “价格”列数值。
措施项目清单构成明细分析表
工程名称: |  |  | 人防水工程 | [5 empty] | 标段: |  |  |  | 第2页, 共3页
序号 |  | 项目编码 |  | 措施项目名称 | 计算基础 | 费率(%) | 价格(元) | 价格构成明细(元) | [5 empty] | 备注
[8 empty] | 人工费 |  | 材料费 | 施工机具 使用费 | 管理费 | 利润
14 |  | 031401014001 |  | 既有建(构)筑物、设施保护
15 |  | 031401015001 |  | 已完工程及设备保护
16 |  | 031401016001 |  | 顶升、提升装置
17 |  | 031401017001 |  | 特殊地区施工增加
18 |  | 031401018001 |  | 安装与生产运行同时进行施工防护
19 |  | 031401019001 |  | 有害身体健康环境中施工防护
20 |  | 031401020001 |  | 夜间施工措施费
21 |  | 031401021001 |  | 冬雨季施工增加
22 |  | 031401022001 |  | 其他措施
23 |  | BF004001 |  | 防尘降噪绿色施工防护棚
24 |  | BF005001 |  | 施工便道
25 |  | BC001001 |  | 文明工地措施费 | [9 empty] | 省级文明工地按2.00%计算；市级文明工地按1.00%计算
注： | 采用费率计价方式的，应分别填写“计算基础”“费率”“价格”列数值；采用总价计价方式的，可只填 “价格”列数值。
措施项目清单构成明细分析表
工程名称: |  |  | 人防水工程 | [5 empty] | 标段: |  |  |  | 第3页, 共3页
序号 |  | 项目编码 |  | 措施项目名称 | 计算基础 | 费率(%) | 价格(元) | 价格构成明细(元) | [5 empty] | 备注
[8 empty] | 人工费 |  | 材料费 | 施工机具 使用费 | 管理费 | 利润
26 |  | BC002001 |  | 赶工措施费
27 |  | BC004001 |  | 在地下（暗）室、设备及大口径管道内等特殊施工部位进行施工增加费 |  |  | 19320.18 | 19320.18
28 |  | BC005001 |  | 在管井内、竖井内、断面小于或等于 2 ㎡隧道或洞内、封闭吊顶天棚内施工增加费
29 |  | BC006001 |  | 施工现场围挡和临时占地围挡
30 |  | BC007001 |  | 施工围档照明
31 |  | BC009001 |  | 样板引路
合 计 | [6 empty] | 70537.53 | 24043.39 | [5 empty] | -
注： | 采用费率计价方式的，应分别填写“计算基础”“费率”“价格”列数值；采用总价计价方式的，可只填 “价格”列数值。

## 措施项目费用分拆表
措施项目费用分拆表
工程名称: |  | 人防水工程 |  |  |  | 标段: |  |  |  | 第1页, 共1页
序号 | 项目编码 |  | 措施项目名称 | 价格(元) | 1.初始设立费用 |  |  | 2.中期运行费用 |  |  | 3.后期拆除费用
[5 empty] | 占比 (%) |  | 金额 (元) | 占比 (%) | 金额 (元) |  | 占比 (%) | 金额 (元)
本页小计 |  |  |  |  | - |  |  | - |  |  | -
合 计 |  |  |  |  | - |  |  | - |  |  | -

## 其他项目清单计价表
其他项目清单计价表
工程名称: |  | 人防水工程 |  | 标段： |  |  | 第1页, 共1页
序号 | 项目名称 |  | 暂估(暂定) 金额(元) |  | 结算(确定) 金额(元) | 调整金额± (元) |  | 备注
1 | 暂列金额
2 | 专业工程暂估价 | [6 empty] | 已含增值税。
3 | 计日工
4 | 总承包服务费
5 | 工程优质费 | [6 empty] | 市级质量奖按7.50%计算；省级质量奖12.50%计算；国家级质量奖20.00%计算
6 | 合同中约定的其他项目
合 计 | [7 empty] | -

## 暂列金额明细表
暂列金额明细表
工程名称: |  |  | 人防水工程 |  |  |  | 标段： |  |  | 第1页, 共1页
序号 |  | 项目名称 |  | 计算基础 | 费率(%) | 暂定金额(元) |  | 确定金额(元) | 调整金额±(元) |  | 备注
1 |  | 合同价格调整暂列金额
2 |  | 未确定工程暂列金额
2.1
3 |  | 未确定服务暂列金额
3.1
4 |  | 未确定其他暂列金额
4.1
本页小计 |  |  |  | — | — | [5 empty] | —
合 计 |  |  |  | — | — | [5 empty] | —
注： | 1 本表由招标人填写“暂定金额”总额，采用费率计价方式计算暂定金额的，应分别填写“计算基础”“费率”,并计算 填写“暂定金额”;采用总价计价方式计算暂定金额的，可直接填写“暂定金额”； 2 投标人应将上述暂定金额填写并计入投标总价； 3 结算时应按合同约定计算并填写“确定金额”。

## 专业工程暂估价明细表
专业工程暂估价明细表
工程名称: |  |  | 人防水工程 |  |  |  |  | 标段： |  |  |  |  | 第1页, 共1页
序号 |  | 专业工程名称 |  | 工程内容 | 暂估金额(元) |  |  |  | 确认金额(元) |  |  | 调整金额±(元) |  | 备注
[5 empty] | 不含税价格 | 增值税 | 含税价格 |  | 不含税价格 | 增值税 | 含税价格
[5 empty] | A₁ | B₁ | C₁ |  | A₂ | B₂ | C₂ | D=C₂-C₁
本页小计 | [13 empty] | —
合 计 | [13 empty] | —
注： | 本表“暂估金额”由招标人填写，投标人应将“暂估金额”填写并计入投标总价。结算时应按合同约定的价格填写“确认金额”。

## 增值税计价表
增值税计价表
工程名称: |  | 人防水工程 |  | 标段： |  |  | 第1页, 共1页
序号 | 项目名称 |  | 计算基础说明 |  | 计算基础 | 税率(%) |  | 金额(元)
1 | 增值税 |  | 分部分项工程费+措施项目费+其他项目费-专业工程暂估价 |  | 498426.780 | 9.00 |  | 44858.41
合 计 | [7 empty] | 44858.41

## 主要材料设备价格表(单价)(格式一)
主要材料设备价格表
工程名称: |  | 人防水工程 |  |  | 第1页, 共6页
序号 | 材料设备编码 |  | 材料设备名称 | 规格、型号等特殊要求 | 单位 | 除税编制 单价(元)
1 | 00010003 |  | 机上人工 |  | 工日 | 230.00
2 | 00010010 |  | 人工费 |  | 元 | 1.00
3 | 01000003 |  | 型钢 |  | kg | 3.33
4 | 01030055 |  | 镀锌低碳钢丝 | φ2.5～4.0 | kg | 5.38
5 | 01130002 |  | 扁钢 综合 |  | kg | 3.31
6 | 01290003 |  | 钢板 综合 |  | kg | 3.26
7 | 01290008 |  | 钢板 |  | kg | 3.26
8 | 01290019 |  | 钢板 1.6～1.9 |  | kg | 3.32
9 | 01290043 |  | 钢板 8～15 |  | kg | 3.26
10 | 02010013 |  | 橡胶板 | 1~3 | kg | 25.70
11 | 02010015 |  | 橡胶板 | 4~15 | kg | 11.09
12 | 02010070 |  | 耐油橡胶板 | 3~6 | kg | 7.71
13 | 02010100 |  | 石棉橡胶板 3～6 |  | kg | 11.61
14 | 02030020 |  | 橡胶条 φ20 |  | 个 | 0.75
15 | 02130070 |  | 聚四氟乙烯生料带 | 26mm×20m×0.1mm | m | 0.13
16 | 02130075 |  | 聚四氟乙烯生料带 | 宽20 | m | 2.10
17 | 02270001 |  | 棉纱 |  | kg | 11.47
18 | 02270020 |  | 白布 |  | kg | 2.75
19 | 02270180 |  | 破布 一级 |  | kg | 7.18
20 | 02290110 |  | 油麻丝 |  | kg | 8.60
21 | 03010430 |  | 六角螺栓 | 综合 | kg | 5.58
22 | 03010890 |  | 六角螺栓 M16×85～140 |  | 十套 | 8.66
23 | 03011350 |  | 膨胀螺栓 | M6～12×50～120 | 十套 | 56.57
24 | 03011375 |  | 双头螺栓 |  | kg | 5.44
25 | 03011605 |  | 镀锌六角螺栓 | 2平1弹垫 M10×100以内 | 十套 | 5.04
26 | 03013011 |  | 膨胀螺栓 | 综合 | kg | 7.56
27 | 03013051 |  | 膨胀螺栓 M10 |  | 十套 | 5.82
28 | 03071061-0001 |  | 皮带水龙头 DN25 |  | 个 | 29.65
主要材料设备价格表
工程名称: |  | 人防水工程 |  |  | 第2页, 共6页
序号 | 材料设备编码 |  | 材料设备名称 | 规格、型号等特殊要求 | 单位 | 除税编制 单价(元)
29 | 03071151 |  | 混合冷热龙头 |  | 个 | 23.07
30 | 03072011 |  | 排水栓 DN50 |  | 套 | 10.00
31 | 03072021-0003 |  | 普通地漏 DN80 |  | 个 | 29.20
32 | 03073011 |  | 瓷制大便器用存水弯 |  | 个 | 17.52
33 | 03074001-0001 |  | 地面扫除口 DN100 |  | 个 | 6.37
34 | 03076181 |  | 角型阀(带铜活) DN15 |  | 个 | 10.00
35 | 03078001-0001 |  | 瓷蹲式大便器水箱及配件 |  | 套 | 158.63
36 | 03078051 |  | 大便器胶皮碗 |  | 个 | 0.95
37 | 3115001 |  | 水 |  | m3 | 3.74
38 | 03131061 |  | 尼龙砂轮片 | φ100 | 片 | 4.27
39 | 03131071 |  | 尼龙砂轮片 | φ100×16×3 | 片 | 3.04
40 | 03131101 |  | 尼龙砂轮片 φ400 |  | 片 | 11.97
41 | 03134021 |  | 铁砂布 0～2# |  | 张 | 0.94
42 | 03134021-0001 |  | 铁砂布 | 0~2# | 张 | 0.94
43 | 03135001 |  | 低碳钢焊条 综合 |  | kg | 4.44
44 | 03135021 |  | 低碳钢焊条 | 结422 φ3.2 | kg | 4.44
45 | 03139021 |  | 冲击钻头 φ12 |  | 个 | 8.55
46 | 03139081 |  | 冲击钻头 φ8～16 |  | 个 | 4.14
47 | 03139101 |  | 冲击钻头 | φ10~20 | 个 | 8.12
48 | 03139281 |  | 钢锯条 |  | 条 | 0.43
49 | 03139321 |  | 钢丝刷子 |  | 把 | 12.82
50 | 03213021 |  | 垫铁 |  | kg | 4.87
51 | 03213041 |  | 平垫铁 综合 |  | kg | 4.22
52 | 03213051 |  | 斜垫铁 综合 |  | kg | 6.23
53 | 03213071 |  | 斜垫铁 Q195～Q235 1# |  | kg | 3.62
54 | 03213251 |  | 平垫铁 Q195～Q235 1# |  | kg | 6.82
55 | 04010020 |  | 复合普通硅酸盐水泥 | P.C 42.5 | kg | 0.33
56 | 04030001 |  | 砂子 |  | kg | 0.08
主要材料设备价格表
工程名称: |  | 人防水工程 |  |  | 第3页, 共6页
序号 | 材料设备编码 |  | 材料设备名称 | 规格、型号等特殊要求 | 单位 | 除税编制 单价(元)
57 | 04030015 |  | 中砂 |  | m3 | 200.00
58 | 04050035 |  | 碎石 20 |  | m3 | 143.00
59 | 04090055 |  | 石灰膏 |  | m3 | 378.64
60 | 04130070 |  | 烧结粉煤灰砖 | 240×115×53 | 千块 | 248.00
61 | 05030060 |  | 板枋材 综合 |  | m3 | 1278.22
62 | 05030200 |  | 木板 |  | m3 | 1630.62
63 | 05030265 |  | 枕木 |  | m3 | 1329.20
64 | 9946071 |  | 电 | (机械用) | kw·h | 0.64
65 | 9946131 |  | 其他材料费 |  | 元 | 1.00
66 | 13010120 |  | 酚醛磁漆 |  | kg | 7.75
67 | 13010130 |  | 酚醛调和漆 |  | kg | 7.17
68 | 13010135 |  | 醇酸调和漆 |  | kg | 10.59
69 | 13030240 |  | 厚漆 |  | kg | 10.26
70 | 13030795 |  | 醇酸防锈漆 |  | kg | 8.40
71 | 13350035 |  | 防水密封胶 |  | 支 | 8.10
72 | 13350360 |  | 橡胶石棉盘根 | 编织 φ11～25(250℃) | kg | 22.46
73 | 13350380 |  | 油浸石棉盘根 | 编织 φ6～10(250℃) | kg | 18.06
74 | 14030030 |  | 煤油 |  | kg | 4.29
75 | 14030040 |  | 汽油 综合 |  | kg | 7.90
76 | 14050040 |  | 溶剂汽油 |  | kg | 7.17
77 | 14070050 |  | 机油 | 综合 | kg | 6.96
78 | 14090030 |  | 黄甘油 |  | kg | 6.46
79 | 14350490 |  | 漂白粉 综合 |  | kg | 5.31
80 | 14390070 |  | 氧气 |  | m3 | 5.16
81 | 14390100 |  | 乙炔气 |  | kg | 13.30
82 | 14410410 |  | 氯丁橡胶粘接剂 |  | kg | 14.02
83 | 15130063 |  | 聚酯乙烯泡沫塑料板 |  | kg | 21.19
84 | 17010053 |  | 焊接钢管 DN20 |  | m | 5.08
主要材料设备价格表
工程名称: |  | 人防水工程 |  |  | 第4页, 共6页
序号 | 材料设备编码 |  | 材料设备名称 | 规格、型号等特殊要求 | 单位 | 除税编制 单价(元)
85 | 17010075 |  | 焊接钢管 |  | kg | 3.61
86 | 17030001-8110 |  | 热镀锌钢管(埋地排水管)DN80 |  | m | 38.56
87 | 17030001-8112 |  | 热镀锌钢管 | DN50 | m | 23.46
88 | 17030001-8114 |  | 热镀锌钢管 | DN80 | m | 38.56
89 | 17030001-8115 |  | 热镀锌钢管 | DN20 | m | 7.44
90 | 17030001-8116 |  | 热镀锌钢管 | DN25 | m | 10.48
91 | 17030001-8117 |  | 热镀锌钢管(埋地排水管)DN50 |  | m | 23.46
92 | 17030001-8118 |  | 热镀锌钢管(埋地排水管)DN100 |  | m | 50.51
93 | 17190005 |  | 金属软管 DN15 |  | 条 | 5.00
94 | 17250170 |  | 塑料软管 D5 |  | m | 0.40
95 | 17270175 |  | 橡胶软管 DN20 |  | m | 5.00
96 | 18010760 |  | 黑玛钢活接头 DN20 |  | 个 | 1.15
97 | 18010765 |  | 黑玛钢活接头 DN25 |  | 个 | 8.75
98 | 18010780 |  | 黑玛钢活接头 DN50 |  | 个 | 20.77
99 | 18010790 |  | 黑玛钢活接头 DN80 |  | 个 | 53.81
100 | 18010795 |  | 黑玛钢活接头 DN100 |  | 个 | 90.63
101 | 18030529 |  | 螺纹管件 | DN15 | 个 | 2.80
102 | 18031283-0002 |  | 室内热浸镀锌钢管管件 | DN25 | 个 | 3.20
103 | 18031283-0009 |  | 室内镀锌钢管管件 | DN80 | 个 | 11.62
104 | 18031283-0013 |  | 室内热镀锌钢管管件 | DN20 | 个 | 2.27
105 | 18031283-0014 |  | 室内镀锌钢管管件 DN100 |  | 个 | 15.22
106 | 18031283-0015 |  | 室内镀锌钢管管件 | DN50 | 个 | 7.07
107 | 18150798 |  | 排水接头 DN50 |  | 个 | 1.31
108 | 18210190-0005 |  | 可曲挠橡胶接头 | DN50 | 个 | 67.92
109 | 19000001-0020 |  | 止回阀 | DN50 | 个 | 156.70
110 | 19000001-0024 |  | 截止阀 | DN20 | 个 | 26.03
111 | 19000001-0027 |  | 蝶阀 DN50 |  | 个 | 165.49
112 | 19000001-0028 |  | 防护阀门 | DN25 | 个 | 65.49
主要材料设备价格表
工程名称: |  | 人防水工程 |  |  | 第5页, 共6页
序号 | 材料设备编码 |  | 材料设备名称 | 规格、型号等特殊要求 | 单位 | 除税编制 单价(元)
113 | 19000001-0029 |  | 防护阀门 | DN50 | 个 | 196.46
114 | 19000001-0030 |  | 真空破坏器 DN20 |  | 个 | 75.22
115 | 19000001-0031 |  | 真空破坏器 DN25 |  | 个 | 84.96
116 | 19000001-0037 |  | 截止阀 | DN25 | 个 | 33.27
117 | 19000001-0045 |  | 截止阀 | DN50 | 个 | 184.82
118 | 19000001-0046 |  | 明杆闸阀 | DN50 | 个 | 197.90
119 | 19000001-0047 |  | 止回阀 | DN50 | 个 | 156.70
120 | 19000001-0048 |  | 止回阀 DN25 |  | 个 | 33.27
121 | 19000020-0039 |  | 止回阀 DN80 |  | 个 | 360.50
122 | 19000020-0040 |  | 防护阀门（压力不小于1.0MPa）DN80 |  | 个 | 367.69
123 | 19000020-0041 |  | 防护阀门（压力不小于1.0MPa）DN100 |  | 个 | 792.04
124 | 19000210 |  | 螺纹阀门 DN20 |  | 个 | 26.03
125 | 19030001-0013 |  | 闸阀 | DN80 | 个 | 495.21
126 | 20010360-0014 |  | 钢板平焊法兰 | DN50 | 副 | 25.26
127 | 21090001 |  | 洗脸盆 |  | 套 | 180.45
128 | 21090005 |  | 洗脸盆排水附件 |  | 套 | 23.80
129 | 21150001-0001 |  | 瓷蹲式大便器 | 含存水弯 | 个 | 167.90
130 | 21150130 |  | 冲洗器 DN32 |  | 个 | 57.02
131 | 21150140 |  | 大便器排水接头 |  | 个 | 5.20
132 | 21170010 |  | 立式小便器 |  | 个 | 289.45
133 | 21170020 |  | 小便器冲水连接管 | DN15 | 根 | 15.00
134 | 21430010-0001 |  | 水箱自洁消毒器WTS-2B型 |  | 台 | 1885.84
135 | 24110140 |  | 弹簧压力表 | Y-100 0～1.6MPa | 块 | 20.00
136 | 24590010 |  | 压力表弯管 DN15 |  | 个 | 5.56
137 | 28010090 |  | 裸铜线 10mm2 |  | kg | 53.88
138 | 29090220 |  | 铜接线端子 DT-10mm2 |  | 个 | 2.25
139 | 33110030-0004 |  | 搪瓷钢制水箱 1200*1200*2000 |  | 台 | 5740.80
主要材料设备价格表
工程名称: |  | 人防水工程 |  |  | 第6页, 共6页
序号 | 材料设备编码 |  | 材料设备名称 | 规格、型号等特殊要求 | 单位 | 除税编制 单价(元)
140 | 34110010 |  | 水 |  | m3 | 3.74
141 | 37091110 |  | 钢垫板 1～2 |  | kg | 4.37
142 | 51010010-0009 |  | 气压供水设备（含气压罐） | 扬程:30m,流量:Q=6m3/h,N:1.5KW（含一用一备主泵、辅泵、手摇泵、气压罐、控制柜等设备） | 套 | 26864.16
143 | 51050001-0001 |  | 固定潜污泵WQG28-20-5.5 |  | 台 | 3798.01
144 | 55270040 |  | 埋入式感应控制器 |  | 个 | 191.10
145 | 80010640 |  | 预拌水泥砂浆 | 1:2.5 | m3 | 388.00
146 | 99450630 |  | 折旧费 |  | 元 | 1.00
147 | 99450640 |  | 检修费 |  | 元 | 1.00
148 | 99450650 |  | 维护费 |  | 元 | 1.00
149 | 99450660 |  | 安拆费 |  | 元 | 1.00
150 | 99450680 |  | 柴油 | (机械用) | kg | 6.58
151 | 99450700 |  | 电 | (机械用) | kw·h | 0.64
152 | 99450760 |  | 其他材料费 |  | 元 | 1.00
153 | 990305020-0002 |  | 叉式起重机 | 提升质量5(t) | 台班 | 582.88
154 | 990501050-0023 |  | 电动单筒快速卷扬机 | 牵引力30(kN) | 台班 | 313.55
155 | 990726010-0011 |  | 台式钻床 | 钻孔直径16(mm) | 台班 | 4.71
156 | 990727010-0011 |  | 立式钻床 | 钻孔管径25(mm) | 台班 | 8.74
157 | 990748010-0034 |  | 管子切断套丝机 | 管径159(mm)内 | 台班 | 37.78
158 | 990772025-0005 |  | 砂轮切割机 | 砂轮直径400(mm) | 台班 | 30.10
159 | 990813010-0052 |  | 试压泵 | 压力3(MPa) | 台班 | 17.66
160 | 990901010-0003 |  | 交流弧焊机 | 容量21(kV·A) | 台班 | 56.99
161 | 990919030-0004 |  | 电焊条烘干箱 | 容量600×500×750(cm3) | 台班 | 30.05