## 工程项目清单汇总表
工程项目清单汇总表
工程名称: |  | 污水处理站 |  | 标段： |  | 第1页, 共1页
序号 |  |  | 项目内容 |  | 金额(元)
1 |  |  | 分部分项工程费 |  | 1859451.09
1.1 |  |  | 格栅集水池 |  | 1859451.09
2 |  |  | 措施项目费 |  | 145807.06
2.1 |  |  | 其中：安全生产措施项目 |  | 63908.47
3 |  |  | 其他项目费
3.1 |  |  | 其中：暂列金额
3.2 |  |  | 其中：专业工程暂估价
3.3 |  |  | 其中：计日工
3.4 |  |  | 其中：总承包服务费
3.5 |  |  | 其中：工程优质费
3.6 |  |  | 其中：合同中约定的其他项目
4 |  |  | 增值税 |  | 180473.23
合 计 |  |  |  |  | 2185731.38
注： | 1 专业工程暂估价为已含税价格，在计算增值税计算基础时不应包含专业工程暂估价金额； 2 本表宜用于按合同标的为工程量清单编制对象的工程汇总计算，以单项工程、单位工程等为工程量清单编对象的工 程可按本表汇总计算。

## 分部分项工程项目清单计价表
分部分项工程项目清单计价表
工程名称: |  | 污水处理站 |  |  | 标段: |  |  |  | 第1页, 共21页
序号 | 项目编码 |  | 项目名称 | 项目特征描述 |  | 计量单位 | 工程量 | 金额(元)
[8 empty] | 综合单价 |  | 合价
|  |  | 格栅集水池 | [6 empty] | 1859451.09
1 | 040602001001 |  | 机械格栅 | 1.名称:机械格栅 2.规格:SUS304,10mm,N=2.2KW,定制 3.材质:主体材质不锈钢 4.其他:包括根据招标文件、图纸、工程量清单计价说明及规范要求完成该清单项目所需要的其它附属工作内容，并综合考虑其他完成本工作涉及的所有费用 |  | 套 | 1 | 41306.59 |  | 41306.59
2 | 040602034001 |  | 电动闸门 | 1.名称:电动闸门 2.规格：按进出水口设计 3.其他:包括根据招标文件、图纸、工程量清单计价说明及规范要求完成该清单项目所需要的其它附属工作内容，并综合考虑其他完成本工作涉及的所有费用 |  | 座 | 1 | 8836.24 |  | 8836.24
3 | 030109001004 |  | 调节提升泵 Q=40t/h,H=12m,P=4.0kw | 1.名称:调节提升泵 2.规格:Q=40t/h,H=12m,P=4.0kw 3.材质:内装热保护器,短轴伸结构 4.减振装置形式、数量:含减振装置 5.含控制箱柜、地脚螺栓灌浆等 6.本体及配件安装、接线、接地、调试 7.其他:包括根据招标文件、图纸、工程量清单计价说明及规范要求 |  | 台 | 2 | 5625.29 |  | 11250.58
本页小计 | [9 empty] | 61393.41
分部分项工程项目清单计价表
工程名称: |  | 污水处理站 |  |  | 标段: |  |  |  | 第2页, 共21页
序号 | 项目编码 |  | 项目名称 | 项目特征描述 |  | 计量单位 | 工程量 | 金额(元)
[8 empty] | 综合单价 |  | 合价
完成该清单项目所需要的其它附属工作内容，并综合考虑其他完成本工作涉及的所有费用
4 | 030109001005 |  | 污泥回流泵 Q=15t/h,H=10m,P=1.5kw | 1.名称:污泥回流泵 2.规格:Q=15t/hH=10m,P=1.5kw 3.材质:内装热保护器,短轴伸结构 4.减振装置形式、数量:含减振装置 5.含控制箱柜、地脚螺栓灌浆等 6.本体及配件安装、接线、接地、调试 7.其他:包括根据招标文件、图纸、工程量清单计价说明及规范要求完成该清单项目所需要的其它附属工作内容，并综合考虑其他完成本工作涉及的所有费用 |  | 台 | 4 | 3406.11 |  | 13624.44
5 | 030109001006 |  | 硝化液回流泵 Q=30t/h,H=30m,P=3kw | 1.名称:硝化液回流泵 2.规格:Q=30t/h,H=30m,P=3kw 3.材质:内装热保护器,短轴伸结构 4.减振装置形式、数量:含减振装置 5.含控制箱柜、地脚螺栓灌浆等 6.本体及配件安装、接线、接地、调试 7.其他:包括根据招标文件、图纸、工程量清单计价说明及规范要求完成该清单项目所需要的其它附属工作内容， |  | 台 | 4 | 5297.60 |  | 21190.40
本页小计 | [9 empty] | 34814.84
分部分项工程项目清单计价表
工程名称: |  | 污水处理站 |  |  | 标段: |  |  |  | 第3页, 共21页
序号 | 项目编码 |  | 项目名称 | 项目特征描述 |  | 计量单位 | 工程量 | 金额(元)
[8 empty] | 综合单价 |  | 合价
并综合考虑其他完成本工作涉及的所有费用
6 | 030109001011 |  | 污泥泵 Q=15t/h，H=15m，P=1.5kW | 1.名称:污泥泵 2.规格：Q=15t/h，H=15m，P=1.5kW 3.材质:内装热保护器,短轴伸结构 4.减振装置形式、数量:含减振装置 5.含控制箱柜、地脚螺栓灌浆等 6.本体及配件安装、接线、接地、调试 7.其他:包括根据招标文件、图纸、工程量清单计价说明及规范要求完成该清单项目所需要的其它附属工作内容，并综合考虑其他完成本工作涉及的所有费用 |  | 台 | 4 | 4364.01 |  | 17456.04
7 | 030109001007 |  | 清水提升泵 Q=30t/h,H=28m,P=5.5kw | 1.名称:清水提升泵 2.规格:Q=30t/h,H=28m,P=5.5kw 3.材质:内装热保护器,短轴伸结构 4.减振装置形式、数量:含减振装置 5.含控制箱柜、地脚螺栓灌浆等 6.本体及配件安装、接线、接地、调试 7.其他:包括根据招标文件、图纸、工程量清单计价说明及规范要求完成该清单项目所需要的其它附属工作内容，并综合考虑其他完成本工作涉及的所有费用 |  | 台 | 2 | 6432.83 |  | 12865.66
本页小计 | [9 empty] | 30321.70
分部分项工程项目清单计价表
工程名称: |  | 污水处理站 |  |  | 标段: |  |  |  | 第4页, 共21页
序号 | 项目编码 |  | 项目名称 | 项目特征描述 |  | 计量单位 | 工程量 | 金额(元)
[8 empty] | 综合单价 |  | 合价
8 | 030109001003 |  | 污泥泵(螺杆泵)GYLG-65,P=3.0kw | 1.名称:污泥泵(螺杆泵) 2.规格：P=3.0kw 3.材质:金属 4.减振装置形式、数量:含减振装置 5.含控制箱柜、地脚螺栓灌浆等 6.本体及配件安装、接线、接地、调试 7.其他:包括根据招标文件、图纸、工程量清单计价说明及规范要求完成该清单项目所需要的其它附属工作内容，并综合考虑其他完成本工作涉及的所有费用 |  | 台 | 2 | 11565.09 |  | 23130.18
9 | 030109001008 |  | 应急池提升泵 Q=35t/h,H=10m,N=3kW | 1.名称:应急池提升泵 2.规格:Q=35t/h,H=10m,N=3kW 3.材质:金属 4.减振装置形式、数量:含减振装置 5.含控制箱柜、地脚螺栓灌浆等 6.本体及配件安装、接线、接地、调试 7.其他:包括根据招标文件、图纸、工程量清单计价说明及规范要求完成该清单项目所需要的其它附属工作内容，并综合考虑其他完成本工作涉及的所有费用 |  | 台 | 2 | 5922.01 |  | 11844.02
10 | 030201013001 |  | 智能沉淀装置 | 1.名称:智能沉淀装置 2.必须配过滤底阀,含注射阀、排 液软管、回液软管、吸 |  | 台 | 2 | 21301.87 |  | 42603.74
本页小计 | [9 empty] | 77577.94
分部分项工程项目清单计价表
工程名称: |  | 污水处理站 |  |  | 标段: |  |  |  | 第5页, 共21页
序号 | 项目编码 |  | 项目名称 | 项目特征描述 |  | 计量单位 | 工程量 | 金额(元)
[8 empty] | 综合单价 |  | 合价
液软管和相关连接件 3.其他:包括根据招标文件、图纸、工程量清单计价说明及规范要求完成该清单项目所需要的其它附属工作内容，并综合考虑其他完成本工作涉及的所有费用
11 | 031005014001 |  | 全自动消毒装置 | 1.名称:全自动消毒装置 2.必须配过滤底阀,含注射阀、排液软管、回液软管、吸液软管和相关连接件 3.其他:包括根据招标文件、图纸、工程量清单计价说明及规范要求完成该清单项目所需要的其它附属工作内容，并综合考虑其他完成本工作涉及的所有费用 |  | 台 | 2 | 20718.24 |  | 41436.48
12 | 030605003001 |  | 污泥絮凝装置 | 1.名称:污泥絮凝装置 2.参数：0.55kw,PAC、PAM 3.其他:包括根据招标文件、图纸、工程量清单计价说明及规范要求完成该清单项目所需要的其它附属工作内容，并综合考虑其他完成本工作涉及的所有费用 |  | 套 | 1 | 15695.11 |  | 15695.11
13 | 030108001003 |  | 罗茨风机 | 1.名称:罗茨风机 2.规格:50HZ,N=7.5kW 3.减振底座形式、数量:弹簧减振器，4个 4.支架制作安装、手工除锈刷油 5.本体及附件安装、调 |  | 台 | 3 | 18139.73 |  | 54419.19
本页小计 | [9 empty] | 111550.78
分部分项工程项目清单计价表
工程名称: |  | 污水处理站 |  |  | 标段: |  |  |  | 第6页, 共21页
序号 | 项目编码 |  | 项目名称 | 项目特征描述 |  | 计量单位 | 工程量 | 金额(元)
[8 empty] | 综合单价 |  | 合价
试、接线、接地 6.其他:包括根据招标文件、图纸、工程量清单计价说明及规范要求完成该清单项目所需要的其它附属工作内容，并综合考虑其他完成本工作涉及的所有费用
14 | 031001001002 |  | GYBBM-350装配式BB膜组件 | 1.名称:装配式BB膜组件 2.规格:Φ10,孔隙度90%,密度0.96-0.98g/cm3 3.其他:包括根据招标文件、图纸、工程量清单计价说明及规范要求完成该清单项目所需要的其它附属工作内容，并综合考虑其他完成本工作涉及的所有费用 |  | m3 | 200.00 | 491.15 |  | 98230.00
15 | 031001001003 |  | 生物绳 | 1.名称:生物绳 2.规格:采用弹性材料和软性材料混织方式,增加其表 面积的同时适合各种微生物生长繁殖 3.其他:包括根据招标文件、图纸、工程量清单计价说明及规范要求完成该清单项目所需要的其它附属工作内容，并综合考虑其他完成本工作涉及的所有费用 |  | 根 | 550 | 17.70 |  | 9735.00
16 | 031002001001 |  | BB膜组件支架 | 1.名称:BB膜组件膜组件支架 2.规格:8#槽钢 3.支架制作安装、手工除锈刷油 |  | 套 | 25 | 1038.35 |  | 25958.75
本页小计 | [9 empty] | 133923.75
分部分项工程项目清单计价表
工程名称: |  | 污水处理站 |  |  | 标段: |  |  |  | 第7页, 共21页
序号 | 项目编码 |  | 项目名称 | 项目特征描述 |  | 计量单位 | 工程量 | 金额(元)
[8 empty] | 综合单价 |  | 合价
4.本体及附件安装、调试、接线、接地 5.其他:包括根据招标文件、图纸、工程量清单计价说明及规范要求完成该清单项目所需要的其它附属工作内容，并综合考虑其他完成本工作涉及的所有费用
17 | 030112004001 |  | 斜管填料 | 1.名称:斜管填料 2.规格:Φ60 3.其他:包括根据招标文件、图纸、工程量清单计价说明及规范要求完成该清单项目所需要的其它附属工作内容，并综合考虑其他完成本工作涉及的所有费用 |  | 台 | 1 | 17544.25 |  | 17544.25
18 | 031009002001 |  | 纳米曝气系统 | 1.名称:纳米曝气系统 2.规格:NM-1W,Φ215 3.支架制作安装、手工除锈刷油 4.本体及附件安装、调试、接线、接地 5.其他:包括根据招标文件、图纸、工程量清单计价说明及规范要求完成该清单项目所需要的其它附属工作内容，并综合考虑其他完成本工作涉及的所有费用 |  | 套 | 250 | 167.55 |  | 41887.50
19 | 030416009001 |  | 自动控制装置 | 1.名称:自动控制装置 2.特征：220V,50HZ,≤300mPa.s,0.55kw 3.本体及附件安装 4.其他:包括根据招标文件、图纸、工程量清 |  | 套 | 8 | 16435.30 |  | 131482.40
本页小计 | [9 empty] | 190914.15
分部分项工程项目清单计价表
工程名称: |  | 污水处理站 |  |  | 标段: |  |  |  | 第8页, 共21页
序号 | 项目编码 |  | 项目名称 | 项目特征描述 |  | 计量单位 | 工程量 | 金额(元)
[8 empty] | 综合单价 |  | 合价
单计价说明及规范要求完成该清单项目所需要的其它附属工作内容，并综合考虑其他完成本工作涉及的所有费用
20 | 030416009002 |  | 水位智能控制装置 | 1.名称:水位智能控制装置 2.本体及附件安装 3.其他:包括根据招标文件、图纸、工程量清单计价说明及规范要求完成该清单项目所需要的其它附属工作内容，并综合考虑其他完成本工作涉及的所有费用 |  | 系统、套 | 12.000 | 13343.85 |  | 160126.20
21 | 030605001001 |  | H2S在线检测仪 | 1.名称:H2S在线检测仪 2.其他：含控制器,电极20米静电屏蔽线安装支架,护杆防水盒,2瓶校准液 3.其他:包括根据招标文件、图纸、工程量清单计价说明及规范要求完成该清单项目所需要的其它附属工作内容，并综合考虑其他完成本工作涉及的所有费用 |  | 套 | 1 | 15371.76 |  | 15371.76
22 | 030605001002 |  | PH在线检测仪 | 1.名称:PH在线检测仪 2.其他：含控制器,电极20米静电屏蔽线安装支架,护杆防水盒,2瓶校准液 3.其他:包括根据招标文件、图纸、工程量清单计价说明及规范要求完成该清单项目所需要的其它附属工作内容，并综合考虑其他完成本 |  | 套 | 1 | 9958.78 |  | 9958.78
本页小计 | [9 empty] | 185456.74
分部分项工程项目清单计价表
工程名称: |  | 污水处理站 |  |  | 标段: |  |  |  | 第9页, 共21页
序号 | 项目编码 |  | 项目名称 | 项目特征描述 |  | 计量单位 | 工程量 | 金额(元)
[8 empty] | 综合单价 |  | 合价
工作涉及的所有费用
23 | 030605001003 |  | 多参数在线检测仪 | 1.名称:多参数在线检测仪 2.参数：316L不锈钢材质,0-500mg，0.1mg/L,0-45℃、<0.2MPa,IP68 3.其他:包括根据招标文件、图纸、工程量清单计价说明及规范要求完成该清单项目所需要的其它附属工作内容，并综合考虑其他完成本工作涉及的所有费用 |  | 台 | 1 | 40850.23 |  | 40850.23
24 | 030109001009 |  | 取样泵 Q=5t/h,H=8m,P=0.37kw | 1.名称:取样泵 2.规格:Q=5t/h,H=8m,P=0.37kw 3.减振装置形式、数量:含减振装置 4.含控制箱柜、地脚螺栓灌浆等 5.本体及配件安装、接线、接地、调试 6.其他:包括根据招标文件、图纸、工程量清单计价说明及规范要求完成该清单项目所需要的其它附属工作内容，并综合考虑其他完成本工作涉及的所有费用 |  | 台 | 1 | 2473.96 |  | 2473.96
25 | 040602018001 |  | 潜水搅拌机 | 1.名称:潜水搅拌机 2.规格:QJB-940 3.材质：推力500N,940r/min 4.其他:包括根据招标文件、图纸、工程量清单计价说明及规范要求完成该清单项目所需要 |  | 台 | 2 | 17858.73 |  | 35717.46
本页小计 | [9 empty] | 79041.65
分部分项工程项目清单计价表
工程名称: |  | 污水处理站 |  |  | 标段: |  |  |  | 第10页, 共21页
序号 | 项目编码 |  | 项目名称 | 项目特征描述 |  | 计量单位 | 工程量 | 金额(元)
[8 empty] | 综合单价 |  | 合价
的其它附属工作内容，并综合考虑其他完成本工作涉及的所有费用
26 | 030416015001 |  | 污泥脱水系统 | 1.名称:污泥脱水系统 2.规格:含配套装置 3.本体及附件安装、调试、接线、接地 4.其他:包括根据招标文件、图纸、工程量清单计价说明及规范要求完成该清单项目所需要的其它附属工作内容，并综合考虑其他完成本工作涉及的所有费用 |  | 系统 | 1 | 41840.34 |  | 41840.34
27 | 040602024001 |  | 臭气装置 | 1.名称:臭气装置GYCQ-U25000 2.规格:风量17500-25000m3/h,N=5.5KW 3.材质：材质不锈钢 4.本体及附件安装 5.其他:包括根据招标文件、图纸、工程量清单计价说明及规范要求完成该清单项目所需要的其它附属工作内容，并综合考虑其他完成本工作涉及的所有费用 |  | 套 | 1 | 63409.23 |  | 63409.23
28 | 030108001004 |  | 负压风机 | 1.名称:负压风机 2.规格:3.6A，N=5.5kW 3.减振底座形式、数量:弹簧减振器，4个 4.支架制作安装、手工除锈刷油 5.本体及附件安装、调试、接线、接地 6.其他:包括根据招标 |  | 台 | 1 | 14908.16 |  | 14908.16
本页小计 | [9 empty] | 120157.73
分部分项工程项目清单计价表
工程名称: |  | 污水处理站 |  |  | 标段: |  |  |  | 第11页, 共21页
序号 | 项目编码 |  | 项目名称 | 项目特征描述 |  | 计量单位 | 工程量 | 金额(元)
[8 empty] | 综合单价 |  | 合价
文件、图纸、工程量清单计价说明及规范要求完成该清单项目所需要的其它附属工作内容，并综合考虑其他完成本工作涉及的所有费用
29 | 030601003001 |  | 液位变送器 | 1.名称:扩散硅压阴式压力变送器 2.本体及附件安装、调试、接线、接地 3.其他:包括根据招标文件、图纸、工程量清单计价说明及规范要求完成该清单项目所需要的其它附属工作内容，并综合考虑其他完成本工作涉及的所有费用 |  | 台 | 12 | 10685.83 |  | 128229.96
30 | 030109001010 |  | 自动藕合装置 | 1.名称:自动藕合装置 2.规格:GYP-65/50 3.本体及附件安装 4.其他:包括根据招标文件、图纸、工程量清单计价说明及规范要求完成该清单项目所需要的其它附属工作内容，并综合考虑其他完成本工作涉及的所有费用 |  | 台 | 18 | 1563.39 |  | 28141.02
31 | 030601004001 |  | 流量计 | 1.名称:流量计 2.型号:流量计LL-500A,SUS316,智能计量,计量准确,安装方便 3.其他:包括根据招标文件、图纸、工程量清单计价说明及规范要求完成该清单项目所需要的其它附属工作内容，并综合考虑其他完成本 |  | 台 | 1 | 11507.48 |  | 11507.48
本页小计 | [9 empty] | 167878.46
分部分项工程项目清单计价表
工程名称: |  | 污水处理站 |  |  | 标段: |  |  |  | 第12页, 共21页
序号 | 项目编码 |  | 项目名称 | 项目特征描述 |  | 计量单位 | 工程量 | 金额(元)
[8 empty] | 综合单价 |  | 合价
工作涉及的所有费用
32 | 040602021001 |  | 试运行药剂 | 1.名称:试运行药剂 2.规格:PAC\PAM 3.其他:包括根据招标文件、图纸、工程量清单计价说明及规范要求完成该清单项目所需要的其它附属工作内容，并综合考虑其他完成本工作涉及的所有费用 |  | 套 | 1 | 3687.32 |  | 3687.32
33 | 030501023001 |  | 智慧管家系统 | 1.名称:智慧管家系统 2.智慧管家系统,PLC智能控制,不锈钢三级电箱,人机界面,可接通讯模块远程控制管理,支持符合IEC6113-3标准的多种编程方式,支持多种现场仪器仪表接入,支持第三方平台接入 3.其他:包括根据招标文件、图纸、工程量清单计价说明及规范要求完成该清单项目所需要的其它附属工作内容，并综合考虑其他完成本工作涉及的所有费用 |  | 套 | 1 | 76812.01 |  | 76812.01
34 | 030904007001 |  | 中央控制模块 | 1.名称:中央控制模块 2.其他:包括根据招标文件、图纸、工程量清单计价说明及规范要求完成该清单项目所需要的其它附属工作内容，并综合考虑其他完成本工作涉及的所有费用 |  | 个 | 1 | 20167.39 |  | 20167.39
35 | 031001001009 |  | PLC安装支架 | 1.材质:PLC安装支架 2.其他:包括根据招标文件、图纸、工程量清 |  | 项 | 1 | 2979.35 |  | 2979.35
本页小计 | [9 empty] | 103646.07
分部分项工程项目清单计价表
工程名称: |  | 污水处理站 |  |  | 标段: |  |  |  | 第13页, 共21页
序号 | 项目编码 |  | 项目名称 | 项目特征描述 |  | 计量单位 | 工程量 | 金额(元)
[8 empty] | 综合单价 |  | 合价
单计价说明及规范要求完成该清单项目所需要的其它附属工作内容，并综合考虑其他完成本工作涉及的所有费用
36 | 031001001010 |  | 导流槽、导流墙 | 1.名称:导流槽、导流墙 2.材质:特种钢 3.其他:包括根据招标文件、图纸、工程量清单计价说明及规范要求完成该清单项目所需要的其它附属工作内容，并综合考虑其他完成本工作涉及的所有费用 |  | 项 | 1 | 28748.38 |  | 28748.38
37 | 031001001011 |  | 集气管 | 1.名称:集气管 2.其他:包括根据招标文件、图纸、工程量清单计价说明及规范要求完成该清单项目所需要的其它附属工作内容，并综合考虑其他完成本工作涉及的所有费用 |  | 项 | 1 | 7828.32 |  | 7828.32
38 | 040602028001 |  | 澄清装置 | 1.名称:澄清装置CQ-T332 2.规格:500*400*400 3.其他:包括根据招标文件、图纸、工程量清单计价说明及规范要求完成该清单项目所需要的其它附属工作内容，并综合考虑其他完成本工作涉及的所有费用 |  | 套 | 2 | 30824.55 |  | 61649.10
39 | 031001001012 |  | 防腐措施 | 1.材质:防腐措施 2.规格:防腐标准及等级为:内部为二层防锈漆(国产优质防锈 漆)+二层厚浆型环氧树 |  | 项 | 1 | 38348.08 |  | 38348.08
本页小计 | [9 empty] | 136573.88
分部分项工程项目清单计价表
工程名称: |  | 污水处理站 |  |  | 标段: |  |  |  | 第14页, 共21页
序号 | 项目编码 |  | 项目名称 | 项目特征描述 |  | 计量单位 | 工程量 | 金额(元)
[8 empty] | 综合单价 |  | 合价
脂漆" 3.其他:包括根据招标文件、图纸、工程量清单计价说明及规范要求完成该清单项目所需要的其它附属工作内容，并综合考虑其他完成本工作涉及的所有费用
40 | 031001001013 |  | 不锈钢铭牌 | 1.名称:不锈钢铭牌 2.其他:包括根据招标文件、图纸、工程量清单计价说明及规范要求完成该清单项目所需要的其它附属工作内容，并综合考虑其他完成本工作涉及的所有费用 |  | 项 | 1 | 2022.12 |  | 2022.12
41 | 031001001014 |  | 检修口、爬梯 | 1.材质:检修口、爬梯 2.规格:500x500,1000x1000带锁,配套爬梯 3.其他:包括根据招标文件、图纸、工程量清单计价说明及规范要求完成该清单项目所需要的其它附属工作内容，并综合考虑其他完成本工作涉及的所有费用 |  | 项 | 18 | 3280.24 |  | 59044.32
42 | 030101001002 |  | 调试费 | 1.名称:调试费 2.其他:包括根据招标文件、图纸、工程量清单计价说明及规范要求完成该清单项目所需要的其它附属工作内容，并综合考虑其他完成本工作涉及的所有费用 |  | 台 | 1 | 28023.60 |  | 28023.60
43 | 030101001003 |  | 第三方检测报告 | 1.名称:第三方检测报告 2.其他:包括根据招标 |  | 台 | 1 | 10914.45 |  | 10914.45
本页小计 | [9 empty] | 100004.49
分部分项工程项目清单计价表
工程名称: |  | 污水处理站 |  |  | 标段: |  |  |  | 第15页, 共21页
序号 | 项目编码 |  | 项目名称 | 项目特征描述 |  | 计量单位 | 工程量 | 金额(元)
[8 empty] | 综合单价 |  | 合价
文件、图纸、工程量清单计价说明及规范要求完成该清单项目所需要的其它附属工作内容，并综合考虑其他完成本工作涉及的所有费用
44 | 031001002001 |  | 镀锌钢管 | 1.名称:曝气镀锌钢管 2.规格:DN100 3.其他:含管件管码等，包括根据招标文件、图纸、工程量清单计价说明及规范要求完成该清单项目所需要的其它附属工作内容，并综合考虑其他完成本工作涉及的所有费用 |  | m | 120.00 | 208.95 |  | 25074.00
45 | 031001002002 |  | 镀锌钢管 | 1.名称:曝气镀锌钢管 2.规格:DN125 3.其他:含管件管码等，包括根据招标文件、图纸、工程量清单计价说明及规范要求完成该清单项目所需要的其它附属工作内容，并综合考虑其他完成本工作涉及的所有费用 |  | m | 170.00 | 251.15 |  | 42695.50
46 | 031002001002 |  | 止回阀 | 1.类型:止回阀 2.材质:铜制 3.规格、压力等级:DN125 4.其他:包括根据招标文件、图纸、工程量清单计价说明及规范要求完成该清单项目所需要的其它附属工作内容，并综合考虑其他完成本工作涉及的所有费用 |  | 个 | 8 | 711.48 |  | 5691.84
本页小计 | [9 empty] | 73461.34
分部分项工程项目清单计价表
工程名称: |  | 污水处理站 |  |  | 标段: |  |  |  | 第16页, 共21页
序号 | 项目编码 |  | 项目名称 | 项目特征描述 |  | 计量单位 | 工程量 | 金额(元)
[8 empty] | 综合单价 |  | 合价
47 | 030601002001 |  | 压力表 | 1.名称:压力表 2.其他:包括根据招标文件、图纸、工程量清单计价说明及规范要求完成该清单项目所需要的其它附属工作内容，并综合考虑其他完成本工作涉及的所有费用 |  | 台 | 8 | 87.04 |  | 696.32
48 | 031002008001 |  | 软接 | 1.材质:软接 2.规格:DN125 3.其他:包括根据招标文件、图纸、工程量清单计价说明及规范要求完成该清单项目所需要的其它附属工作内容，并综合考虑其他完成本工作涉及的所有费用 |  | 个 | 8 | 428.77 |  | 3430.16
49 | 030801015001 |  | PVC管 | 1.材质:PVC管 2.规格:Φ100 3.其他:含管件等，包括根据招标文件、图纸、工程量清单计价说明及规范要求完成该清单项目所需要的其它附属工作内容，并综合考虑其他完成本工作涉及的所有费用 |  | m | 500.00 | 45.91 |  | 22955.00
50 | 030801015002 |  | PVC管 | 1.材质:PVC管 2.规格:Φ200 3.其他:含管件等，包括根据招标文件、图纸、工程量清单计价说明及规范要求完成该清单项目所需要的其它附属工作内容，并综合考虑其他完成本工作涉及的所有费用 |  | m | 300.00 | 104.30 |  | 31290.00
本页小计 | [9 empty] | 58371.48
分部分项工程项目清单计价表
工程名称: |  | 污水处理站 |  |  | 标段: |  |  |  | 第17页, 共21页
序号 | 项目编码 |  | 项目名称 | 项目特征描述 |  | 计量单位 | 工程量 | 金额(元)
[8 empty] | 综合单价 |  | 合价
51 | 030801015003 |  | PVC管 | 1.材质:PVC管 2.规格:Φ32 3.其他:含管件等，包括根据招标文件、图纸、工程量清单计价说明及规范要求完成该清单项目所需要的其它附属工作内容，并综合考虑其他完成本工作涉及的所有费用 |  | m | 400.00 | 19.83 |  | 7932.00
52 | 030807003001 |  | PVC球阀 | 1.名称:PVC球阀 2.型号、规格:Φ100 3.其他:含法兰等，包括根据招标文件、图纸、工程量清单计价说明及规范要求完成该清单项目所需要的其它附属工作内容，并综合考虑其他完成本工作涉及的所有费用 |  | 个 | 60 | 329.50 |  | 19770.00
53 | 030807003002 |  | PVC球阀 | 1.名称:PVC球阀 2.型号、规格:Φ200 3.其他:含法兰等，包括根据招标文件、图纸、工程量清单计价说明及规范要求完成该清单项目所需要的其它附属工作内容，并综合考虑其他完成本工作涉及的所有费用 |  | 个 | 24 | 876.10 |  | 21026.40
54 | 030807003003 |  | PVC球阀 | 1.名称:PVC球阀 2.型号、规格:Φ32 3.其他:含法兰等，包括根据招标文件、图纸、工程量清单计价说明及规范要求完成该清单项目所需要的其它附属工作内容，并综合考 |  | 个 | 80 | 105.08 |  | 8406.40
本页小计 | [9 empty] | 57134.80
分部分项工程项目清单计价表
工程名称: |  | 污水处理站 |  |  | 标段: |  |  |  | 第18页, 共21页
序号 | 项目编码 |  | 项目名称 | 项目特征描述 |  | 计量单位 | 工程量 | 金额(元)
[8 empty] | 综合单价 |  | 合价
虑其他完成本工作涉及的所有费用
55 | 030807003004 |  | PVC止回阀 | 1.名称:PVC止回阀 2.型号、规格:Φ100 3.其他:含法兰等，包括根据招标文件、图纸、工程量清单计价说明及规范要求完成该清单项目所需要的其它附属工作内容，并综合考虑其他完成本工作涉及的所有费用 |  | 个 | 32 | 321.24 |  | 10279.68
56 | 030807003005 |  | PVC止回阀 | 1.名称:PVC止回阀 2.型号、规格:Φ32 3.其他:含法兰等，包括根据招标文件、图纸、工程量清单计价说明及规范要求完成该清单项目所需要的其它附属工作内容，并综合考虑其他完成本工作涉及的所有费用 |  | 个 | 60 | 91.36 |  | 5481.60
57 | 030807003006 |  | PVC底阀 | 1.名称:PVC底阀 2.型号、规格:Φ100 3.其他:含法兰等，包括根据招标文件、图纸、工程量清单计价说明及规范要求完成该清单项目所需要的其它附属工作内容，并综合考虑其他完成本工作涉及的所有费用 |  | 个 | 40 | 329.50 |  | 13180.00
58 | 030807003007 |  | PVC底阀 | 1.名称:PVC底阀 2.型号、规格:Φ32 3.其他:含法兰等，包括根据招标文件、图纸、工程量清单计价说明及规范要求完成该清 |  | 个 | 20 | 105.08 |  | 2101.60
本页小计 | [9 empty] | 31042.88
分部分项工程项目清单计价表
工程名称: |  | 污水处理站 |  |  | 标段: |  |  |  | 第19页, 共21页
序号 | 项目编码 |  | 项目名称 | 项目特征描述 |  | 计量单位 | 工程量 | 金额(元)
[8 empty] | 综合单价 |  | 合价
单项目所需要的其它附属工作内容，并综合考虑其他完成本工作涉及的所有费用
59 | 030412004001 |  | 电缆线 | 1.名称:电缆线 2.规格型号:ZR-RVV3*1.0 3.材质:铜芯 4.敷设方式:综合考虑 5.其他:未尽事项详见图纸、招标文件、工程量清单计价说明、国家相关规范等 |  | m | 400.00 | 5.94 |  | 2376.00
60 | 030412004002 |  | 电缆线 | 1.名称:电缆线 2.规格型号:ZR-RVV3*1.5+2*1.5 3.材质:铜芯 4.敷设方式:综合考虑 5.其他:未尽事项详见图纸、招标文件、工程量清单计价说明、国家相关规范等 |  | m | 600.00 | 10.05 |  | 6030.00
61 | 030412004003 |  | 电缆线 | 1.名称:电缆线 2.规格型号:ZR-RVV3*2.5+2*1.5 3.材质:铜芯 4.敷设方式:综合考虑 5.其他:未尽事项详见图纸、招标文件、工程量清单计价说明、国家相关规范等 |  | m | 700.00 | 12.95 |  | 9065.00
62 | 030412004004 |  | 电缆线 | 1.名称:电缆线 2.规格型号:ZR-RVV3*4+2*2.5 3.材质:铜芯 4.敷设方式:综合考虑 5.其他:未尽事项详见图纸、招标文件、工程 |  | m | 500.00 | 19.30 |  | 9650.00
本页小计 | [9 empty] | 27121.00
分部分项工程项目清单计价表
工程名称: |  | 污水处理站 |  |  | 标段: |  |  |  | 第20页, 共21页
序号 | 项目编码 |  | 项目名称 | 项目特征描述 |  | 计量单位 | 工程量 | 金额(元)
[8 empty] | 综合单价 |  | 合价
量清单计价说明、国家相关规范等
63 | 030412004005 |  | 电缆线 | 1.名称:电缆线 2.规格型号:ZR-RVV3*6+2*4 3.材质:铜芯 4.敷设方式:综合考虑 5.其他:未尽事项详见图纸、招标文件、工程量清单计价说明、国家相关规范等 |  | m | 500.00 | 31.36 |  | 15680.00
64 | 030412004006 |  | 屏蔽电缆线 | 1.名称:屏蔽电缆线 2.规格型号:ZR-RVV6*1.0 3.材质:铜芯 4.敷设方式:综合考虑 5.其他:未尽事项详见图纸、招标文件、工程量清单计价说明、国家相关规范等 |  | m | 200.00 | 8.85 |  | 1770.00
65 | 030412004007 |  | 屏蔽电缆线 | 1.名称:屏蔽电缆线 2.规格型号:ZR-RVV7*1.0 3.材质:铜芯 4.敷设方式:综合考虑 5.其他:未尽事项详见图纸、招标文件、工程量清单计价说明、国家相关规范等 |  | m | 200.00 | 11.46 |  | 2292.00
66 | 030412004008 |  | 主电缆线 | 1.名称:主电缆线 2.规格型号:ZR-RVV3*50+2*35 3.材质:铜芯 4.敷设方式:综合考虑 5.其他:未尽事项详见图纸、招标文件、工程量清单计价说明、国家相关规范等 |  | m | 300.00 | 197.74 |  | 59322.00
本页小计 | [9 empty] | 79064.00
分部分项工程项目清单计价表
工程名称: |  | 污水处理站 |  |  | 标段: |  |  |  | 第21页, 共21页
序号 | 项目编码 |  | 项目名称 | 项目特征描述 |  | 计量单位 | 工程量 | 金额(元)
[8 empty] | 综合单价 |  | 合价
本页小计
合 计 | [9 empty] | 1859451.09

## 分部分项工程项目清单综合单价分析表(简表)
分部分项工程项目清单综合单价分析表(简表)
工程名称: |  | 污水处理站 |  |  |  | 标段: |  |  |  | 第1页, 共24页
序号 | 项目编码 |  | 项目名称 | 项目特征描述 | 计量单位 | 综合单价组成明细(元)
[6 empty] | 人工费 | 材料费 | 施工机具 使用费 | 管理费 | 利润 | 综合单价
格栅集水池
1 | 040602001001 |  | 机械格栅 | 1.名称:机械格栅 2.规格:SUS304,10mm,N=2.2KW,定制 3.材质:主体材质不锈钢 4.其他:包括根据招标文件、图纸、工程量清单计价说明及规范要求完成该清单项目所需要的其它附属工作内容，并综合考虑其他完成本工作涉及的所有费用 | 套 | 1688.09 | 35996.36 | 1633.71 | 1324.07 | 664.36 | 41306.59
2 | 040602034001 |  | 电动闸门 | 1.名称:电动闸门 2.规格：按进出水口设计 3.其他:包括根据招标文件、图纸、工程量清单计价说明及规范要求完成该清单项目所需要的其它附属工作内容，并综合考虑其他完成本工作涉及的所有费用 | 座 | 381.28 | 8188.71 | 23.63 | 161.64 | 80.98 | 8836.24
3 | 030109001004 |  | 调节提升泵 Q=40t/h,H=12m,P=4.0kw | 1.名称:调节提升泵 2.规格:Q=40t/h,H=12m,P=4.0kw 3.材质:内装热保护器,短轴伸结构 4.减振装置形式、数量:含减振装置 5.含控制箱柜、地脚螺栓灌浆等 6.本体及配件安装、接线、接地、调 | 台 | 285.81 | 5174.10 |  | 108.23 | 57.16 | 5625.29
分部分项工程项目清单综合单价分析表(简表)
工程名称: |  | 污水处理站 |  |  |  | 标段: |  |  |  | 第2页, 共24页
序号 | 项目编码 |  | 项目名称 | 项目特征描述 | 计量单位 | 综合单价组成明细(元)
[6 empty] | 人工费 | 材料费 | 施工机具 使用费 | 管理费 | 利润 | 综合单价
试 7.其他:包括根据招标文件、图纸、工程量清单计价说明及规范要求完成该清单项目所需要的其它附属工作内容，并综合考虑其他完成本工作涉及的所有费用
4 | 030109001005 |  | 污泥回流泵 Q=15t/h,H=10m,P=1.5kw | 1.名称:污泥回流泵 2.规格:Q=15t/hH=10m,P=1.5kw 3.材质:内装热保护器,短轴伸结构 4.减振装置形式、数量:含减振装置 5.含控制箱柜、地脚螺栓灌浆等 6.本体及配件安装、接线、接地、调试 7.其他:包括根据招标文件、图纸、工程量清单计价说明及规范要求完成该清单项目所需要的其它附属工作内容，并综合考虑其他完成本工作涉及的所有费用 | 台 | 285.81 | 2954.92 |  | 108.23 | 57.16 | 3406.11
5 | 030109001006 |  | 硝化液回流泵 Q=30t/h,H=30m,P=3kw | 1.名称:硝化液回流泵 2.规格:Q=30t/h,H=30m,P=3kw 3.材质:内装热保护器,短轴伸结构 4.减振装置形式、数量:含减振装置 5.含控制箱柜、地脚螺栓灌浆等 | 台 | 388.18 | 4694.15 |  | 137.65 | 77.63 | 5297.60
分部分项工程项目清单综合单价分析表(简表)
工程名称: |  | 污水处理站 |  |  |  | 标段: |  |  |  | 第3页, 共24页
序号 | 项目编码 |  | 项目名称 | 项目特征描述 | 计量单位 | 综合单价组成明细(元)
[6 empty] | 人工费 | 材料费 | 施工机具 使用费 | 管理费 | 利润 | 综合单价
6.本体及配件安装、接线、接地、调试 7.其他:包括根据招标文件、图纸、工程量清单计价说明及规范要求完成该清单项目所需要的其它附属工作内容，并综合考虑其他完成本工作涉及的所有费用
6 | 030109001011 |  | 污泥泵 Q=15t/h，H=15m，P=1.5kW | 1.名称:污泥泵 2.规格：Q=15t/h，H=15m，P=1.5kW 3.材质:内装热保护器,短轴伸结构 4.减振装置形式、数量:含减振装置 5.含控制箱柜、地脚螺栓灌浆等 6.本体及配件安装、接线、接地、调试 7.其他:包括根据招标文件、图纸、工程量清单计价说明及规范要求完成该清单项目所需要的其它附属工作内容，并综合考虑其他完成本工作涉及的所有费用 | 台 | 637.06 | 3243.48 | 71.01 | 270.85 | 141.61 | 4364.01
7 | 030109001007 |  | 清水提升泵 Q=30t/h,H=28m,P=5.5kw | 1.名称:清水提升泵 2.规格:Q=30t/h,H=28m,P=5.5kw 3.材质:内装热保护器,短轴伸结构 | 台 | 336.99 | 5905.51 |  | 122.94 | 67.39 | 6432.83
分部分项工程项目清单综合单价分析表(简表)
工程名称: |  | 污水处理站 |  |  |  | 标段: |  |  |  | 第4页, 共24页
序号 | 项目编码 |  | 项目名称 | 项目特征描述 | 计量单位 | 综合单价组成明细(元)
[6 empty] | 人工费 | 材料费 | 施工机具 使用费 | 管理费 | 利润 | 综合单价
4.减振装置形式、数量:含减振装置 5.含控制箱柜、地脚螺栓灌浆等 6.本体及配件安装、接线、接地、调试 7.其他:包括根据招标文件、图纸、工程量清单计价说明及规范要求完成该清单项目所需要的其它附属工作内容，并综合考虑其他完成本工作涉及的所有费用
8 | 030109001003 |  | 污泥泵(螺杆泵)GYLG-65,P=3.0kw | 1.名称:污泥泵(螺杆泵) 2.规格：P=3.0kw 3.材质:金属 4.减振装置形式、数量:含减振装置 5.含控制箱柜、地脚螺栓灌浆等 6.本体及配件安装、接线、接地、调试 7.其他:包括根据招标文件、图纸、工程量清单计价说明及规范要求完成该清单项目所需要的其它附属工作内容，并综合考虑其他完成本工作涉及的所有费用 | 台 | 450.06 | 10743.50 | 71.01 | 196.31 | 104.21 | 11565.09
9 | 030109001008 |  | 应急池提升泵 Q=35t/h,H=10m,N=3kW | 1.名称:应急池提升泵 2.规格:Q=35t/h,H=10m,N=3kW | 台 | 532.32 | 5082.45 |  | 200.79 | 106.45 | 5922.01
分部分项工程项目清单综合单价分析表(简表)
工程名称: |  | 污水处理站 |  |  |  | 标段: |  |  |  | 第5页, 共24页
序号 | 项目编码 |  | 项目名称 | 项目特征描述 | 计量单位 | 综合单价组成明细(元)
[6 empty] | 人工费 | 材料费 | 施工机具 使用费 | 管理费 | 利润 | 综合单价
3.材质:金属 4.减振装置形式、数量:含减振装置 5.含控制箱柜、地脚螺栓灌浆等 6.本体及配件安装、接线、接地、调试 7.其他:包括根据招标文件、图纸、工程量清单计价说明及规范要求完成该清单项目所需要的其它附属工作内容，并综合考虑其他完成本工作涉及的所有费用
10 | 030201013001 |  | 智能沉淀装置 | 1.名称:智能沉淀装置 2.必须配过滤底阀,含注射阀、排 液软管、回液软管、吸液软管和相关连接件 3.其他:包括根据招标文件、图纸、工程量清单计价说明及规范要求完成该清单项目所需要的其它附属工作内容，并综合考虑其他完成本工作涉及的所有费用 | 台 | 436.15 | 19440.88 | 727.55 | 464.55 | 232.74 | 21301.87
11 | 031005014001 |  | 全自动消毒装置 | 1.名称:全自动消毒装置 2.必须配过滤底阀,含注射阀、排液软管、回液软管、吸液软管和相关连接件 | 台 | 723.77 | 19333.04 | 142.74 | 345.39 | 173.30 | 20718.24
分部分项工程项目清单综合单价分析表(简表)
工程名称: |  | 污水处理站 |  |  |  | 标段: |  |  |  | 第6页, 共24页
序号 | 项目编码 |  | 项目名称 | 项目特征描述 | 计量单位 | 综合单价组成明细(元)
[6 empty] | 人工费 | 材料费 | 施工机具 使用费 | 管理费 | 利润 | 综合单价
3.其他:包括根据招标文件、图纸、工程量清单计价说明及规范要求完成该清单项目所需要的其它附属工作内容，并综合考虑其他完成本工作涉及的所有费用
12 | 030605003001 |  | 污泥絮凝装置 | 1.名称:污泥絮凝装置 2.参数：0.55kw,PAC、PAM 3.其他:包括根据招标文件、图纸、工程量清单计价说明及规范要求完成该清单项目所需要的其它附属工作内容，并综合考虑其他完成本工作涉及的所有费用 | 套 | 1016.74 | 14174.93 | 0.58 | 299.40 | 203.46 | 15695.11
13 | 030108001003 |  | 罗茨风机 | 1.名称:罗茨风机 2.规格:50HZ,N=7.5kW 3.减振底座形式、数量:弹簧减振器，4个 4.支架制作安装、手工除锈刷油 5.本体及附件安装、调试、接线、接地 6.其他:包括根据招标文件、图纸、工程量清单计价说明及规范要求完成该清单项目所需要的其它附属工作内容，并综合考虑其他完成本工作涉及 | 台 | 125.60 | 17950.66 | 2.48 | 35.37 | 25.62 | 18139.73
分部分项工程项目清单综合单价分析表(简表)
工程名称: |  | 污水处理站 |  |  |  | 标段: |  |  |  | 第7页, 共24页
序号 | 项目编码 |  | 项目名称 | 项目特征描述 | 计量单位 | 综合单价组成明细(元)
[6 empty] | 人工费 | 材料费 | 施工机具 使用费 | 管理费 | 利润 | 综合单价
的所有费用
14 | 031001001002 |  | GYBBM-350装配式BB膜组件 | 1.名称:装配式BB膜组件 2.规格:Φ10,孔隙度90%,密度0.96-0.98g/cm3 3.其他:包括根据招标文件、图纸、工程量清单计价说明及规范要求完成该清单项目所需要的其它附属工作内容，并综合考虑其他完成本工作涉及的所有费用 | m3 | [5 empty] | 491.15
15 | 031001001003 |  | 生物绳 | 1.名称:生物绳 2.规格:采用弹性材料和软性材料混织方式,增加其表 面积的同时适合各种微生物生长繁殖 3.其他:包括根据招标文件、图纸、工程量清单计价说明及规范要求完成该清单项目所需要的其它附属工作内容，并综合考虑其他完成本工作涉及的所有费用 | 根 | [5 empty] | 17.70
16 | 031002001001 |  | BB膜组件支架 | 1.名称:BB膜组件膜组件支架 2.规格:8#槽钢 3.支架制作安装、手工除锈刷油 4.本体及附件安装、调试、接线、接地 | 套 | [5 empty] | 1038.35
分部分项工程项目清单综合单价分析表(简表)
工程名称: |  | 污水处理站 |  |  |  | 标段: |  |  |  | 第8页, 共24页
序号 | 项目编码 |  | 项目名称 | 项目特征描述 | 计量单位 | 综合单价组成明细(元)
[6 empty] | 人工费 | 材料费 | 施工机具 使用费 | 管理费 | 利润 | 综合单价
5.其他:包括根据招标文件、图纸、工程量清单计价说明及规范要求完成该清单项目所需要的其它附属工作内容，并综合考虑其他完成本工作涉及的所有费用
17 | 030112004001 |  | 斜管填料 | 1.名称:斜管填料 2.规格:Φ60 3.其他:包括根据招标文件、图纸、工程量清单计价说明及规范要求完成该清单项目所需要的其它附属工作内容，并综合考虑其他完成本工作涉及的所有费用 | 台 | [5 empty] | 17544.25
18 | 031009002001 |  | 纳米曝气系统 | 1.名称:纳米曝气系统 2.规格:NM-1W,Φ215 3.支架制作安装、手工除锈刷油 4.本体及附件安装、调试、接线、接地 5.其他:包括根据招标文件、图纸、工程量清单计价说明及规范要求完成该清单项目所需要的其它附属工作内容，并综合考虑其他完成本工作涉及的所有费用 | 套 | [5 empty] | 167.55
分部分项工程项目清单综合单价分析表(简表)
工程名称: |  | 污水处理站 |  |  |  | 标段: |  |  |  | 第9页, 共24页
序号 | 项目编码 |  | 项目名称 | 项目特征描述 | 计量单位 | 综合单价组成明细(元)
[6 empty] | 人工费 | 材料费 | 施工机具 使用费 | 管理费 | 利润 | 综合单价
19 | 030416009001 |  | 自动控制装置 | 1.名称:自动控制装置 2.特征：220V,50HZ,≤300mPa.s,0.55kw 3.本体及附件安装 4.其他:包括根据招标文件、图纸、工程量清单计价说明及规范要求完成该清单项目所需要的其它附属工作内容，并综合考虑其他完成本工作涉及的所有费用 | 套 | 4900.60 | 4268.44 | 3279.35 | 2350.92 | 1635.99 | 16435.30
20 | 030416009002 |  | 水位智能控制装置 | 1.名称:水位智能控制装置 2.本体及附件安装 3.其他:包括根据招标文件、图纸、工程量清单计价说明及规范要求完成该清单项目所需要的其它附属工作内容，并综合考虑其他完成本工作涉及的所有费用 | 系统、套 | 4900.60 | 1176.99 | 3279.35 | 2350.92 | 1635.99 | 13343.85
21 | 030605001001 |  | H2S在线检测仪 | 1.名称:H2S在线检测仪 2.其他：含控制器,电极20米静电屏蔽线安装支架,护杆防水盒,2瓶校准液 3.其他:包括根据招标文件、图纸、工程量清单计价说明及规范要求完成该清单项目所需要的其它附属工作内 | 套 | 1275.18 | 13205.61 | 174.43 | 426.62 | 289.92 | 15371.76
分部分项工程项目清单综合单价分析表(简表)
工程名称: |  | 污水处理站 |  |  |  | 标段: |  |  |  | 第10页, 共24页
序号 | 项目编码 |  | 项目名称 | 项目特征描述 | 计量单位 | 综合单价组成明细(元)
[6 empty] | 人工费 | 材料费 | 施工机具 使用费 | 管理费 | 利润 | 综合单价
容，并综合考虑其他完成本工作涉及的所有费用
22 | 030605001002 |  | PH在线检测仪 | 1.名称:PH在线检测仪 2.其他：含控制器,电极20米静电屏蔽线安装支架,护杆防水盒,2瓶校准液 3.其他:包括根据招标文件、图纸、工程量清单计价说明及规范要求完成该清单项目所需要的其它附属工作内容，并综合考虑其他完成本工作涉及的所有费用 | 套 | 1275.18 | 7792.63 | 174.43 | 426.62 | 289.92 | 9958.78
23 | 030605001003 |  | 多参数在线检测仪 | 1.名称:多参数在线检测仪 2.参数：316L不锈钢材质,0-500mg，0.1mg/L,0-45℃、<0.2MPa,IP68 3.其他:包括根据招标文件、图纸、工程量清单计价说明及规范要求完成该清单项目所需要的其它附属工作内容，并综合考虑其他完成本工作涉及的所有费用 | 台 | 1275.18 | 38684.08 | 174.43 | 426.62 | 289.92 | 40850.23
24 | 030109001009 |  | 取样泵 Q=5t/h,H=8m,P=0.37kw | 1.名称:取样泵 2.规格:Q=5t/h,H=8m,P=0.37kw 3.减振装置形式、数量:含减振装置 | 台 | 285.81 | 2022.77 |  | 108.23 | 57.16 | 2473.96
分部分项工程项目清单综合单价分析表(简表)
工程名称: |  | 污水处理站 |  |  |  | 标段: |  |  |  | 第11页, 共24页
序号 | 项目编码 |  | 项目名称 | 项目特征描述 | 计量单位 | 综合单价组成明细(元)
[6 empty] | 人工费 | 材料费 | 施工机具 使用费 | 管理费 | 利润 | 综合单价
4.含控制箱柜、地脚螺栓灌浆等 5.本体及配件安装、接线、接地、调试 6.其他:包括根据招标文件、图纸、工程量清单计价说明及规范要求完成该清单项目所需要的其它附属工作内容，并综合考虑其他完成本工作涉及的所有费用
25 | 040602018001 |  | 潜水搅拌机 | 1.名称:潜水搅拌机 2.规格:QJB-940 3.材质：推力500N,940r/min 4.其他:包括根据招标文件、图纸、工程量清单计价说明及规范要求完成该清单项目所需要的其它附属工作内容，并综合考虑其他完成本工作涉及的所有费用 | 台 | 967.86 | 15774.24 | 336.09 | 519.75 | 260.79 | 17858.73
26 | 030416015001 |  | 污泥脱水系统 | 1.名称:污泥脱水系统 2.规格:含配套装置 3.本体及附件安装、调试、接线、接地 4.其他:包括根据招标文件、图纸、工程量清单计价说明及规范要求完成该清单项目所需要的其它附属工作内 | 系统 | 1088.95 | 39831.27 | 167.82 | 500.95 | 251.35 | 41840.34
分部分项工程项目清单综合单价分析表(简表)
工程名称: |  | 污水处理站 |  |  |  | 标段: |  |  |  | 第12页, 共24页
序号 | 项目编码 |  | 项目名称 | 项目特征描述 | 计量单位 | 综合单价组成明细(元)
[6 empty] | 人工费 | 材料费 | 施工机具 使用费 | 管理费 | 利润 | 综合单价
容，并综合考虑其他完成本工作涉及的所有费用
27 | 040602024001 |  | 臭气装置 | 1.名称:臭气装置GYCQ-U25000 2.规格:风量17500-25000m3/h,N=5.5KW 3.材质：材质不锈钢 4.本体及附件安装 5.其他:包括根据招标文件、图纸、工程量清单计价说明及规范要求完成该清单项目所需要的其它附属工作内容，并综合考虑其他完成本工作涉及的所有费用 | 套 | 2681.53 | 56470.14 | 1659.20 | 1730.21 | 868.15 | 63409.23
28 | 030108001004 |  | 负压风机 | 1.名称:负压风机 2.规格:3.6A，N=5.5kW 3.减振底座形式、数量:弹簧减振器，4个 4.支架制作安装、手工除锈刷油 5.本体及附件安装、调试、接线、接地 6.其他:包括根据招标文件、图纸、工程量清单计价说明及规范要求完成该清单项目所需要的其它附属工作内容，并综合考虑其他完成本工作涉及 | 台 | 143.91 | 14690.82 | 3.31 | 40.68 | 29.45 | 14908.16
分部分项工程项目清单综合单价分析表(简表)
工程名称: |  | 污水处理站 |  |  |  | 标段: |  |  |  | 第13页, 共24页
序号 | 项目编码 |  | 项目名称 | 项目特征描述 | 计量单位 | 综合单价组成明细(元)
[6 empty] | 人工费 | 材料费 | 施工机具 使用费 | 管理费 | 利润 | 综合单价
的所有费用
29 | 030601003001 |  | 液位变送器 | 1.名称:扩散硅压阴式压力变送器 2.本体及附件安装、调试、接线、接地 3.其他:包括根据招标文件、图纸、工程量清单计价说明及规范要求完成该清单项目所需要的其它附属工作内容，并综合考虑其他完成本工作涉及的所有费用 | 台 | 119.88 | 10502.57 | 1.76 | 37.29 | 24.33 | 10685.83
30 | 030109001010 |  | 自动藕合装置 | 1.名称:自动藕合装置 2.规格:GYP-65/50 3.本体及附件安装 4.其他:包括根据招标文件、图纸、工程量清单计价说明及规范要求完成该清单项目所需要的其它附属工作内容，并综合考虑其他完成本工作涉及的所有费用 | 台 | 67.63 | 1454.18 | 0.69 | 27.23 | 13.66 | 1563.39
31 | 030601004001 |  | 流量计 | 1.名称:流量计 2.型号:流量计LL-500A,SUS316,智能计量,计量准确,安装方便 3.其他:包括根据招标文件、图纸、工程量清单计价说明及规范要求完成该清单项目所需要的其它附属工作内 | 台 | 669.21 | 10385.35 | 81.73 | 221.00 | 150.19 | 11507.48
分部分项工程项目清单综合单价分析表(简表)
工程名称: |  | 污水处理站 |  |  |  | 标段: |  |  |  | 第14页, 共24页
序号 | 项目编码 |  | 项目名称 | 项目特征描述 | 计量单位 | 综合单价组成明细(元)
[6 empty] | 人工费 | 材料费 | 施工机具 使用费 | 管理费 | 利润 | 综合单价
容，并综合考虑其他完成本工作涉及的所有费用
32 | 040602021001 |  | 试运行药剂 | 1.名称:试运行药剂 2.规格:PAC\PAM 3.其他:包括根据招标文件、图纸、工程量清单计价说明及规范要求完成该清单项目所需要的其它附属工作内容，并综合考虑其他完成本工作涉及的所有费用 | 套 |  | 3687.32 |  |  |  | 3687.32
33 | 030501023001 |  | 智慧管家系统 | 1.名称:智慧管家系统 2.智慧管家系统,PLC智能控制,不锈钢三级电箱,人机界面,可接通讯模块远程控制管理,支持符合IEC6113-3标准的多种编程方式,支持多种现场仪器仪表接入,支持第三方平台接入 3.其他:包括根据招标文件、图纸、工程量清单计价说明及规范要求完成该清单项目所需要的其它附属工作内容，并综合考虑其他完成本工作涉及的所有费用 | 套 | 42.19 | 76744.35 | 2.72 | 13.77 | 8.98 | 76812.01
34 | 030904007001 |  | 中央控制模块 | 1.名称:中央控制模块 2.其他:包括根据招标文件、图纸、工程量清单计价说明及规范要求完成 | 个 | 87.40 | 20036.45 | 1.23 | 24.58 | 17.73 | 20167.39
分部分项工程项目清单综合单价分析表(简表)
工程名称: |  | 污水处理站 |  |  |  | 标段: |  |  |  | 第15页, 共24页
序号 | 项目编码 |  | 项目名称 | 项目特征描述 | 计量单位 | 综合单价组成明细(元)
[6 empty] | 人工费 | 材料费 | 施工机具 使用费 | 管理费 | 利润 | 综合单价
该清单项目所需要的其它附属工作内容，并综合考虑其他完成本工作涉及的所有费用
35 | 031001001009 |  | PLC安装支架 | 1.材质:PLC安装支架 2.其他:包括根据招标文件、图纸、工程量清单计价说明及规范要求完成该清单项目所需要的其它附属工作内容，并综合考虑其他完成本工作涉及的所有费用 | 项 | [5 empty] | 2979.35
36 | 031001001010 |  | 导流槽、导流墙 | 1.名称:导流槽、导流墙 2.材质:特种钢 3.其他:包括根据招标文件、图纸、工程量清单计价说明及规范要求完成该清单项目所需要的其它附属工作内容，并综合考虑其他完成本工作涉及的所有费用 | 项 | [5 empty] | 28748.38
37 | 031001001011 |  | 集气管 | 1.名称:集气管 2.其他:包括根据招标文件、图纸、工程量清单计价说明及规范要求完成该清单项目所需要的其它附属工作内容，并综合考虑其他完成本工作涉及的所有费用 | 项 | [5 empty] | 7828.32
分部分项工程项目清单综合单价分析表(简表)
工程名称: |  | 污水处理站 |  |  |  | 标段: |  |  |  | 第16页, 共24页
序号 | 项目编码 |  | 项目名称 | 项目特征描述 | 计量单位 | 综合单价组成明细(元)
[6 empty] | 人工费 | 材料费 | 施工机具 使用费 | 管理费 | 利润 | 综合单价
38 | 040602028001 |  | 澄清装置 | 1.名称:澄清装置CQ-T332 2.规格:500*400*400 3.其他:包括根据招标文件、图纸、工程量清单计价说明及规范要求完成该清单项目所需要的其它附属工作内容，并综合考虑其他完成本工作涉及的所有费用 | 套 | 1867.32 | 25413.13 | 1517.78 | 1349.30 | 677.02 | 30824.55
39 | 031001001012 |  | 防腐措施 | 1.材质:防腐措施 2.规格:防腐标准及等级为:内部为二层防锈漆(国产优质防锈 漆)+二层厚浆型环氧树脂漆" 3.其他:包括根据招标文件、图纸、工程量清单计价说明及规范要求完成该清单项目所需要的其它附属工作内容，并综合考虑其他完成本工作涉及的所有费用 | 项 | [5 empty] | 38348.08
40 | 031001001013 |  | 不锈钢铭牌 | 1.名称:不锈钢铭牌 2.其他:包括根据招标文件、图纸、工程量清单计价说明及规范要求完成该清单项目所需要的其它附属工作内容，并综合考虑其他完成本工作涉及的所有费用 | 项 | [5 empty] | 2022.12
分部分项工程项目清单综合单价分析表(简表)
工程名称: |  | 污水处理站 |  |  |  | 标段: |  |  |  | 第17页, 共24页
序号 | 项目编码 |  | 项目名称 | 项目特征描述 | 计量单位 | 综合单价组成明细(元)
[6 empty] | 人工费 | 材料费 | 施工机具 使用费 | 管理费 | 利润 | 综合单价
41 | 031001001014 |  | 检修口、爬梯 | 1.材质:检修口、爬梯 2.规格:500x500,1000x1000带锁,配套爬梯 3.其他:包括根据招标文件、图纸、工程量清单计价说明及规范要求完成该清单项目所需要的其它附属工作内容，并综合考虑其他完成本工作涉及的所有费用 | 项 | [5 empty] | 3280.24
42 | 030101001002 |  | 调试费 | 1.名称:调试费 2.其他:包括根据招标文件、图纸、工程量清单计价说明及规范要求完成该清单项目所需要的其它附属工作内容，并综合考虑其他完成本工作涉及的所有费用 | 台 | [5 empty] | 28023.60
43 | 030101001003 |  | 第三方检测报告 | 1.名称:第三方检测报告 2.其他:包括根据招标文件、图纸、工程量清单计价说明及规范要求完成该清单项目所需要的其它附属工作内容，并综合考虑其他完成本工作涉及的所有费用 | 台 | [5 empty] | 10914.45
44 | 031001002001 |  | 镀锌钢管 | 1.名称:曝气镀锌钢管 2.规格:DN100 3.其他:含管件管码等，包括根据招 | m | 82.79 | 68.01 | 12.61 | 26.45 | 19.08 | 208.95
分部分项工程项目清单综合单价分析表(简表)
工程名称: |  | 污水处理站 |  |  |  | 标段: |  |  |  | 第18页, 共24页
序号 | 项目编码 |  | 项目名称 | 项目特征描述 | 计量单位 | 综合单价组成明细(元)
[6 empty] | 人工费 | 材料费 | 施工机具 使用费 | 管理费 | 利润 | 综合单价
标文件、图纸、工程量清单计价说明及规范要求完成该清单项目所需要的其它附属工作内容，并综合考虑其他完成本工作涉及的所有费用
45 | 031001002002 |  | 镀锌钢管 | 1.名称:曝气镀锌钢管 2.规格:DN125 3.其他:含管件管码等，包括根据招标文件、图纸、工程量清单计价说明及规范要求完成该清单项目所需要的其它附属工作内容，并综合考虑其他完成本工作涉及的所有费用 | m | 90.11 | 96.73 | 14.42 | 28.99 | 20.91 | 251.15
46 | 031002001002 |  | 止回阀 | 1.类型:止回阀 2.材质:铜制 3.规格、压力等级:DN125 4.其他:包括根据招标文件、图纸、工程量清单计价说明及规范要求完成该清单项目所需要的其它附属工作内容，并综合考虑其他完成本工作涉及的所有费用 | 个 | 114.02 | 507.17 | 24.29 | 38.34 | 27.66 | 711.48
47 | 030601002001 |  | 压力表 | 1.名称:压力表 2.其他:包括根据招标文件、图纸、工程量清单计价说明及规范要求完成该清单项目所需要的其它附属工作内 | 台 | 39.36 | 27.43 | 0.53 | 11.74 | 7.98 | 87.04
分部分项工程项目清单综合单价分析表(简表)
工程名称: |  | 污水处理站 |  |  |  | 标段: |  |  |  | 第19页, 共24页
序号 | 项目编码 |  | 项目名称 | 项目特征描述 | 计量单位 | 综合单价组成明细(元)
[6 empty] | 人工费 | 材料费 | 施工机具 使用费 | 管理费 | 利润 | 综合单价
容，并综合考虑其他完成本工作涉及的所有费用
48 | 031002008001 |  | 软接 | 1.材质:软接 2.规格:DN125 3.其他:包括根据招标文件、图纸、工程量清单计价说明及规范要求完成该清单项目所需要的其它附属工作内容，并综合考虑其他完成本工作涉及的所有费用 | 个 | 114.25 | 222.63 | 25.30 | 38.68 | 27.91 | 428.77
49 | 030801015001 |  | PVC管 | 1.材质:PVC管 2.规格:Φ100 3.其他:含管件等，包括根据招标文件、图纸、工程量清单计价说明及规范要求完成该清单项目所需要的其它附属工作内容，并综合考虑其他完成本工作涉及的所有费用 | m | 18.60 | 16.39 | 1.21 | 5.74 | 3.96 | 45.91
50 | 030801015002 |  | PVC管 | 1.材质:PVC管 2.规格:Φ200 3.其他:含管件等，包括根据招标文件、图纸、工程量清单计价说明及规范要求完成该清单项目所需要的其它附属工作内容，并综合考虑其他完成本工作涉及的所有费用 | m | 33.10 | 52.05 | 1.93 | 10.21 | 7.01 | 104.30
分部分项工程项目清单综合单价分析表(简表)
工程名称: |  | 污水处理站 |  |  |  | 标段: |  |  |  | 第20页, 共24页
序号 | 项目编码 |  | 项目名称 | 项目特征描述 | 计量单位 | 综合单价组成明细(元)
[6 empty] | 人工费 | 材料费 | 施工机具 使用费 | 管理费 | 利润 | 综合单价
51 | 030801015003 |  | PVC管 | 1.材质:PVC管 2.规格:Φ32 3.其他:含管件等，包括根据招标文件、图纸、工程量清单计价说明及规范要求完成该清单项目所需要的其它附属工作内容，并综合考虑其他完成本工作涉及的所有费用 | m | 8.82 | 4.94 | 1.20 | 2.87 | 2.00 | 19.83
52 | 030807003001 |  | PVC球阀 | 1.名称:PVC球阀 2.型号、规格:Φ100 3.其他:含法兰等，包括根据招标文件、图纸、工程量清单计价说明及规范要求完成该清单项目所需要的其它附属工作内容，并综合考虑其他完成本工作涉及的所有费用 | 个 | 84.63 | 197.60 | 3.69 | 25.92 | 17.66 | 329.50
53 | 030807003002 |  | PVC球阀 | 1.名称:PVC球阀 2.型号、规格:Φ200 3.其他:含法兰等，包括根据招标文件、图纸、工程量清单计价说明及规范要求完成该清单项目所需要的其它附属工作内容，并综合考虑其他完成本工作涉及的所有费用 | 个 | 192.97 | 546.61 | 27.65 | 64.75 | 44.12 | 876.10
54 | 030807003003 |  | PVC球阀 | 1.名称:PVC球阀 2.型号、规格:Φ32 | 个 | 28.99 | 57.51 | 2.86 | 9.35 | 6.37 | 105.08
分部分项工程项目清单综合单价分析表(简表)
工程名称: |  | 污水处理站 |  |  |  | 标段: |  |  |  | 第21页, 共24页
序号 | 项目编码 |  | 项目名称 | 项目特征描述 | 计量单位 | 综合单价组成明细(元)
[6 empty] | 人工费 | 材料费 | 施工机具 使用费 | 管理费 | 利润 | 综合单价
3.其他:含法兰等，包括根据招标文件、图纸、工程量清单计价说明及规范要求完成该清单项目所需要的其它附属工作内容，并综合考虑其他完成本工作涉及的所有费用
55 | 030807003004 |  | PVC止回阀 | 1.名称:PVC止回阀 2.型号、规格:Φ100 3.其他:含法兰等，包括根据招标文件、图纸、工程量清单计价说明及规范要求完成该清单项目所需要的其它附属工作内容，并综合考虑其他完成本工作涉及的所有费用 | 个 | 84.63 | 189.34 | 3.69 | 25.92 | 17.66 | 321.24
56 | 030807003005 |  | PVC止回阀 | 1.名称:PVC止回阀 2.型号、规格:Φ32 3.其他:含法兰等，包括根据招标文件、图纸、工程量清单计价说明及规范要求完成该清单项目所需要的其它附属工作内容，并综合考虑其他完成本工作涉及的所有费用 | 个 | 28.99 | 43.79 | 2.86 | 9.35 | 6.37 | 91.36
57 | 030807003006 |  | PVC底阀 | 1.名称:PVC底阀 2.型号、规格:Φ100 3.其他:含法兰等，包括根据招标文件、图纸、工程量清单计价说明及规 | 个 | 84.63 | 197.60 | 3.69 | 25.92 | 17.66 | 329.50
分部分项工程项目清单综合单价分析表(简表)
工程名称: |  | 污水处理站 |  |  |  | 标段: |  |  |  | 第22页, 共24页
序号 | 项目编码 |  | 项目名称 | 项目特征描述 | 计量单位 | 综合单价组成明细(元)
[6 empty] | 人工费 | 材料费 | 施工机具 使用费 | 管理费 | 利润 | 综合单价
范要求完成该清单项目所需要的其它附属工作内容，并综合考虑其他完成本工作涉及的所有费用
58 | 030807003007 |  | PVC底阀 | 1.名称:PVC底阀 2.型号、规格:Φ32 3.其他:含法兰等，包括根据招标文件、图纸、工程量清单计价说明及规范要求完成该清单项目所需要的其它附属工作内容，并综合考虑其他完成本工作涉及的所有费用 | 个 | 28.99 | 57.51 | 2.86 | 9.35 | 6.37 | 105.08
59 | 030412004001 |  | 电缆线 | 1.名称:电缆线 2.规格型号:ZR-RVV3*1.0 3.材质:铜芯 4.敷设方式:综合考虑 5.其他:未尽事项详见图纸、招标文件、工程量清单计价说明、国家相关规范等 | m | 1.03 | 4.41 |  | 0.30 | 0.21 | 5.94
60 | 030412004002 |  | 电缆线 | 1.名称:电缆线 2.规格型号:ZR-RVV3*1.5+2*1.5 3.材质:铜芯 4.敷设方式:综合考虑 5.其他:未尽事项详见图纸、招标文件、工程量清单计价说明、国家相关 | m | 1.36 | 8.03 |  | 0.39 | 0.27 | 10.05
分部分项工程项目清单综合单价分析表(简表)
工程名称: |  | 污水处理站 |  |  |  | 标段: |  |  |  | 第23页, 共24页
序号 | 项目编码 |  | 项目名称 | 项目特征描述 | 计量单位 | 综合单价组成明细(元)
[6 empty] | 人工费 | 材料费 | 施工机具 使用费 | 管理费 | 利润 | 综合单价
规范等
61 | 030412004003 |  | 电缆线 | 1.名称:电缆线 2.规格型号:ZR-RVV3*2.5+2*1.5 3.材质:铜芯 4.敷设方式:综合考虑 5.其他:未尽事项详见图纸、招标文件、工程量清单计价说明、国家相关规范等 | m | 1.38 | 10.89 |  | 0.40 | 0.28 | 12.95
62 | 030412004004 |  | 电缆线 | 1.名称:电缆线 2.规格型号:ZR-RVV3*4+2*2.5 3.材质:铜芯 4.敷设方式:综合考虑 5.其他:未尽事项详见图纸、招标文件、工程量清单计价说明、国家相关规范等 | m | 1.38 | 17.24 |  | 0.40 | 0.28 | 19.30
63 | 030412004005 |  | 电缆线 | 1.名称:电缆线 2.规格型号:ZR-RVV3*6+2*4 3.材质:铜芯 4.敷设方式:综合考虑 5.其他:未尽事项详见图纸、招标文件、工程量清单计价说明、国家相关规范等 | m | 4.63 | 24.31 | 0.12 | 1.36 | 0.95 | 31.36
分部分项工程项目清单综合单价分析表(简表)
工程名称: |  | 污水处理站 |  |  |  | 标段: |  |  |  | 第24页, 共24页
序号 | 项目编码 |  | 项目名称 | 项目特征描述 | 计量单位 | 综合单价组成明细(元)
[6 empty] | 人工费 | 材料费 | 施工机具 使用费 | 管理费 | 利润 | 综合单价
64 | 030412004006 |  | 屏蔽电缆线 | 1.名称:屏蔽电缆线 2.规格型号:ZR-RVV6*1.0 3.材质:铜芯 4.敷设方式:综合考虑 5.其他:未尽事项详见图纸、招标文件、工程量清单计价说明、国家相关规范等 | m | 1.34 | 6.86 |  | 0.38 | 0.27 | 8.85
65 | 030412004007 |  | 屏蔽电缆线 | 1.名称:屏蔽电缆线 2.规格型号:ZR-RVV7*1.0 3.材质:铜芯 4.敷设方式:综合考虑 5.其他:未尽事项详见图纸、招标文件、工程量清单计价说明、国家相关规范等 | m | 1.34 | 9.47 |  | 0.38 | 0.27 | 11.46
66 | 030412004008 |  | 主电缆线 | 1.名称:主电缆线 2.规格型号:ZR-RVV3*50+2*35 3.材质:铜芯 4.敷设方式:综合考虑 5.其他:未尽事项详见图纸、招标文件、工程量清单计价说明、国家相关规范等 | m | 11.81 | 178.58 | 1.08 | 3.70 | 2.58 | 197.74

## 措施项目清单计价表
措施项目清单计价表
工程名称: |  | 污水处理站 |  |  | 标段: |  | 第1页, 共2页
序号 | 项目编码 |  | 项目名称 | 工作内容 |  | 价格(元) |  | 备注
1 | 031401001001 |  | 脚手架 |  |  | 10667.88
2 | 031401002001 |  | 大型机械设备进出场及安拆
3 | 031401003001 |  | 临时专用防护棚
4 | 031401004001 |  | 施工操作平台
5 | 031401005001 |  | 临时支撑架
6 | 031401006001 |  | 隧道内临时施工的通风、供水、供气、供电、照明及通信设施
7 | 031401007001 |  | 吊装加固
8 | 031401008001 |  | 胎(模)具
9 | 031401009001 |  | 安全生产 |  |  | 63908.47
10 | 031401010001 |  | 文明施工 |  |  | 23050.40
11 | 031401011001 |  | 环境保护 |  |  | 20941.59
12 | 031401012001 |  | 临时设施 |  |  | 27238.72
13 | 031401013001 |  | 二次搬运
14 | 031401014001 |  | 既有建(构)筑物、设施保护
15 | 031401015001 |  | 已完工程及设备保护
16 | 031401016001 |  | 顶升、提升装置
17 | 031401017001 |  | 特殊地区施工增加
18 | 031401018001 |  | 安装与生产运行同时进行施工防护
19 | 031401019001 |  | 有害身体健康环境中施工防护
20 | 031401020001 |  | 夜间施工措施费
21 | 031401021001 |  | 冬雨季施工增加
22 | 031401022001 |  | 其他措施
23 | BF004001 |  | 防尘降噪绿色施工防护棚
本页合计 | [5 empty] | 145807.06 |  | -
措施项目清单计价表
工程名称: |  | 污水处理站 |  |  | 标段: |  | 第2页, 共2页
序号 | 项目编码 |  | 项目名称 | 工作内容 |  | 价格(元) |  | 备注
24 | BF005001 |  | 施工便道
25 | BC001001 |  | 文明工地措施费 |  |  |  |  | 省级文明工地按2.00%计算；市级文明工地按1.00%计算
26 | BC002001 |  | 赶工措施费
27 | BC004001 |  | 在地下（暗）室、设备及大口径管道内等特殊施工部位进行施工增加费
28 | BC005001 |  | 在管井内、竖井内、断面小于或等于 2 ㎡隧道或洞内、封闭吊顶天棚内施工增加费
29 | BC006001 |  | 施工现场围挡和临时占地围挡
30 | BC007001 |  | 施工围档照明
31 | BC009001 |  | 样板引路
本页合计 | [7 empty] | -
合 计 | [5 empty] | 145807.06 |  | -

## 措施项目清单构成明细分析表
措施项目清单构成明细分析表
工程名称: |  |  | 污水处理站 | [5 empty] | 标段: |  |  |  | 第1页, 共3页
序号 |  | 项目编码 |  | 措施项目名称 | 计算基础 | 费率(%) | 价格(元) | 价格构成明细(元) | [5 empty] | 备注
[8 empty] | 人工费 |  | 材料费 | 施工机具 使用费 | 管理费 | 利润
1 |  | 031401001001 |  | 脚手架 |  |  | 10667.88 | 10667.88
2 |  | 031401002001 |  | 大型机械设备进出场及安拆
3 |  | 031401003001 |  | 临时专用防护棚
4 |  | 031401004001 |  | 施工操作平台
5 |  | 031401005001 |  | 临时支撑架
6 |  | 031401006001 |  | 隧道内临时施工的通风、供水、供气、供电、照明及通信设施
7 |  | 031401007001 |  | 吊装加固
8 |  | 031401008001 |  | 胎(模)具
9 |  | 031401009001 |  | 安全生产 | 292889.43 | 21.82 | 63908.47
10 |  | 031401010001 |  | 文明施工 | 292889.43 | 7.87 | 23050.40
11 |  | 031401011001 |  | 环境保护 | 292889.43 | 7.15 | 20941.59
12 |  | 031401012001 |  | 临时设施 | 292889.43 | 9.30 | 27238.72
13 |  | 031401013001 |  | 二次搬运
注： | 采用费率计价方式的，应分别填写“计算基础”“费率”“价格”列数值；采用总价计价方式的，可只填 “价格”列数值。
措施项目清单构成明细分析表
工程名称: |  |  | 污水处理站 | [5 empty] | 标段: |  |  |  | 第2页, 共3页
序号 |  | 项目编码 |  | 措施项目名称 | 计算基础 | 费率(%) | 价格(元) | 价格构成明细(元) | [5 empty] | 备注
[8 empty] | 人工费 |  | 材料费 | 施工机具 使用费 | 管理费 | 利润
14 |  | 031401014001 |  | 既有建(构)筑物、设施保护
15 |  | 031401015001 |  | 已完工程及设备保护
16 |  | 031401016001 |  | 顶升、提升装置
17 |  | 031401017001 |  | 特殊地区施工增加
18 |  | 031401018001 |  | 安装与生产运行同时进行施工防护
19 |  | 031401019001 |  | 有害身体健康环境中施工防护
20 |  | 031401020001 |  | 夜间施工措施费
21 |  | 031401021001 |  | 冬雨季施工增加
22 |  | 031401022001 |  | 其他措施
23 |  | BF004001 |  | 防尘降噪绿色施工防护棚
24 |  | BF005001 |  | 施工便道
25 |  | BC001001 |  | 文明工地措施费 | [9 empty] | 省级文明工地按2.00%计算；市级文明工地按1.00%计算
注： | 采用费率计价方式的，应分别填写“计算基础”“费率”“价格”列数值；采用总价计价方式的，可只填 “价格”列数值。
措施项目清单构成明细分析表
工程名称: |  |  | 污水处理站 | [5 empty] | 标段: |  |  |  | 第3页, 共3页
序号 |  | 项目编码 |  | 措施项目名称 | 计算基础 | 费率(%) | 价格(元) | 价格构成明细(元) | [5 empty] | 备注
[8 empty] | 人工费 |  | 材料费 | 施工机具 使用费 | 管理费 | 利润
26 |  | BC002001 |  | 赶工措施费
27 |  | BC004001 |  | 在地下（暗）室、设备及大口径管道内等特殊施工部位进行施工增加费
28 |  | BC005001 |  | 在管井内、竖井内、断面小于或等于 2 ㎡隧道或洞内、封闭吊顶天棚内施工增加费
29 |  | BC006001 |  | 施工现场围挡和临时占地围挡
30 |  | BC007001 |  | 施工围档照明
31 |  | BC009001 |  | 样板引路
合 计 | [6 empty] | 145807.06 | 10667.88 | [5 empty] | -
注： | 采用费率计价方式的，应分别填写“计算基础”“费率”“价格”列数值；采用总价计价方式的，可只填 “价格”列数值。

## 措施项目费用分拆表
措施项目费用分拆表
工程名称: |  | 污水处理站 |  |  |  | 标段: |  |  |  | 第1页, 共1页
序号 | 项目编码 |  | 措施项目名称 | 价格(元) | 1.初始设立费用 |  |  | 2.中期运行费用 |  |  | 3.后期拆除费用
[5 empty] | 占比 (%) |  | 金额 (元) | 占比 (%) | 金额 (元) |  | 占比 (%) | 金额 (元)
本页小计 |  |  |  |  | - |  |  | - |  |  | -
合 计 |  |  |  |  | - |  |  | - |  |  | -

## 其他项目清单计价表
其他项目清单计价表
工程名称: |  | 污水处理站 |  | 标段： |  |  | 第1页, 共1页
序号 | 项目名称 |  | 暂估(暂定) 金额(元) |  | 结算(确定) 金额(元) | 调整金额± (元) |  | 备注
1 | 暂列金额
2 | 专业工程暂估价 | [6 empty] | 已含增值税。
3 | 计日工
4 | 总承包服务费
5 | 工程优质费 | [6 empty] | 市级质量奖按7.50%计算；省级质量奖12.50%计算；国家级质量奖20.00%计算
6 | 合同中约定的其他项目
合 计 | [7 empty] | -

## 暂列金额明细表
暂列金额明细表
工程名称: |  |  | 污水处理站 |  |  |  | 标段： |  |  | 第1页, 共1页
序号 |  | 项目名称 |  | 计算基础 | 费率(%) | 暂定金额(元) |  | 确定金额(元) | 调整金额±(元) |  | 备注
1 |  | 合同价格调整暂列金额
2 |  | 未确定工程暂列金额
2.1
3 |  | 未确定服务暂列金额
3.1
4 |  | 未确定其他暂列金额
4.1
本页小计 |  |  |  | — | — | [5 empty] | —
合 计 |  |  |  | — | — | [5 empty] | —
注： | 1 本表由招标人填写“暂定金额”总额，采用费率计价方式计算暂定金额的，应分别填写“计算基础”“费率”,并计算 填写“暂定金额”;采用总价计价方式计算暂定金额的，可直接填写“暂定金额”； 2 投标人应将上述暂定金额填写并计入投标总价； 3 结算时应按合同约定计算并填写“确定金额”。

## 专业工程暂估价明细表
专业工程暂估价明细表
工程名称: |  |  | 污水处理站 |  |  |  |  | 标段： |  |  |  |  | 第1页, 共1页
序号 |  | 专业工程名称 |  | 工程内容 | 暂估金额(元) |  |  |  | 确认金额(元) |  |  | 调整金额±(元) |  | 备注
[5 empty] | 不含税价格 | 增值税 | 含税价格 |  | 不含税价格 | 增值税 | 含税价格
[5 empty] | A₁ | B₁ | C₁ |  | A₂ | B₂ | C₂ | D=C₂-C₁
本页小计 | [13 empty] | —
合 计 | [13 empty] | —
注： | 本表“暂估金额”由招标人填写，投标人应将“暂估金额”填写并计入投标总价。结算时应按合同约定的价格填写“确认金额”。

## 增值税计价表
增值税计价表
工程名称: |  | 污水处理站 |  | 标段： |  |  | 第1页, 共1页
序号 | 项目名称 |  | 计算基础说明 |  | 计算基础 | 税率(%) |  | 金额(元)
1 | 增值税 |  | 分部分项工程费+措施项目费+其他项目费-专业工程暂估价 |  | 2005258.150 | 9.00 |  | 180473.23
合 计 | [7 empty] | 180473.23

## 主要材料设备价格表(单价)(格式一)
主要材料设备价格表
工程名称: |  | 污水处理站 |  |  | 第1页, 共8页
序号 | 材料设备编码 |  | 材料设备名称 | 规格、型号等特殊要求 | 单位 | 除税编制 单价(元)
1 | 00010003 |  | 机上人工 |  | 工日 | 230.00
2 | 00010010 |  | 人工费 |  | 元 | 1.00
3 | 01000003 |  | 型钢 |  | kg | 3.33
4 | 01030005 |  | 镀锌低碳钢丝 综合 |  | kg | 5.38
5 | 01030035 |  | 镀锌低碳钢丝 | φ1.2～2.5 | kg | 5.38
6 | 01030055 |  | 镀锌低碳钢丝 | φ2.5～4.0 | kg | 5.38
7 | 01290003 |  | 钢板 综合 |  | kg | 3.26
8 | 01290040 |  | 钢板 3.5～4.0 |  | kg | 3.14
9 | 01290041 |  | 钢板 4.1～7 |  | kg | 3.26
10 | 01290115 |  | 钢板 3.0 |  | m2 | 62.88
11 | 01290132 |  | 钢板 1.0～3 |  | kg | 3.27
12 | 01290173 |  | 钢板 12～20 |  | kg | 3.26
13 | 01290255-0005 |  | 机械格栅 |  | 套 | 35881.68
14 | 01530060 |  | 封铅 含铅65% 含锡35% |  | kg | 26.42
15 | 02010060 |  | 耐酸橡胶板 3 |  | kg | 5.52
16 | 02010070-0002 |  | 耐油橡胶板 3～6 |  | kg | 7.71
17 | 02010100 |  | 石棉橡胶板 3～6 |  | kg | 11.61
18 | 02010160 |  | 石棉橡胶板 | 中压0.8～6 | kg | 11.61
19 | 02270001 |  | 棉纱 |  | kg | 11.47
20 | 02270020 |  | 白布 |  | kg | 2.75
21 | 02270030 |  | 白布 宽900 |  | m | 4.94
22 | 02270040 |  | 细白布 宽0.9m |  | m | 4.94
23 | 02270180 |  | 破布 一级 |  | kg | 7.18
24 | 02290100 |  | 棕绳 |  | kg | 9.66
25 | 03010240 |  | 木螺钉 M4×65 |  | 十套 | 0.68
26 | 03010430-0004 |  | 六角螺栓 综合 |  | kg | 5.58
27 | 03010490-0002 |  | 六角螺栓 M10×20～50 |  | 十套 | 1.73
28 | 03010680-0002 |  | 六角螺栓 M16×65～80 |  | 十套 | 5.94
主要材料设备价格表
工程名称: |  | 污水处理站 |  |  | 第2页, 共8页
序号 | 材料设备编码 |  | 材料设备名称 | 规格、型号等特殊要求 | 单位 | 除税编制 单价(元)
29 | 03010890 |  | 六角螺栓 M16×85～140 |  | 十套 | 8.66
30 | 03011430 |  | 半圆头镀锌螺栓 | M2～5×15～50 | 十套 | 0.43
31 | 03011605 |  | 镀锌六角螺栓 | 2平1弹垫 M10×100以内 | 十套 | 5.04
32 | 03013011-0002 |  | 膨胀螺栓 综合 |  | kg | 7.56
33 | 03013051 |  | 膨胀螺栓 M10 |  | 十套 | 5.82
34 | 03013081 |  | 膨胀螺栓 M16 |  | 十套 | 15.00
35 | 03013181 |  | 膨胀螺栓 M12×100 |  | 十套 | 12.10
36 | 03013431 |  | 塑料胀管 D6～8 |  | 十套 | 0.60
37 | 03014411 |  | 六角螺母 综合 |  | kg | 5.44
38 | 03016011 |  | 垫圈 综合 |  | kg | 5.44
39 | 03131061-0012 |  | 尼龙砂轮片 φ100 |  | 片 | 4.27
40 | 03131071 |  | 尼龙砂轮片 | φ100×16×3 | 片 | 3.04
41 | 03131081 |  | 尼龙砂轮片 φ150 |  | 片 | 6.84
42 | 03131101 |  | 尼龙砂轮片 φ400 |  | 片 | 11.97
43 | 03134021 |  | 铁砂布 0～2# |  | 张 | 0.94
44 | 03135001 |  | 低碳钢焊条 综合 |  | kg | 4.44
45 | 03135011 |  | 低碳钢焊条 | 结422 综合 | kg | 4.44
46 | 03135021 |  | 低碳钢焊条 | 结422 φ3.2 | kg | 4.44
47 | 03135061 |  | 不锈钢焊条 | 奥102 φ3.2 | kg | 29.71
48 | 03137041 |  | 焊锡膏 |  | kg | 47.01
49 | 03138001 |  | 锡基钎料 |  | kg | 52.47
50 | 03139021 |  | 冲击钻头 φ12 |  | 个 | 8.55
51 | 03139071 |  | 冲击钻头 φ6～8 |  | 个 | 2.76
52 | 03139101-0002 |  | 冲击钻头 φ10～20 |  | 个 | 8.12
53 | 03139281 |  | 钢锯条 |  | 条 | 0.43
54 | 03139321 |  | 钢丝刷子 |  | 把 | 12.82
55 | 03139521 |  | 合金钢钻头 φ10 |  | 个 | 4.57
56 | 03213041 |  | 平垫铁 综合 |  | kg | 4.22
主要材料设备价格表
工程名称: |  | 污水处理站 |  |  | 第3页, 共8页
序号 | 材料设备编码 |  | 材料设备名称 | 规格、型号等特殊要求 | 单位 | 除税编制 单价(元)
57 | 03213051 |  | 斜垫铁 综合 |  | kg | 6.23
58 | 03213071-0001 |  | 斜垫铁 | Q195~Q235 1# | kg | 3.62
59 | 03213251-0001 |  | 平垫铁 | Q195~Q235 1# | kg | 6.82
60 | 04010020-0003 |  | 复合普通硅酸盐水泥 | P.C 42.5 | kg | 0.33
61 | 04030015 |  | 中砂 |  | m3 | 200.00
62 | 04050035 |  | 碎石 20 |  | m3 | 143.00
63 | 05030060 |  | 板枋材 综合 |  | m3 | 1278.22
64 | 05030200 |  | 木板 |  | m3 | 1630.62
65 | 05030265 |  | 枕木 |  | m3 | 1329.20
66 | 05030275 |  | 枕木 2000×250×200 |  | 根 | 82.39
67 | 05030285 |  | 枕木 2500×250×200 |  | 根 | 119.81
68 | 05030380 |  | 木材 锯材 |  | m3 | 1194.90
69 | 05050050 |  | 胶合板 2440×1220×3 |  | m2 | 11.47
70 | 9946071 |  | 电 | (机械用) | kw·h | 0.64
71 | 9946131 |  | 其他材料费 |  | 元 | 1.00
72 | 11000050@3-0001 |  | 电动闸门 |  | 台 | 8163.98
73 | 13010120 |  | 酚醛磁漆 |  | kg | 7.75
74 | 13010130 |  | 酚醛调和漆 |  | kg | 7.17
75 | 13010135 |  | 醇酸调和漆 |  | kg | 10.59
76 | 13030240 |  | 厚漆 |  | kg | 10.26
77 | 13030795 |  | 醇酸防锈漆 |  | kg | 8.40
78 | 13050210 |  | 沥青绝缘漆 |  | kg | 6.20
79 | 13050470 |  | 钢结构厚型防火涂料 |  | kg | 5.00
80 | 13350370 |  | 油浸石棉盘根 | φ6～10 | kg | 16.83
81 | 13350380-0001 |  | 油浸石棉盘根 | 编织 φ6~10(250℃) | kg | 18.06
82 | 14010010 |  | 清油 |  | kg | 13.07
83 | 14030030 |  | 煤油 |  | kg | 4.29
主要材料设备价格表
工程名称: |  | 污水处理站 |  |  | 第4页, 共8页
序号 | 材料设备编码 |  | 材料设备名称 | 规格、型号等特殊要求 | 单位 | 除税编制 单价(元)
84 | 14030040-0002 |  | 汽油 综合 |  | kg | 7.90
85 | 14050040 |  | 溶剂汽油 |  | kg | 7.17
86 | 14070050-0003 |  | 机油 综合 |  | kg | 6.96
87 | 14090030 |  | 黄甘油 |  | kg | 6.46
88 | 14090040 |  | 润滑脂 |  | kg | 34.61
89 | 14310080 |  | 二硫化钼 |  | kg | 37.59
90 | 14310230 |  | 硫酸 98% |  | kg | 2.14
91 | 14310300 |  | 氯化钠 |  | kg | 1.23
92 | 14330210 |  | 聚四氟乙烯 |  | kg | 81.78
93 | 14330320 |  | 硬脂酸 |  | kg | 6.33
94 | 14390070 |  | 氧气 |  | m3 | 5.16
95 | 14390100 |  | 乙炔气 |  | kg | 13.30
96 | 14390105 |  | 乙炔气 |  | m3 | 13.30
97 | 14410410 |  | 氯丁橡胶粘接剂 |  | kg | 14.02
98 | 17010045-0001 |  | 镀锌钢管 DN100 |  | m | 50.51
99 | 17010060 |  | 焊接钢管 DN50 |  | m | 15.53
100 | 17010100-0037 |  | 镀锌钢管 DN125 |  | m | 66.04
101 | 17250020 |  | 塑料异型管 D5 |  | m | 3.07
102 | 17250170 |  | 塑料软管 D5 |  | m | 0.40
103 | 18031185 |  | 镀锌钢管活接头 DN20 |  | 个 | 6.18
104 | 18090140-0001 |  | PVC管管件 | Φ32 | 个 | 0.86
105 | 18090140-0002 |  | PVC管管件 | Φ100 | 个 | 3.90
106 | 18090140-0003 |  | PVC管管件 | Φ200 | 个 | 13.09
107 | 18090620-0001 |  | PVC管 | Φ32 | m | 2.86
108 | 18090620-0002 |  | PVC管 | Φ100 | m | 13.01
109 | 18090620-0003 |  | PVC管 | Φ200 | m | 43.63
110 | 18190070-0002 |  | 澄清装置 |  | 台 | 25155.43
111 | 18210180-0001 |  | 软接头 | DN125 | 个 | 135.81
主要材料设备价格表
工程名称: |  | 污水处理站 |  |  | 第5页, 共8页
序号 | 材料设备编码 |  | 材料设备名称 | 规格、型号等特殊要求 | 单位 | 除税编制 单价(元)
112 | 19000020-0001 |  | 止回阀 | DN125 | 个 | 420.00
113 | 19000020-0002 |  | PVC球阀 | Φ100 | 个 | 159.26
114 | 19000020-0003 |  | PVC球阀 | Φ200 | 个 | 450.75
115 | 19000020-0004 |  | PVC球阀 | Φ32 | 个 | 43.00
116 | 19000020-0005 |  | PVC止回阀 | Φ32 | 个 | 29.28
117 | 19000020-0006 |  | PVC底阀 | Φ100 | 个 | 159.26
118 | 19000020-0116 |  | PVC底阀 | Φ32 | 个 | 43.00
119 | 20010360-0001 |  | 钢板平焊法兰 | DN125 | 副 | 65.22
120 | 22570040 |  | 减振器 |  | 个 | 50.00
121 | 22570060-0002 |  | 设备减振台座 |  | 台 | 160.00
122 | 23400001-0022 |  | 中央控制模块 |  | 个 | 20029.50
123 | 24110073 |  | 压力表 | 0～1.6MPa(带弯带阀) | 套 | 80.00
124 | 24110180-0001 |  | 压力表 |  | 台 | 23.01
125 | 24130030-0003 |  | 流量计 |  | 台 | 10339.23
126 | 24190040-0001 |  | 污泥调制装置 |  | 台 | 14169.88
127 | 24230001-0005 |  | H2S在线检测仪 |  | 台 | 13200.59
128 | 24230001-0006 |  | PH在线检测仪 |  | 台 | 7787.61
129 | 24230001-0007 |  | 多参数在线检测仪 |  | 台 | 38679.06
130 | 26490070-0001 |  | 臭气装置 |  | 台 | 56095.54
131 | 27170001 |  | 电气绝缘胶带 | 18mm×10m×0.13mm | 卷 | 2.40
132 | 28010090 |  | 裸铜线 10mm2 |  | kg | 53.88
133 | 28030410-0006 |  | 屏蔽电缆线 | ZR-RVV7*1.0 | m | 8.54
134 | 28030410-0043 |  | 电缆线 | ZR-RVV3*2.5+2*1.5 | m | 9.84
135 | 28030410-0044 |  | 电缆线 | ZR-RVV3*1.0 | m | 3.90
136 | 28030410-0045 |  | 屏蔽电缆线 | ZR-RVV6*1.0 | m | 6.12
137 | 28030410-0046 |  | 电缆线 | ZR-RVV3*1.5+2*1.5 | m | 7.20
138 | 28030410-0047 |  | 电缆线 | ZR-RVV3*4+2*2.5 | m | 15.72
主要材料设备价格表
工程名称: |  | 污水处理站 |  |  | 第6页, 共8页
序号 | 材料设备编码 |  | 材料设备名称 | 规格、型号等特殊要求 | 单位 | 除税编制 单价(元)
139 | 28030520-0001 |  | 铜芯聚氯乙烯绝缘导线 BV-16mm2 |  | m | 14.24
140 | 28030669 |  | 阻燃铜芯聚氯乙烯绝缘绞型软导线 | ZR-RVS 2×1.5mm2 | m | 3.65
141 | 28110210-0136 |  | 铜芯电缆 | ZR-RVV3*50+2*35 | m | 175.44
142 | 28110210-0137 |  | 电缆线 | ZR-RVV3*6+2*4 | m | 23.77
143 | 29020190 |  | 铸铁垫板 |  | kg | 3.33
144 | 29070150 |  | 电缆敷设牵引头 综合 |  | 只 | 370.00
145 | 29090220 |  | 铜接线端子 DT-10mm2 |  | 个 | 2.25
146 | 30170010-0005 |  | 液位变送器 |  | 支 | 10492.00
147 | 34050050 |  | 复印纸 A4 500张/包 |  | 包 | 19.36
148 | 34110010 |  | 水 |  | m3 | 3.74
149 | 34110040 |  | 电 |  | kW·h | 0.64
150 | 34130090 |  | 位号牌 |  | 个 | 2.08
151 | 35030001 |  | 底座 |  | 个 | 5.30
152 | 35250001 |  | 电缆敷设滚轮 综合 |  | 个 | 45.50
153 | 35250010 |  | 电缆敷设转向导轮 综合 |  | 个 | 116.35
154 | 37091110 |  | 钢垫板 1～2 |  | kg | 4.37
155 | 50290030-0005 |  | 负压风机 | N=5.5kW | 台 | 14616.49
156 | 50290030-0007 |  | 罗茨风机 | N=7.5kW | 台 | 17881.38
157 | 51010010-0014 |  | 污泥泵(螺杆泵) | P=3.0kw | 台 | 10488.46
158 | 51010010-0015 |  | 污泥泵 |  | 台 | 2956.02
159 | 51330030-0006 |  | 调节提升泵 |  | 台 | 4998.20
160 | 51330030-0011 |  | 硝化液回流泵 |  | 台 | 4497.31
161 | 51330030-0013 |  | 清水提升泵 |  | 台 | 5719.14
162 | 51330030-0014 |  | 应急池提升泵 | Q=35m3/h,H=10m,N=3kW | 台 | 4408.82
163 | 51330030-0015 |  | 取样泵 |  | 台 | 1846.87
164 | 51330030-0016 |  | 污泥回流泵 |  | 台 | 2779.02
165 | 51350030-0001 |  | 自动藕合装置 |  | 套 | 1446.28
主要材料设备价格表
工程名称: |  | 污水处理站 |  |  | 第7页, 共8页
序号 | 材料设备编码 |  | 材料设备名称 | 规格、型号等特殊要求 | 单位 | 除税编制 单价(元)
166 | 53000100-0007 |  | 潜水搅拌机 |  | 台 | 15672.53
167 | 53010010-0001 |  | 智能沉淀装置 |  | 台 | 19028.29
168 | 53090010-0002 |  | 全自动消毒装置 |  | 台 | 19190.53
169 | 53470010-0001 |  | 污泥脱水系统 |  | 台 | 39772.24
170 | 57030001-0003 |  | 智慧管家系统 |  | 套 | 76740.41
171 | 80010640-0008 |  | 预拌水泥砂浆 1:2.5 |  | m3 | 393.00
172 | 99450630 |  | 折旧费 |  | 元 | 1.00
173 | 99450640 |  | 检修费 |  | 元 | 1.00
174 | 99450650 |  | 维护费 |  | 元 | 1.00
175 | 99450660 |  | 安拆费 |  | 元 | 1.00
176 | 99450670 |  | 汽油 | (机械用) | kg | 7.90
177 | 99450680 |  | 柴油 | (机械用) | kg | 6.58
178 | 99450700 |  | 电 | (机械用) | kw·h | 0.64
179 | 99450760 |  | 其他材料费 |  | 元 | 1.00
180 | 99451300 |  | 校验费 |  | 元 | 1.00
181 | 870113006-0001 |  | 数字精密压力表 |  | 台班 | 20.00
182 | 870199011-0009 |  | 笔记本电脑 |  | 台班 | 11.22
183 | 870622055-0004 |  | 接地电阻测试仪 |  | 台班 | 69.53
184 | 990503030-0005 |  | 电动单筒慢速卷扬机 | 牵引力50(kN) | 台班 | 284.11
185 | 990504020-0001 |  | 电动双筒慢速卷扬机 | 牵引力50(kN) | 台班 | 312.49
186 | 990726010-0021 |  | 台式钻床 | 钻孔直径16(mm) | 台班 | 4.71
187 | 990727030-0001 |  | 立式钻床 | 钻孔管径50(mm) | 台班 | 27.24
188 | 990741010-0006 |  | 开卷机 | 厚度12(mm) | 台班 | 14.71
189 | 990813020-0001 |  | 试压泵 | 压力6(MPa) | 台班 | 19.66
190 | 990904030-0005 |  | 直流弧焊机 | 容量20(kV·A) | 台班 | 74.07
191 | 990904030-0015 |  | 直流弧焊机 | 容量20(kV·A) | 台班 | 74.07
192 | 990919030-0015 |  | 电焊条烘干箱 | 容量600×500×750(cm3) | 台班 | 30.05
193 | 991003020-0001 |  | 电动空气压缩机 | 排气量0.6(m3/min) | 台班 | 37.95
主要材料设备价格表
工程名称: |  | 污水处理站 |  |  | 第8页, 共8页
序号 | 材料设备编码 |  | 材料设备名称 | 规格、型号等特殊要求 | 单位 | 除税编制 单价(元)
194 | ZC-0088 |  | 试运行药剂 |  | 台 | 3687.32
195 | ZC-0091 |  | 自动控制装置 |  | 系统(套) | 4268.44
196 | ZC-0092 |  | 水位智能控制装置 |  | 系统(套) | 1176.99
197 | ZC-0093 |  | 焊接法兰 DN100 |  | 个 | 24.24
198 | ZC-0094 |  | 镀锌钢管管件 DN100 |  | 个 | 15.15
199 | ZC-0095 |  | 焊接法兰 DN125 |  | 个 | 32.61
200 | ZC-0096 |  | 镀锌钢管管件 DN125 |  | 个 | 19.81
201 | ZC-0097 |  | PVC法兰 | Φ100 | 个 | 16.00
202 | ZC-0098 |  | PVC法兰 | Φ200 | 个 | 42.10
203 | ZC-0099 |  | PVC止回阀 | Φ100 | 个 | 151.00
204 | ZC-0100 |  | PVC法兰 | Φ32 | 个 | 5.40