## 工程项目清单汇总表
工程项目清单汇总表
工程名称: |  | 人防暖通工程 |  | 标段： |  | 第1页, 共1页
序号 |  |  | 项目内容 |  | 金额(元)
1 |  |  | 分部分项工程费 |  | 827605.68
1.1 |  |  | 适用于第1/3防护单元 |  | 83972.40
1.2 |  |  | 适用于第2防护单元、战时电站 |  | 743633.28
2 |  |  | 措施项目费 |  | 106224.71
2.1 |  |  | 其中：安全生产措施项目 |  | 35735.34
3 |  |  | 其他项目费
3.1 |  |  | 其中：暂列金额
3.2 |  |  | 其中：专业工程暂估价
3.3 |  |  | 其中：计日工
3.4 |  |  | 其中：总承包服务费
3.5 |  |  | 其中：工程优质费
3.6 |  |  | 其中：合同中约定的其他项目
4 |  |  | 增值税 |  | 84044.74
合 计 |  |  |  |  | 1017875.13
注： | 1 专业工程暂估价为已含税价格，在计算增值税计算基础时不应包含专业工程暂估价金额； 2 本表宜用于按合同标的为工程量清单编制对象的工程汇总计算，以单项工程、单位工程等为工程量清单编对象的工 程可按本表汇总计算。

## 分部分项工程项目清单计价表
分部分项工程项目清单计价表
工程名称: |  | 人防暖通工程 |  |  | 标段: |  |  |  | 第1页, 共14页
序号 | 项目编码 |  | 项目名称 | 项目特征描述 |  | 计量单位 | 工程量 | 金额(元)
[8 empty] | 综合单价 |  | 合价
|  |  | 适用于第1/3防护单元 | [6 empty] | 83972.40
1 | 030108001001 |  | 电动脚踏两用风机DJF-1 | 1.人防其他部件 脚踏电动两用风机安装 2.电动脚踏两用风机DJF-1 电动 风量2450m3 /h。脚踏 风量1208m3 /h |  | 台 | 1 | 9892.24 |  | 9892.24
2 | 030108001002 |  | 电动轴流风机 | 1.轴流式通风机安装 风量（m3/h） 8900以下 2.电动轴流风机 SWFG1-I No4，L=2300m3/h，P=0.37kW，H=260Pa，n=1450转/分 3.设备减振台座安装 台座重量(t以内) 0.1 4.设备减振台座 5.设备支架制作 6.型钢 7.设备支架安装 8.手工除锈 一般钢结构 轻锈 9.一般钢结构 调和漆 第2遍 10.醇酸调和漆 11.一般钢结构 红丹防锈漆 第2遍 12.醇酸防锈漆 |  | 台 | 1 | 3192.72 |  | 3192.72
3 | 030108001003 |  | 电动轴流风机 | 1.轴流式通风机安装 风量（m3/h） 8900以下 2.电动混流风机 SWFG1-I No5，L=6600m3/h，P=2.2kW，H=400Pa，n=1450转/分 |  | 台 | 1 | 2966.72 |  | 2966.72
本页小计 | [9 empty] | 16051.68
分部分项工程项目清单计价表
工程名称: |  | 人防暖通工程 |  |  | 标段: |  |  |  | 第2页, 共14页
序号 | 项目编码 |  | 项目名称 | 项目特征描述 |  | 计量单位 | 工程量 | 金额(元)
[8 empty] | 综合单价 |  | 合价
3.设备减振台座安装 台座重量(t以内) 0.1 4.设备减振台座 5.设备支架制作 6.型钢 7.设备支架安装 8.手工除锈 一般钢结构 轻锈 9.一般钢结构 调和漆 第2遍 10.醇酸调和漆 11.一般钢结构 红丹防锈漆 第2遍 12.醇酸防锈漆
4 | 030703001001 |  | 调节阀 ¦ D300 | 1.调节阀安装 对开多叶调节阀 周长(mm以内) 2800 2.调节阀 D300 |  | 个 | 1 | 364.83 |  | 364.83
5 | 030703007001 |  | 消声百叶回风口 ¦ XSC-800X800X250 | 1.风口安装 百叶风口 周长(mm以内) 4200 2.消声百叶回风口 XSC-800X800X250 |  | 个 | 1 | 372.09 |  | 372.09
6 | 030204001001 |  | 油网除尘器 ¦ LWP型 L＜1600m3/h，立式安装 | 1.除尘设备安装 设备重量(t以内) 0.1 2.油网除尘器 LWP型 L＜1600m3/h，立式安装 3.设备支架制作 4.型钢 5.设备支架安装 |  | 台 | 6 | 1066.00 |  | 6396.00
7 | 030204001002 |  | 油网除尘器 ¦ LWP型 L＜1600m3/h，管式安装 | 1.除尘设备安装 设备重量(t以内) 0.1 2.油网除尘器 LWP型 L＜1600m3/h，管式安装 3.设备支架制作 4.型钢 5.设备支架安装 |  | 台 | 1 | 791.93 |  | 791.93
本页小计 | [9 empty] | 7924.85
分部分项工程项目清单计价表
工程名称: |  | 人防暖通工程 |  |  | 标段: |  |  |  | 第3页, 共14页
序号 | 项目编码 |  | 项目名称 | 项目特征描述 |  | 计量单位 | 工程量 | 金额(元)
[8 empty] | 综合单价 |  | 合价
8 | 030701015001 |  | 过滤吸收器 ¦ RFP-1000型 | 1.人防过滤吸收器安装 1000型 2.过滤吸收器 RFP-1000型 |  | 台 | 1 | 19328.23 |  | 19328.23
9 | 030703001002 |  | 换气管 ¦ DN100 | 1.给排水管道 室内镀锌钢管(螺纹连接) 公称直径(mm以内) 100 2.换气管 DN100 |  | 个 | 1 | 127.07 |  | 127.07
10 | 030703023001 |  | 插板阀 ¦ D400 | 1.人防其他部件 插板阀安装 型号 d500 2.插板阀 D400 |  | 个 | 2 | 1151.80 |  | 2303.60
11 | 030703023009 |  | 插板阀 ¦ D664 | 1.人防其他部件 插板阀安装 型号 d500 2.插板阀 D664 |  | 个 | 3 | 1211.80 |  | 3635.40
12 | 030703023002 |  | 电动手动密闭阀门 ¦ DN400 | 1.调节阀安装 人防手动密闭阀安装 公称直径(mm以内) 400 2.电动手动密闭阀门 DN400 |  | 个 | 5 | 1557.71 |  | 7788.55
13 | 030703023003 |  | 电动手动密闭阀门 ¦ DN300 | 1.调节阀安装 人防手动密闭阀安装 公称直径(mm以内) 300 2.电动手动密闭阀门 DN300 |  | 个 | 2 | 1069.97 |  | 2139.94
14 | 030703024001 |  | 测压装置 | 1.人防其他部件 测压装置 |  | 个 | 1 | 762.47 |  | 762.47
15 | 030703022001 |  | 自动排气阀门 ¦ YF-Gg250 | 1.调节阀安装 人防自动排气阀安装 公称直径(mm以内) 250 2.自动排气阀门 YF-Gg250 |  | 个 | 2 | 1434.36 |  | 2868.72
16 | 030703020001 |  | 消声器 ¦ 微孔复合，500X300 L=1200mm | 1.成品消声器安装(长度2000mm以内) 法兰周长(mm以内) 2000 2.消声器 微孔复合，500X300 L=1200mm |  | 个 | 1 | 770.75 |  | 770.75
本页小计 | [9 empty] | 39724.73
分部分项工程项目清单计价表
工程名称: |  | 人防暖通工程 |  |  | 标段: |  |  |  | 第4页, 共14页
序号 | 项目编码 |  | 项目名称 | 项目特征描述 |  | 计量单位 | 工程量 | 金额(元)
[8 empty] | 综合单价 |  | 合价
17 | 030703007002 |  | 排风口 ¦ 400*300 | 1.风口安装 百叶风口 周长(mm以内) 1800 2.排风口 400*300 |  | 个 | 5 | 103.56 |  | 517.80
18 | 031301004001 |  | 过滤吸收器支架 | 1.设备支架制作 2.型钢 3.设备支架安装 4.手工除锈 一般钢结构 轻锈 5.一般钢结构 调和漆 第2遍 6.醇酸调和漆 7.一般钢结构 红丹防锈漆 第2遍 8.醇酸防锈漆 |  | 套 | 1 | 109.78 |  | 109.78
19 | 030703024002 |  | 放射性监测取样管 ¦ DN32 | 1.人防其他部件 取样接头 丝接 2.放射性监测取样管 DN32 |  | 个 | 1 | 464.16 |  | 464.16
20 | 030703024003 |  | 滤尘器压差测量管 ¦ DN15 | 1.滤尘器压差测量管 ¦ DN15 2.滤尘器压差测量管 DN15 |  | 个 | 2 | 1048.47 |  | 2096.94
21 | 030703024004 |  | 尾气监测取样管 ¦ DN15 | 1.人防其他部件 取样接头 丝接 2.尾气监测取样管 DN15 |  | 个 | 1 | 300.16 |  | 300.16
22 | 030703024005 |  | 洗消管 ¦ DN75 | 1.给排水管道 室内镀锌钢管(螺纹连接) 公称直径(mm以内) 80 2.洗消管 DN75 |  | 个 | 1 | 101.58 |  | 101.58
23 | 031301003001 |  | 橡胶套管 ¦ D300;L=150mm | 1.塑料保护管制作安装 外径(mm以内) 315 2.塑料管 D300 |  | 个 | 2 | 20.69 |  | 41.38
24 | 030703024006 |  | 阻力测量管 ¦ D4紫铜管 | 1.人防其他部件 取样接头 丝接 2.阻力测量管 D4紫铜 |  | 个 | 2 | 227.16 |  | 454.32
本页小计 | [9 empty] | 4086.12
分部分项工程项目清单计价表
工程名称: |  | 人防暖通工程 |  |  | 标段: |  |  |  | 第5页, 共14页
序号 | 项目编码 |  | 项目名称 | 项目特征描述 |  | 计量单位 | 工程量 | 金额(元)
[8 empty] | 综合单价 |  | 合价
管
25 | 030703024007 |  | 风量测量装置 ¦ D300 | 1.人防其他部件 测压装置 2.风量测量装置 D300 |  | 个 | 1 | 1012.47 |  | 1012.47
26 | 030703001003 |  | 风管止回阀 ¦ 600*300 | 1.调节阀安装 圆、方形风管止回阀 周长(mm以内) 2000 2.风管止回阀 600*300 |  | 个 | 1 | 195.57 |  | 195.57
27 | 030703001014 |  | 防火阀 400*200 | 1.名称：防火阀 2.型号规格：400*200 |  | 个 | 1 | 160.80 |  | 160.80
28 | 030703001015 |  | 防火阀 500*300 | 1.名称：防火阀 2.型号规格：500*300 |  | 个 | 1 | 219.87 |  | 219.87
29 | 030703001016 |  | 防火阀 600*400 | 1.名称：防火阀 2.型号规格：600*400 |  | 个 | 1 | 295.82 |  | 295.82
30 | 031001002001 |  | 增压管 ¦ DN25 热镀锌钢管,设球阀 | 1.给排水管道 室内镀锌钢管(螺纹连接) 公称直径(mm以内) 25 2.增压管 DN25 热镀锌钢管,设球阀 |  | m | 1.00 | 56.79 |  | 56.79
31 | 030702001001 |  | 碳钢通风管道 | 1.镀锌薄钢板圆形风管(δ=1.2mm以内咬口)制作安装 直径(mm) ≤1000 2.镀锌钢板 3.0 |  | m2 | 12.15 | 224.30 |  | 2725.25
32 | 030702001002 |  | 碳钢通风管道 | 1.镀锌薄钢板共板法兰矩形风管(δ=1.2mm以内咬口)制作安装 长边长(mm) ≤1000 2.镀锌钢板 1.0 |  | m2 | 61.74 | 136.61 |  | 8434.30
33 | 030704002002 |  | 人防通风气密性试验 | 1.人防通风气密性试验 |  | m | 54.07 | 57.04 |  | 3084.15
|  |  | 适用于第2防护单元、战时电站 | [6 empty] | 743633.28
34 | 030108001004 |  | 电动脚踏两用风机DJF-1 | 1.人防其他部件 脚踏电动两用风机安装 |  | 台 | 4 | 9892.24 |  | 39568.96
本页小计 | [9 empty] | 55753.98
分部分项工程项目清单计价表
工程名称: |  | 人防暖通工程 |  |  | 标段: |  |  |  | 第6页, 共14页
序号 | 项目编码 |  | 项目名称 | 项目特征描述 |  | 计量单位 | 工程量 | 金额(元)
[8 empty] | 综合单价 |  | 合价
2.电动脚踏两用风机DJF-1（2） 电动 风量2530m3 /h。脚踏 风量1370m3 /h
35 | 030108001005 |  | 电动轴流风机 | 1.轴流式通风机安装 风量（m3/h） 25000以下 2.电动轴流风机2 SWFGI NO.7，L=9650m/h，P=3kW，n=1450转/分，H=580Pa 3.设备减振台座安装 台座重量(t以内) 0.1 4.设备减振台座 5.设备支架制作 6.型钢 7.设备支架安装 8.手工除锈 一般钢结构 轻锈 9.一般钢结构 调和漆 第2遍 10.醇酸调和漆 11.一般钢结构 红丹防锈漆 第2遍 12.醇酸防锈漆 |  | 台 | 1 | 3350.30 |  | 3350.30
36 | 030703001004 |  | 调节阀 ¦ D500 | 1.调节阀安装 对开多叶调节阀 周长(mm以内) 2800 2.调节阀 D500 |  | 个 | 1 | 434.83 |  | 434.83
37 | 030703001005 |  | 调节阀 ¦ 1000*1000 | 1.调节阀安装 对开多叶调节阀 周长(mm以内) 4000 2.调节阀 1000*1000 |  | 个 | 1 | 651.05 |  | 651.05
38 | 030703007003 |  | 消声百叶回风口 ¦ XSC-1200X1000X250 | 1.风口安装 百叶风口 周长(mm以内) 5200 2.消声百叶回风口 XSC-1200X1000X250 |  | 个 | 1 | 557.12 |  | 557.12
本页小计 | [9 empty] | 4993.30
分部分项工程项目清单计价表
工程名称: |  | 人防暖通工程 |  |  | 标段: |  |  |  | 第7页, 共14页
序号 | 项目编码 |  | 项目名称 | 项目特征描述 |  | 计量单位 | 工程量 | 金额(元)
[8 empty] | 综合单价 |  | 合价
39 | 030204001003 |  | 油网除尘器 ¦ LWP型 L＜1600m3/h，立式安装 | 1.除尘设备安装 设备重量(t以内) 0.1 2.油网除尘器 LWP型 L＜1600m3/h，立式安装 3.设备支架制作 4.型钢 5.设备支架安装 |  | 片 | 7.000 | 1066.00 |  | 7462.00
40 | 030701015002 |  | 过滤吸收器 ¦ RFP-1000型 | 1.人防过滤吸收器安装 1000型 2.过滤吸收器 RFP-1000型 |  | 台 | 5 | 19328.23 |  | 96641.15
41 | 030703001006 |  | 换气管 ¦ DN100 | 1.给排水管道 室内镀锌钢管(螺纹连接) 公称直径(mm以内) 100 2.换气管 DN100 |  | 个 | 1 | 127.07 |  | 127.07
42 | 030703023004 |  | 插板阀 ¦ D664 | 1.人防其他部件 插板阀安装 型号 d500 2.插板阀 D664 |  | 个 | 1 | 1211.80 |  | 1211.80
43 | 030703023005 |  | 手电动双连杆密闭阀门 ¦ DMF D860 | 1.调节阀安装 人防手动密闭阀安装 公称直径(mm以内) 800 2.手电动双连杆密闭阀门 DMF D860 |  | 个 | 2 | 4542.15 |  | 9084.30
44 | 030703023006 |  | 手电动双连杆密闭阀门 ¦ DMF D664 | 1.调节阀安装 人防手动密闭阀安装 公称直径(mm以内) 800 2.手电动双连杆密闭阀门 DMF D664 |  | 个 | 4 | 3827.15 |  | 15308.60
45 | 030703023007 |  | 手电动双连杆密闭阀门 ¦ DMF D500 | 1.调节阀安装 人防手动密闭阀安装 公称直径(mm以内) 500 2.手电动双连杆密闭阀门 DMF D500 |  | 个 | 4 | 2290.29 |  | 9161.16
46 | 030703023008 |  | 手电动双连杆密闭阀门 ¦ DMF400 | 1.调节阀安装 人防手动密闭阀安装 公称直径(mm以内) 400 |  | 个 | 3 | 1671.71 |  | 5015.13
本页小计 | [9 empty] | 144011.21
分部分项工程项目清单计价表
工程名称: |  | 人防暖通工程 |  |  | 标段: |  |  |  | 第8页, 共14页
序号 | 项目编码 |  | 项目名称 | 项目特征描述 |  | 计量单位 | 工程量 | 金额(元)
[8 empty] | 综合单价 |  | 合价
2.手电动双连杆密闭阀门 DMF400
47 | 030703024008 |  | 测压装置 | 1.人防其他部件 测压装置 |  | 个 | 1 | 762.47 |  | 762.47
48 | 030703022002 |  | 自动排气阀门 ¦ YF-Gg250 | 1.调节阀安装 人防自动排气阀安装 公称直径(mm以内) 250 2.自动排气阀门 YF-Gg250 |  | 个 | 6 | 1434.36 |  | 8606.16
49 | 030703021001 |  | 消声静压箱 ¦ 3000*1700*800 | 1.成品静压箱安装 每个(m3以内) 6 2.消声静压箱 3000*1700*800 |  | 个 | 1 | 3161.14 |  | 3161.14
50 | 030703007004 |  | 方形散流器 ¦ 300*300 | 1.风口安装 方形散流器 周长(mm以内) 2000 2.方形散流器 300*300 |  | 个 | 58 | 82.59 |  | 4790.22
51 | 030703007005 |  | 排风口 ¦ 300*250 | 1.风口安装 百叶风口 周长(mm以内) 1280 2.排风口 300*250 |  | 个 | 45 | 63.99 |  | 2879.55
52 | 030703024009 |  | 风量测量装置 ¦ D500 | 1.人防其他部件 测压装置 2.风量测量装置 D500 |  | 个 | 1 | 1062.47 |  | 1062.47
53 | 030703024010 |  | 放射性监测取样管 ¦ DN32 | 1.人防其他部件 取样接头 丝接 2.放射性监测取样管 DN32 |  | 个 | 1 | 464.16 |  | 464.16
54 | 030703024011 |  | 阻力测量管 ¦ D4紫铜管 | 1.人防其他部件 取样接头 丝接 2.阻力测量管 D4紫铜管 |  | 个 | 10 | 227.16 |  | 2271.60
55 | 030703024012 |  | 滤尘器压差测量管 ¦ DN15 | 1.滤尘器压差测量管 ¦ DN15 2.滤尘器压差测量管 DN15 |  | 个 | 2 | 1048.47 |  | 2096.94
本页小计 | [9 empty] | 26094.71
分部分项工程项目清单计价表
工程名称: |  | 人防暖通工程 |  |  | 标段: |  |  |  | 第9页, 共14页
序号 | 项目编码 |  | 项目名称 | 项目特征描述 |  | 计量单位 | 工程量 | 金额(元)
[8 empty] | 综合单价 |  | 合价
56 | 030703024013 |  | 尾气监测取样管 ¦ DN15 | 1.人防其他部件 取样接头 丝接 2.尾气监测取样管 DN15 |  | 个 | 1 | 300.16 |  | 300.16
57 | 030703001007 |  | 风管防火阀 ¦ 1200*1000 | 1.调节阀安装 风管防火阀 周长(mm以内) 5400 2.风管防火阀 1200*1000 |  | 个 | 1 | 853.23 |  | 853.23
58 | 030703001008 |  | 风管防火阀 ¦ 2000*400 | 1.调节阀安装 风管防火阀 周长(mm以内) 5400 2.风管防火阀 2000*400 |  | 个 | 1 | 983.23 |  | 983.23
59 | 031001002002 |  | 增压管 ¦ DN25 热镀锌钢管,设球阀 | 1.给排水管道 室内镀锌钢管(螺纹连接) 公称直径(mm以内) 25 2.增压管 DN25 热镀锌钢管,设球阀 |  | m | 1.00 | 56.79 |  | 56.79
60 | 031301004002 |  | 过滤吸收器支架 | 1.设备支架制作 2.型钢 3.设备支架安装 4.手工除锈 一般钢结构 轻锈 5.一般钢结构 调和漆 第2遍 6.醇酸调和漆 7.一般钢结构 红丹防锈漆 第2遍 8.醇酸防锈漆 |  | 套 | 5 | 109.78 |  | 548.90
61 | 030108001006 |  | 电动轴流风机 | 1.轴流式通风机安装 风量（m3/h） 63000以下 2.电动轴流进风机 SWFG1-I，L=54000m/h，H=650Pa ，P=18.5kw，n=960转/ |  | 台 | 1 | 9319.23 |  | 9319.23
本页小计 | [9 empty] | 12061.54
分部分项工程项目清单计价表
工程名称: |  | 人防暖通工程 |  |  | 标段: |  |  |  | 第10页, 共14页
序号 | 项目编码 |  | 项目名称 | 项目特征描述 |  | 计量单位 | 工程量 | 金额(元)
[8 empty] | 综合单价 |  | 合价
分 3.设备减振台座安装 台座重量(t以内) 0.1 4.设备减振台座 5.设备支架制作 6.型钢 7.设备支架安装 8.手工除锈 一般钢结构 轻锈 9.一般钢结构 调和漆 第2遍 10.醇酸调和漆 11.一般钢结构 红丹防锈漆 第2遍 12.醇酸防锈漆
62 | 030108001007 |  | 防爆电动轴流排风机 | 1.轴流式通风机安装 风量（m3/h） 63000以下 2.防爆电动轴流排风机 L=55000m3/h，H=650Pa ，P=18.5kw，n=960转/分 3.设备减振台座安装 台座重量(t以内) 0.1 4.设备减振台座 5.设备支架制作 6.型钢 7.设备支架安装 8.手工除锈 一般钢结构 轻锈 9.一般钢结构 调和漆 第2遍 10.醇酸调和漆 11.一般钢结构 红丹防锈漆 第2遍 12.醇酸防锈漆 |  | 台 | 1 | 9319.23 |  | 9319.23
本页小计 | [9 empty] | 9319.23
分部分项工程项目清单计价表
工程名称: |  | 人防暖通工程 |  |  | 标段: |  |  |  | 第11页, 共14页
序号 | 项目编码 |  | 项目名称 | 项目特征描述 |  | 计量单位 | 工程量 | 金额(元)
[8 empty] | 综合单价 |  | 合价
63 | 030703001009 |  | 风管防火阀 ¦ 400*200 | 1.调节阀安装 风管防火阀 周长(mm以内) 2200 2.风管防火阀 400*200 |  | 个 | 1 | 176.48 |  | 176.48
64 | 030703001010 |  | 风管防火阀 ¦ 500*500 | 1.调节阀安装 风管防火阀 周长(mm以内) 2200 2.风管防火阀 500*500 |  | 个 | 1 | 195.48 |  | 195.48
65 | 030703001011 |  | 风管止回阀 ¦ D300 | 1.调节阀安装 圆、方形风管止回阀 周长(mm以内) 1200 2.风管止回阀 D300 |  | 个 | 2 | 138.67 |  | 277.34
66 | 030204001004 |  | 油网除尘器 ¦ LWP型 L＜1600m3/h，立式安装 | 1.除尘设备安装 设备重量(t以内) 0.1 2.油网除尘器 LWP型 L＜1600m3/h，立式安装 3.设备支架制作 4.型钢 5.设备支架安装 |  | 片 | 1.000 | 1066.00 |  | 1066.00
67 | 030112001001 |  | 风冷螺杆式冷水机组 | 1.螺杆式冷水机组安装 设备制冷量(kW以内) 350 2.风冷螺杆式冷水机组 制冷量:80kw，压缩机功率:23.8kw，冷冻水流量:13.8m3/h 3.其他混凝土基础 |  | 台 | 2 | 95136.54 |  | 190273.08
68 | 030108001008 |  | 电动轴流送风机 | 1.轴流式通风机安装 风量（m3/h） 63000以下 2.电动轴流送风机 SWFGI NO.12，L=60500m3/h，P=15kw，H=300Pa ，n=960转/分 |  | 台 | 1 | 8376.23 |  | 8376.23
本页小计 | [9 empty] | 200364.61
分部分项工程项目清单计价表
工程名称: |  | 人防暖通工程 |  |  | 标段: |  |  |  | 第12页, 共14页
序号 | 项目编码 |  | 项目名称 | 项目特征描述 |  | 计量单位 | 工程量 | 金额(元)
[8 empty] | 综合单价 |  | 合价
3.设备减振台座安装 台座重量(t以内) 0.1 4.设备减振台座 5.设备支架制作 6.型钢 7.设备支架安装 8.手工除锈 一般钢结构 轻锈 9.一般钢结构 调和漆 第2遍 10.醇酸调和漆 11.一般钢结构 红丹防锈漆 第2遍 12.醇酸防锈漆
69 | 030108001009 |  | 电动轴流排风机 | 1.轴流式通风机安装 风量（m3/h） 63000以下 2.电动轴流排风机 SWFGI NO.12，L=63500m3/h，P=15kw，H=300Pa ，n=960转/分 3.设备减振台座安装 台座重量(t以内) 0.1 4.设备减振台座 5.设备支架制作 6.型钢 7.设备支架安装 8.手工除锈 一般钢结构 轻锈 9.一般钢结构 调和漆 第2遍 10.醇酸调和漆 11.一般钢结构 红丹防锈漆 第2遍 12.醇酸防锈漆 |  | 台 | 1 | 8376.23 |  | 8376.23
70 | 030703001012 |  | 风管止回阀 ¦ D1200 | 1.调节阀安装 圆、方形风管止回阀 周长(mm |  | 个 | 4 | 791.07 |  | 3164.28
本页小计 | [9 empty] | 11540.51
分部分项工程项目清单计价表
工程名称: |  | 人防暖通工程 |  |  | 标段: |  |  |  | 第13页, 共14页
序号 | 项目编码 |  | 项目名称 | 项目特征描述 |  | 计量单位 | 工程量 | 金额(元)
[8 empty] | 综合单价 |  | 合价
以内) 4800 2.风管止回阀 D1200
71 | 030701003001 |  | 柜式空调器(座地式) | 1.整体式空调机组（落地式）安装 制冷量（kW） 200以下 2.柜式空调器(座地式) 风量 L=27000m3/h，制冷量:160kw ，电机功率:11kw，H=400Pa 3.其他混凝土基础 |  | 台 | 1 | 41807.16 |  | 41807.16
72 | 031002001001 |  | 闸阀 ¦ DN100 | 1.焊接法兰阀安装 公称直径(mm以内) 100 2.闸阀 DN100 3.钢板平焊法兰 DN100 |  | 个 | 6 | 844.13 |  | 5064.78
73 | 031001003001 |  | 无缝钢管 ¦ DN100 | 1.空调冷热水钢管安装(电弧焊) 公称直径(mm以内) 100 2.空调冷热水室内钢管焊接管件 DN100 3.无缝钢管 DN100 4.管道刷油 红丹防锈漆 第2遍 5.醇酸防锈漆 6.发泡橡塑保温板(管)安装 管道Φ133mm以下 厚度(mm以内/层) 40 7.难燃B1级闭孔发泡橡塑保温 40mm |  | m | 117.56 | 156.87 |  | 18441.64
74 | 030703001013 |  | 风管止回阀 ¦ 600*300 | 1.调节阀安装 圆、方形风管止回阀 周长(mm以内) 2000 2.风管止回阀 600*300 |  | 个 | 4 | 195.57 |  | 782.28
75 | 030702001003 |  | 碳钢通风管道 | 1.镀锌薄钢板圆形风管(δ=1.2mm以内咬口)制作安装 直径(mm) ≤1000 |  | m2 | 249.75 | 154.33 |  | 38543.92
本页小计 | [9 empty] | 104639.78
分部分项工程项目清单计价表
工程名称: |  | 人防暖通工程 |  |  | 标段: |  |  |  | 第14页, 共14页
序号 | 项目编码 |  | 项目名称 | 项目特征描述 |  | 计量单位 | 工程量 | 金额(元)
[8 empty] | 综合单价 |  | 合价
2.镀锌钢板 1.0
76 | 030702001004 |  | 碳钢通风管道 | 1.镀锌薄钢板共板法兰矩形风管(δ=1.2mm以内咬口)制作安装 长边长(mm) ≤1000 2.镀锌钢板 1.0 |  | m2 | 1068.96 | 136.60 |  | 146019.94
77 | 030702009001 |  | 弯头导流叶片 | 1.弯头导流叶片制作安装 |  | m2 | 10.94 | 267.69 |  | 2928.53
78 | 030704002001 |  | 人防通风气密性试验 | 1.人防通风气密性试验 |  | m | 737.92 | 57.04 |  | 42090.96
本页小计 | [9 empty] | 191039.43
合 计 | [9 empty] | 827605.68

## 分部分项工程项目清单综合单价分析表(简表)
分部分项工程项目清单综合单价分析表(简表)
工程名称: |  | 人防暖通工程 |  |  |  | 标段: |  |  |  | 第1页, 共17页
序号 | 项目编码 |  | 项目名称 | 项目特征描述 | 计量单位 | 综合单价组成明细(元)
[6 empty] | 人工费 | 材料费 | 施工机具 使用费 | 管理费 | 利润 | 综合单价
适用于第1/3防护单元
1 | 030108001001 |  | 电动脚踏两用风机DJF-1 | 1.人防其他部件 脚踏电动两用风机安装 2.电动脚踏两用风机DJF-1 电动 风量2450m3 /h。脚踏 风量1208m3 /h | 台 | 123.98 | 9668.24 | 27.66 | 42.03 | 30.33 | 9892.24
2 | 030108001002 |  | 电动轴流风机 | 1.轴流式通风机安装 风量（m3/h） 8900以下 2.电动轴流风机 SWFG1-I No4，L=2300m3/h，P=0.37kW，H=260Pa，n=1450转/分 3.设备减振台座安装 台座重量(t以内) 0.1 4.设备减振台座 5.设备支架制作 6.型钢 7.设备支架安装 8.手工除锈 一般钢结构 轻锈 9.一般钢结构 调和漆 第2遍 10.醇酸调和漆 11.一般钢结构 红丹防锈漆 第2遍 12.醇酸防锈漆 | 台 | 267.64 | 2768.76 | 14.01 | 85.98 | 56.33 | 3192.72
分部分项工程项目清单综合单价分析表(简表)
工程名称: |  | 人防暖通工程 |  |  |  | 标段: |  |  |  | 第2页, 共17页
序号 | 项目编码 |  | 项目名称 | 项目特征描述 | 计量单位 | 综合单价组成明细(元)
[6 empty] | 人工费 | 材料费 | 施工机具 使用费 | 管理费 | 利润 | 综合单价
3 | 030108001003 |  | 电动轴流风机 | 1.轴流式通风机安装 风量（m3/h） 8900以下 2.电动混流风机 SWFG1-I No5，L=6600m3/h，P=2.2kW，H=400Pa，n=1450转/分 3.设备减振台座安装 台座重量(t以内) 0.1 4.设备减振台座 5.设备支架制作 6.型钢 7.设备支架安装 8.手工除锈 一般钢结构 轻锈 9.一般钢结构 调和漆 第2遍 10.醇酸调和漆 11.一般钢结构 红丹防锈漆 第2遍 12.醇酸防锈漆 | 台 | 267.64 | 2542.76 | 14.01 | 85.98 | 56.33 | 2966.72
4 | 030703001001 |  | 调节阀 ¦ D300 | 1.调节阀安装 对开多叶调节阀 周长(mm以内) 2800 2.调节阀 D300 | 个 | 46.16 | 284.53 | 8.20 | 15.07 | 10.87 | 364.83
5 | 030703007001 |  | 消声百叶回风口 ¦ XSC-800X800X250 | 1.风口安装 百叶风口 周长(mm以内) 4200 2.消声百叶回风口 XSC-800X800X250 | 个 | 134.66 | 172.72 | 0.31 | 37.41 | 26.99 | 372.09
分部分项工程项目清单综合单价分析表(简表)
工程名称: |  | 人防暖通工程 |  |  |  | 标段: |  |  |  | 第3页, 共17页
序号 | 项目编码 |  | 项目名称 | 项目特征描述 | 计量单位 | 综合单价组成明细(元)
[6 empty] | 人工费 | 材料费 | 施工机具 使用费 | 管理费 | 利润 | 综合单价
6 | 030204001001 |  | 油网除尘器 ¦ LWP型 L＜1600m3/h，立式安装 | 1.除尘设备安装 设备重量(t以内) 0.1 2.油网除尘器 LWP型 L＜1600m3/h，立式安装 3.设备支架制作 4.型钢 5.设备支架安装 | 台 | 309.02 | 595.34 | 9.60 | 88.33 | 63.72 | 1066.00
7 | 030204001002 |  | 油网除尘器 ¦ LWP型 L＜1600m3/h，管式安装 | 1.除尘设备安装 设备重量(t以内) 0.1 2.油网除尘器 LWP型 L＜1600m3/h，管式安装 3.设备支架制作 4.型钢 5.设备支架安装 | 台 | 309.02 | 321.27 | 9.60 | 88.32 | 63.72 | 791.93
8 | 030701015001 |  | 过滤吸收器 ¦ RFP-1000型 | 1.人防过滤吸收器安装 1000型 2.过滤吸收器 RFP-1000型 | 台 | 880.37 | 17762.32 | 179.68 | 293.85 | 212.01 | 19328.23
9 | 030703001002 |  | 换气管 ¦ DN100 | 1.给排水管道 室内镀锌钢管(螺纹连接) 公称直径(mm以内) 100 2.换气管 DN100 | 个 | 41.23 | 56.91 | 6.26 | 13.16 | 9.50 | 127.07
10 | 030703023001 |  | 插板阀 ¦ D400 | 1.人防其他部件 插板阀安装 型号 d500 2.插板阀 D400 | 个 | 366.79 | 609.98 |  | 101.67 | 73.36 | 1151.80
分部分项工程项目清单综合单价分析表(简表)
工程名称: |  | 人防暖通工程 |  |  |  | 标段: |  |  |  | 第4页, 共17页
序号 | 项目编码 |  | 项目名称 | 项目特征描述 | 计量单位 | 综合单价组成明细(元)
[6 empty] | 人工费 | 材料费 | 施工机具 使用费 | 管理费 | 利润 | 综合单价
11 | 030703023009 |  | 插板阀 ¦ D664 | 1.人防其他部件 插板阀安装 型号 d500 2.插板阀 D664 | 个 | 366.79 | 669.98 |  | 101.67 | 73.36 | 1211.80
12 | 030703023002 |  | 电动手动密闭阀门 ¦ DN400 | 1.调节阀安装 人防手动密闭阀安装 公称直径(mm以内) 400 2.电动手动密闭阀门 DN400 | 个 | 417.96 | 940.30 |  | 115.86 | 83.59 | 1557.71
13 | 030703023003 |  | 电动手动密闭阀门 ¦ DN300 | 1.调节阀安装 人防手动密闭阀安装 公称直径(mm以内) 300 2.电动手动密闭阀门 DN300 | 个 | 323.13 | 592.64 |  | 89.57 | 64.63 | 1069.97
14 | 030703024001 |  | 测压装置 | 1.人防其他部件 测压装置 | 个 | 348.98 | 246.95 |  | 96.74 | 69.80 | 762.47
15 | 030703022001 |  | 自动排气阀门 ¦ YF-Gg250 | 1.调节阀安装 人防自动排气阀安装 公称直径(mm以内) 250 2.自动排气阀门 YF-Gg250 | 个 | 444.87 | 777.20 |  | 123.32 | 88.97 | 1434.36
16 | 030703020001 |  | 消声器 ¦ 微孔复合，500X300 L=1200mm | 1.成品消声器安装(长度2000mm以内) 法兰周长(mm以内) 2000 2.消声器 微孔复合，500X300 L=1200mm | 个 | 77.42 | 486.95 | 114.70 | 53.26 | 38.42 | 770.75
17 | 030703007002 |  | 排风口 ¦ 400*300 | 1.风口安装 百叶风口 周长(mm以内) 1800 2.排风口 400*300 | 个 | 46.16 | 35.09 | 0.19 | 12.85 | 9.27 | 103.56
分部分项工程项目清单综合单价分析表(简表)
工程名称: |  | 人防暖通工程 |  |  |  | 标段: |  |  |  | 第5页, 共17页
序号 | 项目编码 |  | 项目名称 | 项目特征描述 | 计量单位 | 综合单价组成明细(元)
[6 empty] | 人工费 | 材料费 | 施工机具 使用费 | 管理费 | 利润 | 综合单价
18 | 031301004001 |  | 过滤吸收器支架 | 1.设备支架制作 2.型钢 3.设备支架安装 4.手工除锈 一般钢结构 轻锈 5.一般钢结构 调和漆 第2遍 6.醇酸调和漆 7.一般钢结构 红丹防锈漆 第2遍 8.醇酸防锈漆 | 套 | 42.89 | 26.44 | 14.01 | 15.06 | 11.38 | 109.78
19 | 030703024002 |  | 放射性监测取样管 ¦ DN32 | 1.人防其他部件 取样接头 丝接 2.放射性监测取样管 DN32 | 个 | 6.46 | 454.62 |  | 1.79 | 1.29 | 464.16
20 | 030703024003 |  | 滤尘器压差测量管 ¦ DN15 | 1.滤尘器压差测量管 ¦ DN15 2.滤尘器压差测量管 DN15 | 个 | 348.98 | 532.95 |  | 96.74 | 69.80 | 1048.47
21 | 030703024004 |  | 尾气监测取样管 ¦ DN15 | 1.人防其他部件 取样接头 丝接 2.尾气监测取样管 DN15 | 个 | 6.46 | 290.62 |  | 1.79 | 1.29 | 300.16
22 | 030703024005 |  | 洗消管 ¦ DN75 | 1.给排水管道 室内镀锌钢管(螺纹连接) 公称直径(mm以内) 80 2.洗消管 DN75 | 个 | 36.09 | 44.27 | 2.71 | 10.76 | 7.76 | 101.58
23 | 031301003001 |  | 橡胶套管 ¦ D300;L=150mm | 1.塑料保护管制作安装 外径(mm以内) 315 2.塑料管 D300 | 个 | 2.13 | 17.55 |  | 0.59 | 0.43 | 20.69
分部分项工程项目清单综合单价分析表(简表)
工程名称: |  | 人防暖通工程 |  |  |  | 标段: |  |  |  | 第6页, 共17页
序号 | 项目编码 |  | 项目名称 | 项目特征描述 | 计量单位 | 综合单价组成明细(元)
[6 empty] | 人工费 | 材料费 | 施工机具 使用费 | 管理费 | 利润 | 综合单价
24 | 030703024006 |  | 阻力测量管 ¦ D4紫铜管 | 1.人防其他部件 取样接头 丝接 2.阻力测量管 D4紫铜管 | 个 | 6.46 | 217.62 |  | 1.79 | 1.29 | 227.16
25 | 030703024007 |  | 风量测量装置 ¦ D300 | 1.人防其他部件 测压装置 2.风量测量装置 D300 | 个 | 348.98 | 496.95 |  | 96.74 | 69.80 | 1012.47
26 | 030703001003 |  | 风管止回阀 ¦ 600*300 | 1.调节阀安装 圆、方形风管止回阀 周长(mm以内) 2000 2.风管止回阀 600*300 | 个 | 44.18 | 122.05 | 5.59 | 13.80 | 9.95 | 195.57
27 | 030703001014 |  | 防火阀 400*200 | 1.名称：防火阀 2.型号规格：400*200 | 个 | 21.50 | 120.53 | 5.76 | 7.56 | 5.45 | 160.80
28 | 030703001015 |  | 防火阀 500*300 | 1.名称：防火阀 2.型号规格：500*300 | 个 | 21.50 | 179.60 | 5.76 | 7.56 | 5.45 | 219.87
29 | 030703001016 |  | 防火阀 600*400 | 1.名称：防火阀 2.型号规格：600*400 | 个 | 21.50 | 255.55 | 5.76 | 7.56 | 5.45 | 295.82
30 | 031001002001 |  | 增压管 ¦ DN25 热镀锌钢管,设球阀 | 1.给排水管道 室内镀锌钢管(螺纹连接) 公称直径(mm以内) 25 2.增压管 DN25 热镀锌钢管,设球阀 | m | 27.58 | 14.26 | 1.22 | 7.98 | 5.76 | 56.79
31 | 030702001001 |  | 碳钢通风管道 | 1.镀锌薄钢板圆形风管(δ=1.2mm以内咬口)制作安装 直径(mm) ≤1000 2.镀锌钢板 3.0 | m2 | 68.98 | 120.15 | 1.52 | 19.54 | 14.10 | 224.30
32 | 030702001002 |  | 碳钢通风管道 | 1.镀锌薄钢板共板法兰矩形风管(δ=1.2mm以内咬口)制作安装 长边 | m2 | 40.63 | 65.56 | 7.46 | 13.33 | 9.62 | 136.61
分部分项工程项目清单综合单价分析表(简表)
工程名称: |  | 人防暖通工程 |  |  |  | 标段: |  |  |  | 第7页, 共17页
序号 | 项目编码 |  | 项目名称 | 项目特征描述 | 计量单位 | 综合单价组成明细(元)
[6 empty] | 人工费 | 材料费 | 施工机具 使用费 | 管理费 | 利润 | 综合单价
长(mm) ≤1000 2.镀锌钢板 1.0
33 | 030704002002 |  | 人防通风气密性试验 | 1.人防通风气密性试验 | m | 8.97 | 0.61 | 29.23 | 10.59 | 7.64 | 57.04
适用于第2防护单元、战时电站
34 | 030108001004 |  | 电动脚踏两用风机DJF-1 | 1.人防其他部件 脚踏电动两用风机安装 2.电动脚踏两用风机DJF-1（2） 电动 风量2530m3 /h。脚踏 风量1370m3 /h | 台 | 123.98 | 9668.24 | 27.66 | 42.03 | 30.33 | 9892.24
35 | 030108001005 |  | 电动轴流风机 | 1.轴流式通风机安装 风量（m3/h） 25000以下 2.电动轴流风机2 SWFGI NO.7，L=9650m/h，P=3kW，n=1450转/分，H=580Pa 3.设备减振台座安装 台座重量(t以内) 0.1 4.设备减振台座 5.设备支架制作 6.型钢 7.设备支架安装 8.手工除锈 一般钢结构 轻锈 | 台 | 336.36 | 2768.99 | 51.81 | 115.51 | 77.63 | 3350.30
分部分项工程项目清单综合单价分析表(简表)
工程名称: |  | 人防暖通工程 |  |  |  | 标段: |  |  |  | 第8页, 共17页
序号 | 项目编码 |  | 项目名称 | 项目特征描述 | 计量单位 | 综合单价组成明细(元)
[6 empty] | 人工费 | 材料费 | 施工机具 使用费 | 管理费 | 利润 | 综合单价
9.一般钢结构 调和漆 第2遍 10.醇酸调和漆 11.一般钢结构 红丹防锈漆 第2遍 12.醇酸防锈漆
36 | 030703001004 |  | 调节阀 ¦ D500 | 1.调节阀安装 对开多叶调节阀 周长(mm以内) 2800 2.调节阀 D500 | 个 | 46.16 | 354.53 | 8.20 | 15.07 | 10.87 | 434.83
37 | 030703001005 |  | 调节阀 ¦ 1000*1000 | 1.调节阀安装 对开多叶调节阀 周长(mm以内) 4000 2.调节阀 1000*1000 | 个 | 51.57 | 555.60 | 13.05 | 17.91 | 12.92 | 651.05
38 | 030703007003 |  | 消声百叶回风口 ¦ XSC-1200X1000X250 | 1.风口安装 百叶风口 周长(mm以内) 5200 2.消声百叶回风口 XSC-1200X1000X250 | 个 | 161.70 | 317.80 | 0.31 | 44.91 | 32.40 | 557.12
39 | 030204001003 |  | 油网除尘器 ¦ LWP型 L＜1600m3/h，立式安装 | 1.除尘设备安装 设备重量(t以内) 0.1 2.油网除尘器 LWP型 L＜1600m3/h，立式安装 3.设备支架制作 4.型钢 5.设备支架安装 | 片 | 309.02 | 595.34 | 9.60 | 88.32 | 63.72 | 1066.00
分部分项工程项目清单综合单价分析表(简表)
工程名称: |  | 人防暖通工程 |  |  |  | 标段: |  |  |  | 第9页, 共17页
序号 | 项目编码 |  | 项目名称 | 项目特征描述 | 计量单位 | 综合单价组成明细(元)
[6 empty] | 人工费 | 材料费 | 施工机具 使用费 | 管理费 | 利润 | 综合单价
40 | 030701015002 |  | 过滤吸收器 ¦ RFP-1000型 | 1.人防过滤吸收器安装 1000型 2.过滤吸收器 RFP-1000型 | 台 | 880.37 | 17762.32 | 179.68 | 293.85 | 212.01 | 19328.23
41 | 030703001006 |  | 换气管 ¦ DN100 | 1.给排水管道 室内镀锌钢管(螺纹连接) 公称直径(mm以内) 100 2.换气管 DN100 | 个 | 41.23 | 56.91 | 6.26 | 13.16 | 9.50 | 127.07
42 | 030703023004 |  | 插板阀 ¦ D664 | 1.人防其他部件 插板阀安装 型号 d500 2.插板阀 D664 | 个 | 366.79 | 669.98 |  | 101.67 | 73.36 | 1211.80
43 | 030703023005 |  | 手电动双连杆密闭阀门 ¦ DMF D860 | 1.调节阀安装 人防手动密闭阀安装 公称直径(mm以内) 800 2.手电动双连杆密闭阀门 DMF D860 | 个 | 753.75 | 3428.71 |  | 208.94 | 150.75 | 4542.15
44 | 030703023006 |  | 手电动双连杆密闭阀门 ¦ DMF D664 | 1.调节阀安装 人防手动密闭阀安装 公称直径(mm以内) 800 2.手电动双连杆密闭阀门 DMF D664 | 个 | 753.75 | 2713.71 |  | 208.94 | 150.75 | 3827.15
45 | 030703023007 |  | 手电动双连杆密闭阀门 ¦ DMF D500 | 1.调节阀安装 人防手动密闭阀安装 公称直径(mm以内) 500 2.手电动双连杆密闭阀门 DMF D500 | 个 | 531.78 | 1504.74 |  | 147.41 | 106.36 | 2290.29
46 | 030703023008 |  | 手电动双连杆密闭阀门 ¦ DMF400 | 1.调节阀安装 人防手动密闭阀安装 公称直径(mm以内) 400 2.手电动双连杆密闭阀门 DMF400 | 个 | 417.96 | 1054.30 |  | 115.86 | 83.59 | 1671.71
47 | 030703024008 |  | 测压装置 | 1.人防其他部件 测压装置 | 个 | 348.98 | 246.95 |  | 96.74 | 69.80 | 762.47
分部分项工程项目清单综合单价分析表(简表)
工程名称: |  | 人防暖通工程 |  |  |  | 标段: |  |  |  | 第10页, 共17页
序号 | 项目编码 |  | 项目名称 | 项目特征描述 | 计量单位 | 综合单价组成明细(元)
[6 empty] | 人工费 | 材料费 | 施工机具 使用费 | 管理费 | 利润 | 综合单价
48 | 030703022002 |  | 自动排气阀门 ¦ YF-Gg250 | 1.调节阀安装 人防自动排气阀安装 公称直径(mm以内) 250 2.自动排气阀门 YF-Gg250 | 个 | 444.87 | 777.20 |  | 123.32 | 88.97 | 1434.36
49 | 030703021001 |  | 消声静压箱 ¦ 3000*1700*800 | 1.成品静压箱安装 每个(m3以内) 6 2.消声静压箱 3000*1700*800 | 个 | 315.35 | 2527.72 | 113.45 | 118.86 | 85.76 | 3161.14
50 | 030703007004 |  | 方形散流器 ¦ 300*300 | 1.风口安装 方形散流器 周长(mm以内) 2000 2.方形散流器 300*300 | 个 | 36.93 | 28.03 |  | 10.24 | 7.39 | 82.59
51 | 030703007005 |  | 排风口 ¦ 300*250 | 1.风口安装 百叶风口 周长(mm以内) 1280 2.排风口 300*250 | 个 | 23.61 | 28.83 | 0.19 | 6.60 | 4.76 | 63.99
52 | 030703024009 |  | 风量测量装置 ¦ D500 | 1.人防其他部件 测压装置 2.风量测量装置 D500 | 个 | 348.98 | 546.95 |  | 96.74 | 69.80 | 1062.47
53 | 030703024010 |  | 放射性监测取样管 ¦ DN32 | 1.人防其他部件 取样接头 丝接 2.放射性监测取样管 DN32 | 个 | 6.46 | 454.62 |  | 1.79 | 1.29 | 464.16
54 | 030703024011 |  | 阻力测量管 ¦ D4紫铜管 | 1.人防其他部件 取样接头 丝接 2.阻力测量管 D4紫铜管 | 个 | 6.46 | 217.62 |  | 1.79 | 1.29 | 227.16
55 | 030703024012 |  | 滤尘器压差测量管 ¦ DN15 | 1.滤尘器压差测量管 ¦ DN15 2.滤尘器压差测量管 DN15 | 个 | 348.98 | 532.95 |  | 96.74 | 69.80 | 1048.47
56 | 030703024013 |  | 尾气监测取样管 ¦ DN15 | 1.人防其他部件 取样接头 丝接 2.尾气监测取样管 DN15 | 个 | 6.46 | 290.62 |  | 1.79 | 1.29 | 300.16
分部分项工程项目清单综合单价分析表(简表)
工程名称: |  | 人防暖通工程 |  |  |  | 标段: |  |  |  | 第11页, 共17页
序号 | 项目编码 |  | 项目名称 | 项目特征描述 | 计量单位 | 综合单价组成明细(元)
[6 empty] | 人工费 | 材料费 | 施工机具 使用费 | 管理费 | 利润 | 综合单价
57 | 030703001007 |  | 风管防火阀 ¦ 1200*1000 | 1.调节阀安装 风管防火阀 周长(mm以内) 5400 2.风管防火阀 1200*1000 | 个 | 185.57 | 557.06 | 14.92 | 55.58 | 40.10 | 853.23
58 | 030703001008 |  | 风管防火阀 ¦ 2000*400 | 1.调节阀安装 风管防火阀 周长(mm以内) 5400 2.风管防火阀 2000*400 | 个 | 185.57 | 687.06 | 14.92 | 55.58 | 40.10 | 983.23
59 | 031001002002 |  | 增压管 ¦ DN25 热镀锌钢管,设球阀 | 1.给排水管道 室内镀锌钢管(螺纹连接) 公称直径(mm以内) 25 2.增压管 DN25 热镀锌钢管,设球阀 | m | 27.58 | 14.26 | 1.22 | 7.98 | 5.76 | 56.79
60 | 031301004002 |  | 过滤吸收器支架 | 1.设备支架制作 2.型钢 3.设备支架安装 4.手工除锈 一般钢结构 轻锈 5.一般钢结构 调和漆 第2遍 6.醇酸调和漆 7.一般钢结构 红丹防锈漆 第2遍 8.醇酸防锈漆 | 套 | 42.89 | 26.44 | 14.01 | 15.06 | 11.38 | 109.78
61 | 030108001006 |  | 电动轴流风机 | 1.轴流式通风机安装 风量（m3/h） 63000以下 2.电动轴流进风机 SWFG1-I，L=54000m/h，H=650Pa ，P=18.5kw，n=960转/分 | 台 | 840.05 | 7993.87 | 51.81 | 255.13 | 178.37 | 9319.23
分部分项工程项目清单综合单价分析表(简表)
工程名称: |  | 人防暖通工程 |  |  |  | 标段: |  |  |  | 第12页, 共17页
序号 | 项目编码 |  | 项目名称 | 项目特征描述 | 计量单位 | 综合单价组成明细(元)
[6 empty] | 人工费 | 材料费 | 施工机具 使用费 | 管理费 | 利润 | 综合单价
3.设备减振台座安装 台座重量(t以内) 0.1 4.设备减振台座 5.设备支架制作 6.型钢 7.设备支架安装 8.手工除锈 一般钢结构 轻锈 9.一般钢结构 调和漆 第2遍 10.醇酸调和漆 11.一般钢结构 红丹防锈漆 第2遍 12.醇酸防锈漆
62 | 030108001007 |  | 防爆电动轴流排风机 | 1.轴流式通风机安装 风量（m3/h） 63000以下 2.防爆电动轴流排风机 L=55000m3/h，H=650Pa ，P=18.5kw，n=960转/分 3.设备减振台座安装 台座重量(t以内) 0.1 4.设备减振台座 5.设备支架制作 6.型钢 7.设备支架安装 8.手工除锈 一般钢结构 轻锈 | 台 | 840.05 | 7993.87 | 51.81 | 255.13 | 178.37 | 9319.23
分部分项工程项目清单综合单价分析表(简表)
工程名称: |  | 人防暖通工程 |  |  |  | 标段: |  |  |  | 第13页, 共17页
序号 | 项目编码 |  | 项目名称 | 项目特征描述 | 计量单位 | 综合单价组成明细(元)
[6 empty] | 人工费 | 材料费 | 施工机具 使用费 | 管理费 | 利润 | 综合单价
9.一般钢结构 调和漆 第2遍 10.醇酸调和漆 11.一般钢结构 红丹防锈漆 第2遍 12.醇酸防锈漆
63 | 030703001009 |  | 风管防火阀 ¦ 400*200 | 1.调节阀安装 风管防火阀 周长(mm以内) 2200 2.风管防火阀 400*200 | 个 | 21.50 | 135.35 | 6.34 | 7.72 | 5.57 | 176.48
64 | 030703001010 |  | 风管防火阀 ¦ 500*500 | 1.调节阀安装 风管防火阀 周长(mm以内) 2200 2.风管防火阀 500*500 | 个 | 21.50 | 154.35 | 6.34 | 7.72 | 5.57 | 195.48
65 | 030703001011 |  | 风管止回阀 ¦ D300 | 1.调节阀安装 圆、方形风管止回阀 周长(mm以内) 1200 2.风管止回阀 D300 | 个 | 28.75 | 90.41 | 3.92 | 9.06 | 6.53 | 138.67
66 | 030204001004 |  | 油网除尘器 ¦ LWP型 L＜1600m3/h，立式安装 | 1.除尘设备安装 设备重量(t以内) 0.1 2.油网除尘器 LWP型 L＜1600m3/h，立式安装 3.设备支架制作 4.型钢 5.设备支架安装 | 片 | 309.02 | 595.34 | 9.60 | 88.32 | 63.72 | 1066.00
67 | 030112001001 |  | 风冷螺杆式冷水机组 | 1.螺杆式冷水机组安装 设备制冷量(kW以内) 350 | 台 | 2880.42 | 88931.83 | 1003.33 | 1544.21 | 776.76 | 95136.54
分部分项工程项目清单综合单价分析表(简表)
工程名称: |  | 人防暖通工程 |  |  |  | 标段: |  |  |  | 第14页, 共17页
序号 | 项目编码 |  | 项目名称 | 项目特征描述 | 计量单位 | 综合单价组成明细(元)
[6 empty] | 人工费 | 材料费 | 施工机具 使用费 | 管理费 | 利润 | 综合单价
2.风冷螺杆式冷水机组 制冷量:80kw，压缩机功率:23.8kw，冷冻水流量:13.8m3/h 3.其他混凝土基础
68 | 030108001008 |  | 电动轴流送风机 | 1.轴流式通风机安装 风量（m3/h） 63000以下 2.电动轴流送风机 SWFGI NO.12，L=60500m3/h，P=15kw，H=300Pa ，n=960转/分 3.设备减振台座安装 台座重量(t以内) 0.1 4.设备减振台座 5.设备支架制作 6.型钢 7.设备支架安装 8.手工除锈 一般钢结构 轻锈 9.一般钢结构 调和漆 第2遍 10.醇酸调和漆 11.一般钢结构 红丹防锈漆 第2遍 12.醇酸防锈漆 | 台 | 840.05 | 7050.87 | 51.81 | 255.13 | 178.37 | 8376.23
69 | 030108001009 |  | 电动轴流排风机 | 1.轴流式通风机安装 风量（m3/h） 63000以下 2.电动轴流排风机 SWFGI NO.12， | 台 | 840.05 | 7050.87 | 51.81 | 255.13 | 178.37 | 8376.23
分部分项工程项目清单综合单价分析表(简表)
工程名称: |  | 人防暖通工程 |  |  |  | 标段: |  |  |  | 第15页, 共17页
序号 | 项目编码 |  | 项目名称 | 项目特征描述 | 计量单位 | 综合单价组成明细(元)
[6 empty] | 人工费 | 材料费 | 施工机具 使用费 | 管理费 | 利润 | 综合单价
L=63500m3/h，P=15kw，H=300Pa ，n=960转/分 3.设备减振台座安装 台座重量(t以内) 0.1 4.设备减振台座 5.设备支架制作 6.型钢 7.设备支架安装 8.手工除锈 一般钢结构 轻锈 9.一般钢结构 调和漆 第2遍 10.醇酸调和漆 11.一般钢结构 红丹防锈漆 第2遍 12.醇酸防锈漆
70 | 030703001012 |  | 风管止回阀 ¦ D1200 | 1.调节阀安装 圆、方形风管止回阀 周长(mm以内) 4800 2.风管止回阀 D1200 | 个 | 61.59 | 679.42 | 13.99 | 20.95 | 15.12 | 791.07
71 | 030701003001 |  | 柜式空调器(座地式) | 1.整体式空调机组（落地式）安装 制冷量（kW） 200以下 2.柜式空调器(座地式) 风量 L=27000m3/h，制冷量:160kw ，电机功率:11kw，H=400Pa 3.其他混凝土基础 | 台 | 1881.03 | 38917.40 | 74.85 | 542.70 | 391.18 | 41807.16
分部分项工程项目清单综合单价分析表(简表)
工程名称: |  | 人防暖通工程 |  |  |  | 标段: |  |  |  | 第16页, 共17页
序号 | 项目编码 |  | 项目名称 | 项目特征描述 | 计量单位 | 综合单价组成明细(元)
[6 empty] | 人工费 | 材料费 | 施工机具 使用费 | 管理费 | 利润 | 综合单价
72 | 031002001001 |  | 闸阀 ¦ DN100 | 1.焊接法兰阀安装 公称直径(mm以内) 100 2.闸阀 DN100 3.钢板平焊法兰 DN100 | 个 | 97.30 | 660.07 | 27.30 | 34.54 | 24.92 | 844.13
73 | 031001003001 |  | 无缝钢管 ¦ DN100 | 1.空调冷热水钢管安装(电弧焊) 公称直径(mm以内) 100 2.空调冷热水室内钢管焊接管件 DN100 3.无缝钢管 DN100 4.管道刷油 红丹防锈漆 第2遍 5.醇酸防锈漆 6.发泡橡塑保温板(管)安装 管道Φ133mm以下 厚度(mm以内/层) 40 7.难燃B1级闭孔发泡橡塑保温 40mm | m | 42.27 | 75.84 | 12.94 | 14.78 | 11.04 | 156.87
74 | 030703001013 |  | 风管止回阀 ¦ 600*300 | 1.调节阀安装 圆、方形风管止回阀 周长(mm以内) 2000 2.风管止回阀 600*300 | 个 | 44.18 | 122.05 | 5.59 | 13.80 | 9.95 | 195.57
75 | 030702001003 |  | 碳钢通风管道 | 1.镀锌薄钢板圆形风管(δ=1.2mm以内咬口)制作安装 直径(mm) ≤1000 2.镀锌钢板 1.0 | m2 | 68.98 | 50.19 | 1.52 | 19.54 | 14.10 | 154.33
76 | 030702001004 |  | 碳钢通风管道 | 1.镀锌薄钢板共板法兰矩形风管(δ=1.2mm以内咬口)制作安装 长边 | m2 | 40.64 | 65.56 | 7.46 | 13.33 | 9.62 | 136.60
分部分项工程项目清单综合单价分析表(简表)
工程名称: |  | 人防暖通工程 |  |  |  | 标段: |  |  |  | 第17页, 共17页
序号 | 项目编码 |  | 项目名称 | 项目特征描述 | 计量单位 | 综合单价组成明细(元)
[6 empty] | 人工费 | 材料费 | 施工机具 使用费 | 管理费 | 利润 | 综合单价
长(mm) ≤1000 2.镀锌钢板 1.0
77 | 030702009001 |  | 弯头导流叶片 | 1.弯头导流叶片制作安装 | m2 | 162.09 | 28.25 |  | 44.93 | 32.42 | 267.69
78 | 030704002001 |  | 人防通风气密性试验 | 1.人防通风气密性试验 | m | 8.97 | 0.61 | 29.23 | 10.59 | 7.64 | 57.04

## 措施项目清单计价表
措施项目清单计价表
工程名称: |  | 人防暖通工程 |  |  | 标段: |  | 第1页, 共2页
序号 | 项目编码 |  | 项目名称 | 工作内容 |  | 价格(元) |  | 备注
1 | 031401001001 |  | 脚手架 |  |  | 4255.42
2 | 031401002001 |  | 大型机械设备进出场及安拆
3 | 031401003001 |  | 临时专用防护棚
4 | 031401004001 |  | 施工操作平台
5 | 031401005001 |  | 临时支撑架
6 | 031401006001 |  | 隧道内临时施工的通风、供水、供气、供电、照明及通信设施
7 | 031401007001 |  | 吊装加固
8 | 031401008001 |  | 胎(模)具
9 | 031401009001 |  | 安全生产 |  |  | 35735.34
10 | 031401010001 |  | 文明施工 |  |  | 12888.96
11 | 031401011001 |  | 环境保护 |  |  | 11709.79
12 | 031401012001 |  | 临时设施 |  |  | 15230.92
13 | 031401013001 |  | 二次搬运
14 | 031401014001 |  | 既有建(构)筑物、设施保护
15 | 031401015001 |  | 已完工程及设备保护
16 | 031401016001 |  | 顶升、提升装置
17 | 031401017001 |  | 特殊地区施工增加
18 | 031401018001 |  | 安装与生产运行同时进行施工防护
19 | 031401019001 |  | 有害身体健康环境中施工防护
20 | 031401020001 |  | 夜间施工措施费
21 | 031401021001 |  | 冬雨季施工增加
22 | 031401022001 |  | 其他措施
23 | BF004001 |  | 防尘降噪绿色施工防护棚
本页合计 | [5 empty] | 79820.43 |  | -
措施项目清单计价表
工程名称: |  | 人防暖通工程 |  |  | 标段: |  | 第2页, 共2页
序号 | 项目编码 |  | 项目名称 | 工作内容 |  | 价格(元) |  | 备注
24 | BF005001 |  | 施工便道
25 | BC001001 |  | 文明工地措施费 |  |  |  |  | 省级文明工地按2.00%计算；市级文明工地按1.00%计算
26 | BC002001 |  | 赶工措施费
27 | BC004001 |  | 在地下（暗）室、设备及大口径管道内等特殊施工部位进行施工增加费 |  |  | 26404.28
28 | BC005001 |  | 在管井内、竖井内、断面小于或等于 2 ㎡隧道或洞内、封闭吊顶天棚内施工增加费
29 | BC006001 |  | 施工现场围挡和临时占地围挡
30 | BC007001 |  | 施工围档照明
31 | BC009001 |  | 样板引路
本页合计 | [5 empty] | 26404.28 |  | -
合 计 | [5 empty] | 106224.71 |  | -

## 措施项目清单构成明细分析表
措施项目清单构成明细分析表
工程名称: |  |  | 人防暖通工程 | [5 empty] | 标段: |  |  |  | 第1页, 共3页
序号 |  | 项目编码 |  | 措施项目名称 | 计算基础 | 费率(%) | 价格(元) | 价格构成明细(元) | [5 empty] | 备注
[8 empty] | 人工费 |  | 材料费 | 施工机具 使用费 | 管理费 | 利润
1 |  | 031401001001 |  | 脚手架 |  |  | 4255.42 | 4255.42
2 |  | 031401002001 |  | 大型机械设备进出场及安拆
3 |  | 031401003001 |  | 临时专用防护棚
4 |  | 031401004001 |  | 施工操作平台
5 |  | 031401005001 |  | 临时支撑架
6 |  | 031401006001 |  | 隧道内临时施工的通风、供水、供气、供电、照明及通信设施
7 |  | 031401007001 |  | 吊装加固
8 |  | 031401008001 |  | 胎(模)具
9 |  | 031401009001 |  | 安全生产 | 163773.31 | 21.82 | 35735.34
10 |  | 031401010001 |  | 文明施工 | 163773.31 | 7.87 | 12888.96
11 |  | 031401011001 |  | 环境保护 | 163773.31 | 7.15 | 11709.79
12 |  | 031401012001 |  | 临时设施 | 163773.31 | 9.30 | 15230.92
13 |  | 031401013001 |  | 二次搬运
注： | 采用费率计价方式的，应分别填写“计算基础”“费率”“价格”列数值；采用总价计价方式的，可只填 “价格”列数值。
措施项目清单构成明细分析表
工程名称: |  |  | 人防暖通工程 | [5 empty] | 标段: |  |  |  | 第2页, 共3页
序号 |  | 项目编码 |  | 措施项目名称 | 计算基础 | 费率(%) | 价格(元) | 价格构成明细(元) | [5 empty] | 备注
[8 empty] | 人工费 |  | 材料费 | 施工机具 使用费 | 管理费 | 利润
14 |  | 031401014001 |  | 既有建(构)筑物、设施保护
15 |  | 031401015001 |  | 已完工程及设备保护
16 |  | 031401016001 |  | 顶升、提升装置
17 |  | 031401017001 |  | 特殊地区施工增加
18 |  | 031401018001 |  | 安装与生产运行同时进行施工防护
19 |  | 031401019001 |  | 有害身体健康环境中施工防护
20 |  | 031401020001 |  | 夜间施工措施费
21 |  | 031401021001 |  | 冬雨季施工增加
22 |  | 031401022001 |  | 其他措施
23 |  | BF004001 |  | 防尘降噪绿色施工防护棚
24 |  | BF005001 |  | 施工便道
25 |  | BC001001 |  | 文明工地措施费 | [9 empty] | 省级文明工地按2.00%计算；市级文明工地按1.00%计算
注： | 采用费率计价方式的，应分别填写“计算基础”“费率”“价格”列数值；采用总价计价方式的，可只填 “价格”列数值。
措施项目清单构成明细分析表
工程名称: |  |  | 人防暖通工程 | [5 empty] | 标段: |  |  |  | 第3页, 共3页
序号 |  | 项目编码 |  | 措施项目名称 | 计算基础 | 费率(%) | 价格(元) | 价格构成明细(元) | [5 empty] | 备注
[8 empty] | 人工费 |  | 材料费 | 施工机具 使用费 | 管理费 | 利润
26 |  | BC002001 |  | 赶工措施费
27 |  | BC004001 |  | 在地下（暗）室、设备及大口径管道内等特殊施工部位进行施工增加费 |  |  | 26404.28 | 26404.28
28 |  | BC005001 |  | 在管井内、竖井内、断面小于或等于 2 ㎡隧道或洞内、封闭吊顶天棚内施工增加费
29 |  | BC006001 |  | 施工现场围挡和临时占地围挡
30 |  | BC007001 |  | 施工围档照明
31 |  | BC009001 |  | 样板引路
合 计 | [6 empty] | 106224.71 | 30659.70 | [5 empty] | -
注： | 采用费率计价方式的，应分别填写“计算基础”“费率”“价格”列数值；采用总价计价方式的，可只填 “价格”列数值。

## 措施项目费用分拆表
措施项目费用分拆表
工程名称: |  | 人防暖通工程 |  |  |  | 标段: |  |  |  | 第1页, 共1页
序号 | 项目编码 |  | 措施项目名称 | 价格(元) | 1.初始设立费用 |  |  | 2.中期运行费用 |  |  | 3.后期拆除费用
[5 empty] | 占比 (%) |  | 金额 (元) | 占比 (%) | 金额 (元) |  | 占比 (%) | 金额 (元)
本页小计 |  |  |  |  | - |  |  | - |  |  | -
合 计 |  |  |  |  | - |  |  | - |  |  | -

## 其他项目清单计价表
其他项目清单计价表
工程名称: |  | 人防暖通工程 |  | 标段： |  |  | 第1页, 共1页
序号 | 项目名称 |  | 暂估(暂定) 金额(元) |  | 结算(确定) 金额(元) | 调整金额± (元) |  | 备注
1 | 暂列金额
2 | 专业工程暂估价 | [6 empty] | 已含增值税。
3 | 计日工
4 | 总承包服务费
5 | 工程优质费 | [6 empty] | 市级质量奖按7.50%计算；省级质量奖12.50%计算；国家级质量奖20.00%计算
6 | 合同中约定的其他项目
合 计 | [7 empty] | -

## 暂列金额明细表
暂列金额明细表
工程名称: |  |  | 人防暖通工程 |  |  |  | 标段： |  |  | 第1页, 共1页
序号 |  | 项目名称 |  | 计算基础 | 费率(%) | 暂定金额(元) |  | 确定金额(元) | 调整金额±(元) |  | 备注
1 |  | 合同价格调整暂列金额
2 |  | 未确定工程暂列金额
2.1
3 |  | 未确定服务暂列金额
3.1
4 |  | 未确定其他暂列金额
4.1
本页小计 |  |  |  | — | — | [5 empty] | —
合 计 |  |  |  | — | — | [5 empty] | —
注： | 1 本表由招标人填写“暂定金额”总额，采用费率计价方式计算暂定金额的，应分别填写“计算基础”“费率”,并计算 填写“暂定金额”;采用总价计价方式计算暂定金额的，可直接填写“暂定金额”； 2 投标人应将上述暂定金额填写并计入投标总价； 3 结算时应按合同约定计算并填写“确定金额”。

## 专业工程暂估价明细表
专业工程暂估价明细表
工程名称: |  |  | 人防暖通工程 |  |  |  |  | 标段： |  |  |  |  | 第1页, 共1页
序号 |  | 专业工程名称 |  | 工程内容 | 暂估金额(元) |  |  |  | 确认金额(元) |  |  | 调整金额±(元) |  | 备注
[5 empty] | 不含税价格 | 增值税 | 含税价格 |  | 不含税价格 | 增值税 | 含税价格
[5 empty] | A₁ | B₁ | C₁ |  | A₂ | B₂ | C₂ | D=C₂-C₁
本页小计 | [13 empty] | —
合 计 | [13 empty] | —
注： | 本表“暂估金额”由招标人填写，投标人应将“暂估金额”填写并计入投标总价。结算时应按合同约定的价格填写“确认金额”。

## 增值税计价表
增值税计价表
工程名称: |  | 人防暖通工程 |  | 标段： |  |  | 第1页, 共1页
序号 | 项目名称 |  | 计算基础说明 |  | 计算基础 | 税率(%) |  | 金额(元)
1 | 增值税 |  | 分部分项工程费+措施项目费+其他项目费-专业工程暂估价 |  | 933830.390 | 9.00 |  | 84044.74
合 计 | [7 empty] | 84044.74

## 主要材料设备价格表(单价)(格式一)
主要材料设备价格表
工程名称: |  | 人防暖通工程 |  |  | 第1页, 共7页
序号 | 材料设备编码 |  | 材料设备名称 | 规格、型号等特殊要求 | 单位 | 除税编制 单价(元)
1 | 00010003 |  | 机上人工 |  | 工日 | 230.00
2 | 00010010 |  | 人工费 |  | 元 | 1.00
3 | 01000001 |  | 型钢 综合 |  | kg | 3.33
4 | 01000003 |  | 型钢 |  | kg | 3.33
5 | 01010031-0001 |  | 热轧圆盘条 φ10以内 |  | kg | 3.27
6 | 01030055 |  | 镀锌低碳钢丝 | φ2.5～4.0 | kg | 5.38
7 | 01090023 |  | 圆钢 φ10以内 |  | kg | 3.27
8 | 01090026 |  | 圆钢 φ5.5～9 |  | kg | 3.27
9 | 01130002 |  | 扁钢 综合 |  | kg | 3.31
10 | 01130040 |  | 扁钢 60以内 |  | kg | 3.31
11 | 01190005 |  | 槽钢 5～16# |  | kg | 3.33
12 | 01210001 |  | 角钢 综合 |  | kg | 3.29
13 | 01290003 |  | 钢板 综合 |  | kg | 3.26
14 | 01290020 |  | 钢板 2～2.5 |  | kg | 3.27
15 | 01290030 |  | 钢板 2.6～3.2 |  | kg | 3.24
16 | 01290043 |  | 钢板 8～15 |  | kg | 3.26
17 | 01290225 |  | 镀锌钢板 0.75 |  | m2 | 23.08
18 | 01290303-0011 |  | 镀锌钢板 | 3.0 | m2 | 92.25
19 | 01290303-0012 |  | 镀锌钢板 | 1.0 | m2 | 30.77
20 | 02010010 |  | 橡胶板 综合 |  | kg | 3.56
21 | 02010013-0002 |  | 橡胶板 1～3 |  | kg | 25.70
22 | 02010015-0002 |  | 橡胶板 4～15 |  | kg | 11.09
23 | 02010040 |  | 橡胶板 5 |  | m2 | 68.97
24 | 02010070-0002 |  | 耐油橡胶板 3～6 |  | kg | 7.71
25 | 02030018 |  | 橡胶密封条 |  | m | 0.72
26 | 02130075-0002 |  | 聚四氟乙烯生料带 宽20 |  | m | 2.10
27 | 02270001 |  | 棉纱 |  | kg | 11.47
28 | 02270020 |  | 白布 |  | kg | 2.75
主要材料设备价格表
工程名称: |  | 人防暖通工程 |  |  | 第2页, 共7页
序号 | 材料设备编码 |  | 材料设备名称 | 规格、型号等特殊要求 | 单位 | 除税编制 单价(元)
29 | 02270070 |  | 土工布 |  | m2 | 2.76
30 | 02270180 |  | 破布 一级 |  | kg | 7.18
31 | 03010010 |  | 铆钉 综合 |  | kg | 5.90
32 | 03010139 |  | 自攻螺钉 |  | 十套 | 5.70
33 | 03010407 |  | 环手螺钉 M8 |  | 十套 | 3.30
34 | 03010430-0004 |  | 六角螺栓 综合 |  | kg | 5.58
35 | 03010565 |  | 六角螺栓 M2～5×4～20 |  | 十套 | 0.27
36 | 03010575 |  | 六角螺栓 | M6～12×12～50 | 十套 | 1.15
37 | 03010590 |  | 六角螺栓 M6×75 |  | 十套 | 1.12
38 | 03010605 |  | 六角螺栓 M8×75 |  | 十套 | 1.70
39 | 03010610 |  | 六角螺栓 M8×75以内 |  | 十套 | 1.17
40 | 03010680-0002 |  | 六角螺栓 M16×65～80 |  | 十套 | 5.94
41 | 03010820 |  | 六角螺栓 M8×14～75 |  | 十套 | 1.33
42 | 03010830 |  | 六角螺栓 M10×30～75 |  | 十套 | 2.35
43 | 03011523 |  | 镀锌螺栓 M12×40～60 |  | 十套 | 6.05
44 | 03012545 |  | 六角螺栓 M12×14～75 |  | 十套 | 7.30
45 | 03012618 |  | 镀锌螺栓 M8×65～80 |  | 十套 | 3.10
46 | 03013061-0001 |  | 膨胀螺栓 M12 |  | 十套 | 8.41
47 | 03013181 |  | 膨胀螺栓 M12×100 |  | 十套 | 12.10
48 | 03013475 |  | 金属膨胀螺栓 M12 |  | 十套 | 16.00
49 | 03014411 |  | 六角螺母 综合 |  | kg | 5.44
50 | 03014535 |  | 镀锌六角螺母 M8 |  | 十套 | 0.96
51 | 03016011 |  | 垫圈 综合 |  | kg | 5.44
52 | 03019451 |  | 弹簧夹 |  | 个 | 5.00
53 | 3115001 |  | 水 |  | m3 | 3.74
54 | 03131061-0012 |  | 尼龙砂轮片 φ100 |  | 片 | 4.27
55 | 03131071 |  | 尼龙砂轮片 | φ100×16×3 | 片 | 3.04
56 | 03131101 |  | 尼龙砂轮片 φ400 |  | 片 | 11.97
主要材料设备价格表
工程名称: |  | 人防暖通工程 |  |  | 第3页, 共7页
序号 | 材料设备编码 |  | 材料设备名称 | 规格、型号等特殊要求 | 单位 | 除税编制 单价(元)
57 | 03134021 |  | 铁砂布 0～2# |  | 张 | 0.94
58 | 03135001 |  | 低碳钢焊条 综合 |  | kg | 4.44
59 | 03135021 |  | 低碳钢焊条 | 结422 φ3.2 | kg | 4.44
60 | 03139281 |  | 钢锯条 |  | 条 | 0.43
61 | 03139321 |  | 钢丝刷子 |  | 把 | 12.82
62 | 03214033 |  | 镀锌风管角码 0.8 |  | 个 | 1.00
63 | 04010020 |  | 复合普通硅酸盐水泥 | P.C 42.5 | kg | 0.33
64 | 04050035 |  | 碎石 20 |  | m3 | 143.00
65 | 05030200 |  | 木板 |  | m3 | 1630.62
66 | 05030265 |  | 枕木 |  | m3 | 1329.20
67 | 05250020 |  | 木砖 |  | m3 | 1637.22
68 | 9946131 |  | 其他材料费 |  | 元 | 1.00
69 | 13010135-0002 |  | 醇酸调和漆 |  | kg | 10.59
70 | 13030240 |  | 厚漆 |  | kg | 10.26
71 | 13030795 |  | 醇酸防锈漆 |  | kg | 8.40
72 | 14010010 |  | 清油 |  | kg | 13.07
73 | 14010020 |  | 熟桐油 |  | kg | 14.58
74 | 14030030 |  | 煤油 |  | kg | 4.29
75 | 14050040 |  | 溶剂汽油 |  | kg | 7.17
76 | 14070050-0003 |  | 机油 综合 |  | kg | 6.96
77 | 14090030 |  | 黄甘油 |  | kg | 6.46
78 | 14330030 |  | 丙酮 |  | kg | 9.74
79 | 14390070 |  | 氧气 |  | m3 | 5.16
80 | 14390100-0001 |  | 乙炔气 |  | kg | 13.30
81 | 14410430 |  | 密封胶 |  | kg | 14.00
82 | 14410630 |  | 粘结剂 |  | kg | 8.97
83 | 14410670 |  | 胶粘剂 保温材料专用 |  | kg | 20.00
84 | 14430260 |  | 自粘性保温胶带 | 50mm×30m | 卷 | 15.30
主要材料设备价格表
工程名称: |  | 人防暖通工程 |  |  | 第4页, 共7页
序号 | 材料设备编码 |  | 材料设备名称 | 规格、型号等特殊要求 | 单位 | 除税编制 单价(元)
85 | 15130210 |  | 难燃B1级PEF自粘板 |  | m2 | 10.30
86 | 15130230-0009 |  | 难燃B1级闭孔发泡橡塑保温 | 40mm | m3 | 1155.84
87 | 17010053 |  | 焊接钢管 DN20 |  | m | 5.08
88 | 17010100-0036 |  | 无缝钢管 | DN100 | m | 47.09
89 | 17030001-8130 |  | 增压管 | DN25 热镀锌钢管,设球阀 | m | 10.52
90 | 17030001-8131 |  | 换气管 | DN100 | m | 51.48
91 | 17030001-8132 |  | 洗消管 | DN75 | m | 39.31
92 | 17030005 |  | 镀锌钢管 综合 |  | kg | 5.82
93 | 17250040-0005 |  | 塑料管 | D300 | m | 113.41
94 | 17270175 |  | 橡胶软管 DN20 |  | m | 5.00
95 | 18031580-0008 |  | 空调冷热水室内钢管焊接管件 | DN100 | 个 | 15.00
96 | 18250970-0001 |  | 镀锌管箍 15 |  | 个 | 0.50
97 | 18250980 |  | 镀锌管箍 25 |  | 个 | 1.08
98 | 19000210 |  | 螺纹阀门 DN20 |  | 个 | 26.03
99 | 19030001-0011 |  | 闸阀 | DN100 | 个 | 592.17
100 | 19130010-0001 |  | 电动手动密闭阀门 | DN400 | 台 | 686.00
101 | 19130010-0002 |  | 电动手动密闭阀门 | DN300 | 台 | 450.00
102 | 19130010-0003 |  | 手电动双连杆密闭阀门 | DMF D860 | 台 | 2500.00
103 | 19130010-0004 |  | 手电动双连杆密闭阀门 | DMF D664 | 台 | 1785.00
104 | 19130010-0005 |  | 手电动双连杆密闭阀门 | DMF D500 | 台 | 1100.00
105 | 19130010-0006 |  | 手电动双连杆密闭阀门 | DMF400 | 台 | 800.00
106 | 20010360-0003 |  | 钢板平焊法兰 | DN100 | 副 | 48.56
107 | 21550015 |  | 燃气嘴 15 |  | 个 | 6.40
108 | 22410013-0131 |  | 消声百叶回风口 | XSC-1200X1000X250 | 个 | 306.00
109 | 22410013-0132 |  | 排风口 | 400*300 | 个 | 30.63
110 | 22410013-0133 |  | 消声百叶回风口 | XSC-800X800X250 | 个 | 163.00
111 | 22410013-0134 |  | 排风口 | 300*250 | 个 | 25.52
112 | 22430010-0001 |  | 方形散流器 | 300*300 | 个 | 26.12
主要材料设备价格表
工程名称: |  | 人防暖通工程 |  |  | 第5页, 共7页
序号 | 材料设备编码 |  | 材料设备名称 | 规格、型号等特殊要求 | 单位 | 除税编制 单价(元)
113 | 22530140-0001 |  | 风管止回阀 | 600*300 | 个 | 117.70
114 | 22530140-0002 |  | 风管止回阀 | D300 | 个 | 88.00
115 | 22530140-0003 |  | 风管止回阀 | D1200 | 个 | 672.00
116 | 22530160-0084 |  | 调节阀 | D500 | 个 | 350.00
117 | 22530160-0085 |  | 调节阀 | 1000*1000 | 个 | 550.00
118 | 22530160-0086 |  | 调节阀 | D300 | 个 | 280.00
119 | 22530170-0155 |  | 风管防火阀 | 400*200 | 个 | 131.00
120 | 22530170-0211 |  | 风管防火阀 | 2000*400 | 个 | 680.00
121 | 22530170-0212 |  | 风管防火阀 | 500*500 | 个 | 150.00
122 | 22530170-0213 |  | 风管防火阀 | 1200*1000 | 个 | 550.00
123 | 22530170-0214 |  | 防火阀 500*300 |  | 个 | 175.25
124 | 22530170-0215 |  | 防火阀 600*400 |  | 个 | 251.20
125 | 22530170-0216 |  | 防火阀 400*200 |  | 个 | 116.18
126 | 22530210-0001 |  | 插板阀 | D400 | 个 | 500.00
127 | 22530210-0002 |  | 插板阀 | D664 | 个 | 560.00
128 | 22550001-0001 |  | 消声器 | 微孔复合，500X300 L=1200mm | 只 | 478.08
129 | 22570060 |  | 设备减振台座 |  | 台 | 160.00
130 | 22590001-0001 |  | 消声静压箱 | 3000*1700*800 | 个 | 2500.00
131 | 24110140 |  | 弹簧压力表 | Y-100 0～1.6MPa | 块 | 20.00
132 | 24110150 |  | 斜管压力计 |  | 支 | 143.00
133 | 24590010 |  | 压力表弯管 DN15 |  | 个 | 5.56
134 | 29020190 |  | 铸铁垫板 |  | kg | 3.33
135 | 34110040 |  | 电 |  | kW·h | 0.64
136 | 36030070 |  | 铸铁箅子 100×200 |  | 个 | 80.91
137 | 50020010-0001 |  | 电动脚踏两用风机DJF-1 | 电动 风量2450m3 /h。脚踏 风量1208m3 /h | 台 | 9646.00
138 | 50020010-0002 |  | 电动脚踏两用风机DJF-1（2） | 电动 风量2530m3 /h。脚踏 风量1370m3 /h | 台 | 9646.00
主要材料设备价格表
工程名称: |  | 人防暖通工程 |  |  | 第6页, 共7页
序号 | 材料设备编码 |  | 材料设备名称 | 规格、型号等特殊要求 | 单位 | 除税编制 单价(元)
139 | 50030001-0023 |  | 柜式空调器(座地式) | 风量 L=27000m3/h，制冷量:160kw ，电机功率:11kw，H=400Pa | 台 | 38500.00
140 | 50050010-0001 |  | 风冷螺杆式冷水机组 | 制冷量:80kw，压缩机功率:23.8kw，冷冻水流量:13.8m3/h | 台 | 88584.07
141 | 50250050-0001 |  | 过滤吸收器 | RFP-1000型 | 台 | 17691.00
142 | 50290020-0029 |  | 防爆电动轴流排风机 | L=55000m3/h，H=650Pa ，P=18.5kw，n=960转/分 | 台 | 7792.00
143 | 50290020-0030 |  | 电动轴流风机2 | SWFGI NO.7，L=9650m/h，P=3kW，n=1450转/分，H=580Pa | 台 | 2575.00
144 | 50290020-0031 |  | 电动轴流排风机 | SWFGI NO.12，L=63500m3/h，P=15kw，H=300Pa ，n=960转/分 | 台 | 6849.00
145 | 50290020-0032 |  | 电动轴流送风机 | SWFGI NO.12，L=60500m3/h，P=15kw，H=300Pa ，n=960转/分 | 台 | 6849.00
146 | 50290020-0033 |  | 电动轴流进风机 | SWFG1-I，L=54000m/h，H=650Pa ，P=18.5kw，n=960转/分 | 台 | 7792.00
147 | 50290020-0034 |  | 电动混流风机 | SWFG1-I No5，L=6600m3/h，P=2.2kW，H=400Pa，n=1450转/分 | 台 | 2349.00
148 | 50290020-0035 |  | 电动轴流风机 | SWFG1-I No4，L=2300m3/h，P=0.37kW，H=260Pa，n=1450转/分 | 台 | 2575.00
149 | 53370001-0001 |  | 油网除尘器 | LWP型 L＜1600m3/h，立式安装 | 台 | 584.07
150 | 53370001-0002 |  | 油网除尘器 | LWP型 L＜1600m3/h，管式安装 | 台 | 310.00
151 | 53370001-0003 |  | 油网除尘器 | LWP型 L＜1600m3/h，立式安装 | 片 | 584.07
152 | 80210190 |  | 普通预拌混凝土 C15 |  | m3 | 371.00
153 | 80210200 |  | 普通预拌混凝土 C20 |  | m3 | 385.00
154 | 80210665 |  | 混凝土 C15 |  | m3 | 371.00
主要材料设备价格表
工程名称: |  | 人防暖通工程 |  |  | 第7页, 共7页
序号 | 材料设备编码 |  | 材料设备名称 | 规格、型号等特殊要求 | 单位 | 除税编制 单价(元)
155 | 99450630 |  | 折旧费 |  | 元 | 1.00
156 | 99450640 |  | 检修费 |  | 元 | 1.00
157 | 99450650 |  | 维护费 |  | 元 | 1.00
158 | 99450660 |  | 安拆费 |  | 元 | 1.00
159 | 99450670 |  | 汽油 | (机械用) | kg | 7.90
160 | 99450680 |  | 柴油 | (机械用) | kg | 6.58
161 | 99450700 |  | 电 | (机械用) | kw·h | 0.64
162 | 99450760 |  | 其他材料费 |  | 元 | 1.00
163 | 990501050-0027 |  | 电动单筒快速卷扬机 | 牵引力30(kN) | 台班 | 313.55
164 | 990503020-0006 |  | 电动单筒慢速卷扬机 | 牵引力30(kN) | 台班 | 277.36
165 | 990726010-0018 |  | 台式钻床 | 钻孔直径16(mm) | 台班 | 4.71
166 | 990748010-0039 |  | 管子切断套丝机 | 管径159(mm)内 | 台班 | 37.78
167 | 990758040-0006 |  | 电动弯管机 | WC27-108 | 台班 | 86.10
168 | 990772025-0021 |  | 砂轮切割机 | 砂轮直径400(mm) | 台班 | 30.10
169 | 990813010-0058 |  | 试压泵 | 压力3(MPa) | 台班 | 17.66
170 | 990901010-0012 |  | 交流弧焊机 | 容量21(kV·A) | 台班 | 56.99
171 | 990901015-0015 |  | 交流弧焊机 | 容量30(kV·A) | 台班 | 82.15
172 | 990919060-0012 |  | 电焊条恒温箱 | 功率3(kW) | 台班 | 22.93
173 | ZC-0103 |  | 放射性监测取样管 | DN32 | 个 | 450.00
174 | ZC-0104 |  | 滤尘器压差测量管 | DN15 | 套 | 286.00
175 | ZC-0105 |  | 自动排气阀门 | YF-Gg250 | 个 | 667.26
176 | ZC-0188 |  | 尾气监测取样管 | DN15 | 个 | 286.00
177 | ZC-0189 |  | 阻力测量管 | D4紫铜管 | 个 | 213.00
178 | ZC-0190 |  | 风量测量装置 | D500 | 套 | 300.00
179 | ZC-0191 |  | 风量测量装置 | D300 | 套 | 250.00