## 工程项目清单汇总表
工程项目清单汇总表
工程名称: |  | 医疗专项智能化 |  | 标段： |  | 第1页, 共1页
序号 |  |  | 项目内容 |  | 金额(元)
1 |  |  | 分部分项工程费 |  | 3902889.94
1.1 |  |  | 医疗专项-智能化 |  | 3902889.94
2 |  |  | 措施项目费 |  | 127754.00
2.1 |  |  | 其中：安全生产措施项目 |  | 55733.80
3 |  |  | 其他项目费
3.1 |  |  | 其中：暂列金额
3.2 |  |  | 其中：专业工程暂估价
3.3 |  |  | 其中：计日工
3.4 |  |  | 其中：总承包服务费
3.5 |  |  | 其中：工程优质费
3.6 |  |  | 其中：合同中约定的其他项目
4 |  |  | 增值税 |  | 362757.95
合 计 |  |  |  |  | 4393401.89
注： | 1 专业工程暂估价为已含税价格，在计算增值税计算基础时不应包含专业工程暂估价金额； 2 本表宜用于按合同标的为工程量清单编制对象的工程汇总计算，以单项工程、单位工程等为工程量清单编对象的工 程可按本表汇总计算。

## 分部分项工程项目清单计价表
分部分项工程项目清单计价表
工程名称: |  | 医疗专项智能化 |  |  | 标段: |  |  |  | 第1页, 共35页
序号 | 项目编码 |  | 项目名称 | 项目特征描述 |  | 计量单位 | 工程量 | 金额(元)
[8 empty] | 综合单价 |  | 合价
|  |  | 医疗专项-智能化 | [6 empty] | 3902889.94
|  |  | 综合布线系统 | [6 empty] | 598789.88
1 | 030502010006 |  | 单口网络插座 | 1.名称:单口网络插座 2.规格:1.单口86型信息面板2.六类非屏蔽信息插座模块 3.其他:未尽事项详见图纸、招标文件、工程量清单计价说明、国家相关规范等 |  | 个 | 187 | 37.48 |  | 7008.76
2 | 030502010007 |  | 单口电话插座 | 1.名称:单口电话插座 2.规格:1.单口86型信息面板2.六类非屏蔽信息插座模块 3.其他:未尽事项详见图纸、招标文件、工程量清单计价说明、国家相关规范等 |  | 个 | 21 | 37.48 |  | 787.08
3 | 030502010008 |  | 双口网络插座 | 1.名称:双口网络插座 2.规格:1.双口86型信息面板2.六类非屏蔽信息插座模块 3.其他:未尽事项详见图纸、招标文件、工程量清单计价说明、国家相关规范等 |  | 个 | 177 | 63.30 |  | 11204.10
4 | 030502010009 |  | 双口电话插座 | 1.名称:双口电话插座 2.规格:1.双口86型信息面板2.六类非屏蔽信息插座模块 3.其他:未尽事项详见图纸、招标文件、工程量清单计价说明、国家相关规范等 |  | 个 | 54 | 63.30 |  | 3418.20
5 | 030502010010 |  | 双口网络地插座 | 1.名称:双口网络地插座 |  | 个 | 4 | 286.66 |  | 1146.64
本页小计 | [9 empty] | 23564.78
分部分项工程项目清单计价表
工程名称: |  | 医疗专项智能化 |  |  | 标段: |  |  |  | 第2页, 共35页
序号 | 项目编码 |  | 项目名称 | 项目特征描述 |  | 计量单位 | 工程量 | 金额(元)
[8 empty] | 综合单价 |  | 合价
2.规格:1.双口86型信息面板2.六类非屏蔽信息插座模块 3.其他:未尽事项详见图纸、招标文件、工程量清单计价说明、国家相关规范等
6 | 030502010011 |  | 免提电话面板REMARK | 1.名称:免提电话面板REMARK 2.其他:未尽事项详见图纸、招标文件、工程量清单计价说明、国家相关规范等 |  | 个 | 16 | 619.84 |  | 9917.44
7 | 030501010002 |  | 无线AP | 1.名称:无线AP 2.规格:1、硬件指标： （1）接口：≥1个2.5GE电口 （2）支持USB2.0接口，可用于物联网扩展 （3）支持星闪 SLE1.0 技术 （4）为保障自主可控，设备使用国产化Wi-Fi芯片 2、性能指标： （5）支持802.11be标准 （6）2.4G频段和5G频段，全频段支持802.11be标准 （7）空间流≥4，整机速率≥3.5Gbps （8）支持内置蓝牙串口运维 （9）支持AP零配置,AP可以通过DHCP、DNS方式自动注册到无线控制器AC |  | 台 | 43 | 1745.03 |  | 75036.29
本页小计 | [9 empty] | 84953.73
分部分项工程项目清单计价表
工程名称: |  | 医疗专项智能化 |  |  | 标段: |  |  |  | 第3页, 共35页
序号 | 项目编码 |  | 项目名称 | 项目特征描述 |  | 计量单位 | 工程量 | 金额(元)
[8 empty] | 综合单价 |  | 合价
（10）支持VIP用户带宽保障功能 （11）单手机终端接入 Wi-Fi 7 AP 测试无线吞吐，在 5G 的 160MHz 频宽下可达 2.30Gbps （12）支持DC供电或802.3at/af PoE供电 3.其他:未尽事项详见图纸、招标文件、工程量清单计价说明、国家相关规范等
8 | 030412001002 |  | 配管 JDG20 | 1.名称:电线管 2.材质:镀锌电线管 3.规格:JDG20 4.配置形式:暗配 5.过路盒制作安装、开刨槽、修补、配件管件及安装 6.接地要求:符合设计及施工规范要求 7.其他:未尽事项详见图纸、招标文件、工程量清单计价说明、国家相关规范等 |  | m | 3356.44 | 13.63 |  | 45748.28
9 | 030502003002 |  | 低烟无卤非屏蔽双绞线CAT6 | 1.名称:低烟无卤非屏蔽双绞线CAT6 2.规格及型号:UTP六类4对非屏蔽低烟无卤电缆 3.线缆敷设、水晶头制安、标记、卡接 4.其他:未尽事项详见图纸、招标文件、工程量清单计价说明、国家相关规范等 |  | m | 48784.68 | 6.98 |  | 340517.07
本页小计 | [9 empty] | 386265.35
分部分项工程项目清单计价表
工程名称: |  | 医疗专项智能化 |  |  | 标段: |  |  |  | 第4页, 共35页
序号 | 项目编码 |  | 项目名称 | 项目特征描述 |  | 计量单位 | 工程量 | 金额(元)
[8 empty] | 综合单价 |  | 合价
10 | 030412002001 |  | 镀锌金属线槽 100*50 | 1.镀锌金属线槽 100*50 2.厚度：按国标及图纸要求 3.线槽、盖板及中间隔板安装 4.含接地、防火堵洞、支（吊）架制作安装、除锈、刷油 5.其他:未尽事项详见图纸、招标文件、工程量清单计价说明、国家相关规范等 |  | m | 32.56 | 91.06 |  | 2964.91
11 | 030412002002 |  | 镀锌金属线槽 100*100 | 1.镀锌金属线槽 100*100 2.厚度：按国标及图纸要求 3.线槽、盖板及中间隔板安装 4.含接地、防火堵洞、支（吊）架制作安装、除锈、刷油 5.其他:未尽事项详见图纸、招标文件、工程量清单计价说明、国家相关规范等 |  | m | 205.19 | 96.96 |  | 19895.22
12 | 030412002003 |  | 镀锌金属线槽 150*100 | 1.镀锌金属线槽 150*100 2.厚度：按国标及图纸要求 3.线槽、盖板及中间隔板安装 4.含接地、防火堵洞、支（吊）架制作安装、除锈、刷油 5.其他:未尽事项详见图纸、招标文件、工程量清单计价说明、国家 |  | m | 274.51 | 104.64 |  | 28724.73
本页小计 | [9 empty] | 51584.86
分部分项工程项目清单计价表
工程名称: |  | 医疗专项智能化 |  |  | 标段: |  |  |  | 第5页, 共35页
序号 | 项目编码 |  | 项目名称 | 项目特征描述 |  | 计量单位 | 工程量 | 金额(元)
[8 empty] | 综合单价 |  | 合价
相关规范等
13 | 030412002004 |  | 镀锌金属线槽 200*100 | 1.镀锌金属线槽 200*100 2.厚度：按国标及图纸要求 3.线槽、盖板及中间隔板安装 4.含接地、防火堵洞、支（吊）架制作安装、除锈、刷油 5.其他:未尽事项详见图纸、招标文件、工程量清单计价说明、国家相关规范等 |  | m | 236.22 | 111.64 |  | 26371.60
14 | 030412002005 |  | 镀锌金属线槽 300*100 | 1.镀锌金属线槽 300*100 2.厚度：按国标及图纸要求 3.线槽、盖板及中间隔板安装 4.含接地、防火堵洞、支（吊）架制作安装、除锈、刷油 5.其他:未尽事项详见图纸、招标文件、工程量清单计价说明、国家相关规范等 |  | m | 44.12 | 135.61 |  | 5983.11
15 | 030412002006 |  | 镀锌金属线槽 400*100 | 1.镀锌金属线槽 400*100 2.厚度：按国标及图纸要求 3.线槽、盖板及中间隔板安装 4.含接地、防火堵洞、支（吊）架制作安装、除锈、刷油 5.其他:未尽事项详见图纸、招标文件、工程 |  | m | 5.93 | 133.88 |  | 793.91
本页小计 | [9 empty] | 33148.62
分部分项工程项目清单计价表
工程名称: |  | 医疗专项智能化 |  |  | 标段: |  |  |  | 第6页, 共35页
序号 | 项目编码 |  | 项目名称 | 项目特征描述 |  | 计量单位 | 工程量 | 金额(元)
[8 empty] | 综合单价 |  | 合价
量清单计价说明、国家相关规范等
16 | 030501005006 |  | 24U机柜 | 1.名称:22U机柜 2.支架制作、安装及其除锈刷油 3.箱体安装、接地、单体调试 4.其他:未尽事项详见图纸、招标文件、工程量清单计价说明、国家相关规范等 |  | 台 | 4 | 2633.10 |  | 10532.40
17 | 030501005005 |  | 42U机柜 | 1.名称:42U机柜 2.规格:600*600*2000mm 3.支架制作、安装及其除锈刷油 4.箱体安装、接地、单体调试 5.其他:未尽事项详见图纸、招标文件、工程量清单计价说明、国家相关规范等 |  | 台 | 3 | 2913.38 |  | 8740.14
|  |  | 电视监控系统 | [6 empty] | 444747.92
18 | 030506010002 |  | 200万像素网络半球摄像机 | 1.名称:200万像素网络半球摄像机 2.规格:详见设计图纸设备参数要求 3.其他:未尽事项详见图纸、招标文件、工程量清单计价说明、国家相关规范等 |  | 台 | 143 | 639.31 |  | 91421.33
19 | 030506010003 |  | 200万像素网络半球摄像机（带录音接口） | 1.名称:200万像素网络半球摄像机（带录音接口） 2.规格:详见设计图纸设备参数要求 3.其他:未尽事项详见 |  | 台 | 4 | 639.31 |  | 2557.24
本页小计 | [9 empty] | 113251.11
分部分项工程项目清单计价表
工程名称: |  | 医疗专项智能化 |  |  | 标段: |  |  |  | 第7页, 共35页
序号 | 项目编码 |  | 项目名称 | 项目特征描述 |  | 计量单位 | 工程量 | 金额(元)
[8 empty] | 综合单价 |  | 合价
图纸、招标文件、工程量清单计价说明、国家相关规范等
20 | 030506010004 |  | 摄像头拾音器 | 1.名称:摄像头拾音器 2.规格:详见设计图纸设备参数要求 3.其他:未尽事项详见图纸、招标文件、工程量清单计价说明、国家相关规范等 |  | 台 | 4 | 314.19 |  | 1256.76
21 | 030506015010 |  | 8路网络硬盘录像机 | 1.名称:8路网络硬盘录像机 2.规格:详见设计图纸设备参数要求 3.其他:未尽事项详见图纸、招标文件、工程量清单计价说明、国家相关规范等 |  | 台 | 1 | 1738.17 |  | 1738.17
22 | 030506015004 |  | 16路网络硬盘录像机 | 1.名称:16路网络硬盘录像机 2.规格:详见设计图纸设备参数要求 3.其他:未尽事项详见图纸、招标文件、工程量清单计价说明、国家相关规范等 |  | 台 | 3 | 3762.99 |  | 11288.97
23 | 030506015005 |  | 32路网络硬盘录像机 | 1.名称:32路网络硬盘录像机 2.规格:详见设计图纸设备参数要求 3.其他:未尽事项详见图纸、招标文件、工程量清单计价说明、国家相关规范等 |  | 台 | 5 | 5270.73 |  | 26353.65
24 | 030501004002 |  | 8T监控专用硬盘 | 1.名称:8T监控专用硬盘 2.规格:详见设计图纸 |  | 台 | 48 | 3030.23 |  | 145451.04
本页小计 | [9 empty] | 186088.59
分部分项工程项目清单计价表
工程名称: |  | 医疗专项智能化 |  |  | 标段: |  |  |  | 第8页, 共35页
序号 | 项目编码 |  | 项目名称 | 项目特征描述 |  | 计量单位 | 工程量 | 金额(元)
[8 empty] | 综合单价 |  | 合价
设备参数要求 3.其他:未尽事项详见图纸、招标文件、工程量清单计价说明、国家相关规范等
25 | 030501015007 |  | 8口POE供电网络交换机 | 1.名称:8口POE供电网络交换机 2.规格:详见设计图纸设备参数要求 3.其他:未尽事项详见图纸、招标文件、工程量清单计价说明、国家相关规范等 |  | 台 | 1 | 1647.86 |  | 1647.86
26 | 030501015021 |  | 16口POE供电网络交换机 | 1.名称:16口POE供电网络交换机 2.规格:详见设计图纸设备参数要求 3.其他:未尽事项详见图纸、招标文件、工程量清单计价说明、国家相关规范等 |  | 台 | 9 | 2884.86 |  | 25963.74
27 | 030501015018 |  | 24口POE供电网络交换机 | 1.名称:24口POE交换机 2.规格:1、硬件指标： （1）固定端口：24个 10/100/1000BASE-T 以太网端口，4 个千兆 SFP （2）支持永久和快速POE，POE输出功率≥400W （3）风扇：内置2个风扇，散热类型为风扇强制散热 （4）芯片：采用国产芯片 2、性能指标： （5）交换容量≥672Gbps，包转发率 |  | 台 | 2 | 6257.36 |  | 12514.72
本页小计 | [9 empty] | 40126.32
分部分项工程项目清单计价表
工程名称: |  | 医疗专项智能化 |  |  | 标段: |  |  |  | 第9页, 共35页
序号 | 项目编码 |  | 项目名称 | 项目特征描述 |  | 计量单位 | 工程量 | 金额(元)
[8 empty] | 综合单价 |  | 合价
≥171Mpps （6）支持4K个VLAN，支持基于MAC/协议/IP子网/策略/端口的VLAN （7）支持RIP、RIPng、OSPF、OSPFv3路由协议 （8）支持IPv4 FIB表项≥2000 ，支持IPv6 FIB表项≥1000 （9）支持DoS攻击防护、ARP攻击防护、ICMP攻击防护，支持端口隔离、端口安全 （10）支持纵向虚拟化，作为纵向子节点零配置即插即用 （11）支持SP、DRR、WRR、SP+DRR、SP+WRR等队列调度算法 （12）支持SNMP v1/v2/v3、Telnet、RMON 3.其他:未尽事项详见图纸、招标文件、工程量清单计价说明、国家相关规范等
28 | 030506016002 |  | 24寸液晶监视器 | 1.名称:24寸液晶监视器 2.规格:详见设计图纸设备参数要求 3.其他:未尽事项详见图纸、招标文件、工程量清单计价说明、国家相关规范等 |  | 台 | 4 | 6033.76 |  | 24135.04
29 | 030506016003 |  | 32寸液晶监视器 | 1.名称:32寸液晶监视器 2.规格:详见设计图纸设备参数要求 |  | 台 | 5 | 7980.66 |  | 39903.30
本页小计 | [9 empty] | 64038.34
分部分项工程项目清单计价表
工程名称: |  | 医疗专项智能化 |  |  | 标段: |  |  |  | 第10页, 共35页
序号 | 项目编码 |  | 项目名称 | 项目特征描述 |  | 计量单位 | 工程量 | 金额(元)
[8 empty] | 综合单价 |  | 合价
3.其他:未尽事项详见图纸、招标文件、工程量清单计价说明、国家相关规范等
30 | 030406002002 |  | 3KVA不间断电源UPS | 1.不间断电源柜安装 单相不间断电源容量(kV·A) ≤10 2.3KVA不间断电源UPS |  | 套 | 2 | 7541.42 |  | 15082.84
31 | 030412001011 |  | 配管 JDG20 | 1.名称:电线管 2.材质:镀锌电线管 3.规格:JDG20 4.配置形式:暗配 5.过路盒制作安装、开刨槽、修补、配件管件及安装 6.接地要求:符合设计及施工规范要求 7.其他:未尽事项详见图纸、招标文件、工程量清单计价说明、国家相关规范等 |  | m | 912.84 | 13.63 |  | 12442.01
32 | 030502003011 |  | 低烟无卤非屏蔽双绞线CAT6 | 1.名称:低烟无卤非屏蔽双绞线CAT6 2.规格及型号:UTP六类4对非屏蔽低烟无卤电缆 3.线缆敷设、水晶头制安、标记、卡接 4.其他:未尽事项详见图纸、招标文件、工程量清单计价说明、国家相关规范等 |  | m | 4726.54 | 6.98 |  | 32991.25
|  |  | 背景音乐及公共广播 | [6 empty] | 168229.93
33 | 030505005002 |  | 3W天花喇叭 | 1.吸顶式扬声器 2.3W天花喇叭 |  | 台 | 130 | 174.71 |  | 22712.30
本页小计 | [9 empty] | 83228.40
分部分项工程项目清单计价表
工程名称: |  | 医疗专项智能化 |  |  | 标段: |  |  |  | 第11页, 共35页
序号 | 项目编码 |  | 项目名称 | 项目特征描述 |  | 计量单位 | 工程量 | 金额(元)
[8 empty] | 综合单价 |  | 合价
34 | 030505011001 |  | 6W音量控制器 | 1.控制设备及低压电器安装 风机盘管三速开关(温控器)安装 2.6W音量控制器 |  | 台 | 58 | 298.38 |  | 17306.04
35 | 030505011015 |  | 250W带前置广播功放 | 1.背景音乐系统设备 功放(定压带优先)、功放(定压)带分区输出 2.250W带前置广播功放 |  | 台 | 4 | 4968.31 |  | 19873.24
36 | 030505011002 |  | 500W纯后级广播功放 | 1.背景音乐系统设备 功放(定压带优先)、功放(定压)带分区输出 2.500W纯后级广播功放 |  | 台 | 2 | 4869.18 |  | 9738.36
37 | 030505011003 |  | 十分区矩阵 | 1.背景音乐系统设备 音频矩阵切换器 4×4 2.十分区矩阵 |  | 台 | 3 | 1398.95 |  | 4196.85
38 | 030505011004 |  | 强插电源 | 1.背景音乐系统设备 电源定时器(程序控制) 2.强插电源 |  | 台 | 3 | 1422.94 |  | 4268.82
39 | 030505011005 |  | 报警信号发生器 | 1.背景音乐系统设备 功率信号切换器 2.报警信号发生器 |  | 台 | 3 | 2940.77 |  | 8822.31
40 | 030505011006 |  | 前置放大器 | 1.背景音乐系统设备 传声器前置放大器、辅助前置放大器、线路放大器、 2.前置放大器 |  | 台 | 1 | 7930.79 |  | 7930.79
41 | 030505007003 |  | 分区寻呼器 | 1.会议其它专用设备安装 译员话筒 2.分区寻呼器 |  | 台 | 3 | 5030.54 |  | 15091.62
42 | 030505007004 |  | 话筒 | 1.会议其它专用设备安装 译员话筒 2.话筒 |  | 台 | 3 | 3072.44 |  | 9217.32
43 | 030505011007 |  | 多媒体播放机 | 1.背景音乐系统设备 数字调谐器、LD(音频部分)、可录CD机(MD)、数字信息播放器 |  | 台 | 3 | 4589.64 |  | 13768.92
本页小计 | [9 empty] | 110214.27
分部分项工程项目清单计价表
工程名称: |  | 医疗专项智能化 |  |  | 标段: |  |  |  | 第12页, 共35页
序号 | 项目编码 |  | 项目名称 | 项目特征描述 |  | 计量单位 | 工程量 | 金额(元)
[8 empty] | 综合单价 |  | 合价
2.多媒体播放机
44 | 030412004002 |  | 强切信号线 WDZAN-RYJS-2x2.5 | 1.名称:电气配线 2.规格:WDZAN-RYJS-2x2.5 3.其他:未尽事项详见图纸、招标文件、工程量清单计价说明、国家相关规范等 |  | m | 506.11 | 6.69 |  | 3385.88
45 | 030412004003 |  | 音频信号线 WDZAN-RYJS-2x2.5 | 1.名称:电气配线 2.规格:WDZAN-RYJS-2x2.5 3.其他:未尽事项详见图纸、招标文件、工程量清单计价说明、国家相关规范等 |  | m | 1231.26 | 6.69 |  | 8237.13
46 | 030412001008 |  | 配管 JDG20 | 1.名称:电线管 2.材质:镀锌电线管 3.规格:JDG20 4.配置形式:暗配 5.过路盒制作安装、开刨槽、修补、配件管件及安装 6.接地要求:符合设计及施工规范要求 7.其他:未尽事项详见图纸、招标文件、工程量清单计价说明、国家相关规范等 |  | m | 1737.37 | 13.63 |  | 23680.35
|  |  | 门禁系统 | [6 empty] | 156232.10
47 | 030506006002 |  | 人脸、刷卡门禁一体机 | 1.出入口目标识别设备 人体生物特征识别 识别器 2.人脸、刷卡门禁一体机 |  | 台 | 22 | 2626.91 |  | 57792.02
48 | 030607002004 |  | 可视对讲门禁室内分机 | 1.家居控制系统设备安装 可视对讲户内机 2.可视对讲门禁室内分 |  | 台 | 9 | 2541.39 |  | 22872.51
本页小计 | [9 empty] | 115967.89
分部分项工程项目清单计价表
工程名称: |  | 医疗专项智能化 |  |  | 标段: |  |  |  | 第13页, 共35页
序号 | 项目编码 |  | 项目名称 | 项目特征描述 |  | 计量单位 | 工程量 | 金额(元)
[8 empty] | 综合单价 |  | 合价
机
49 | 030506006003 |  | 刷卡、密码门禁机 | 1.出入口目标识别设备 读卡器 带键盘 2.刷卡、密码门禁机 |  | 台 | 8 | 1263.79 |  | 10110.32
50 | 030506007001 |  | 门禁机控制器 | 1.出入口控制设备 门禁控制器 双门 2.门禁机控制器 |  | 台 | 8 | 898.20 |  | 7185.60
51 | 030506008003 |  | 单门磁力锁 | 1.出入口执行机构设备 电磁吸力锁 2.单门磁力锁 |  | 台 | 7 | 583.54 |  | 4084.78
52 | 030506008004 |  | 双门磁力锁 | 1.出入口执行机构设备 电磁吸力锁 2.双门磁力锁 |  | 台 | 21 | 813.86 |  | 17091.06
53 | 030413013003 |  | 单联单控大翘板开关 | 1.控制设备及低压电器安装 照明开关安装 扳式暗开关(单控) 单联 2.单联单控大翘板开关 |  | 套 | 30 | 45.37 |  | 1361.10
54 | 030413013004 |  | 大翘板门铃开关 | 1.控制设备及低压电器安装 照明开关安装 扳式暗开关(单控) 单联 2.大翘板门铃开关 |  | 套 | 30 | 22.67 |  | 680.10
55 | 030608004002 |  | 门禁系统钥匙扣IC卡 | 1.门禁系统钥匙扣IC卡 2.门禁系统钥匙扣IC卡 |  | 个 | 470 | 2.03 |  | 954.10
56 | 030501015019 |  | 8口千兆交换机 | 1.工作组级交换机安装 2.8口千兆交换机 |  | 台 | 5 | 1335.68 |  | 6678.40
57 | 030501015006 |  | 16口千兆交换机 | 1.工作组级交换机安装 2.16口千兆交换机 |  | 台 | 1 | 2645.86 |  | 2645.86
58 | 030412001009 |  | 配管 JDG20 | 1.名称:电线管 2.材质:镀锌电线管 3.规格:JDG20 4.配置形式:暗配 5.过路盒制作安装、开刨槽、修补、配件管件及安装 6.接地要求:符合设计 |  | m | 846.21 | 13.63 |  | 11533.84
本页小计 | [9 empty] | 62325.16
分部分项工程项目清单计价表
工程名称: |  | 医疗专项智能化 |  |  | 标段: |  |  |  | 第14页, 共35页
序号 | 项目编码 |  | 项目名称 | 项目特征描述 |  | 计量单位 | 工程量 | 金额(元)
[8 empty] | 综合单价 |  | 合价
及施工规范要求 7.其他:未尽事项详见图纸、招标文件、工程量清单计价说明、国家相关规范等
59 | 030502003009 |  | 低烟无卤非屏蔽双绞线CAT6 | 1.名称:低烟无卤非屏蔽双绞线CAT6 2.规格及型号:UTP六类4对非屏蔽低烟无卤电缆 3.线缆敷设、水晶头制安、标记、卡接 4.其他:未尽事项详见图纸、招标文件、工程量清单计价说明、国家相关规范等 |  | m | 1531.63 | 6.98 |  | 10690.78
60 | 030412004004 |  | 配线 WDZB-B1-BYJ-2.5 | 1.名称:电气配线 2.规格:WDZB-B1-BYJ-2.5 3.其他:未尽事项详见图纸、招标文件、工程量清单计价说明、国家相关规范等 |  | m
61 | 030412004005 |  | 配线 WDZB-B1-RYY-2x1.0 | 1.名称:电气配线 2.规格:WDZB-B1-RYY-2x1.0 3.其他:未尽事项详见图纸、招标文件、工程量清单计价说明、国家相关规范等 |  | m | 149.79 | 6.15 |  | 921.21
62 | 030412004006 |  | 配线 WDZB-B1-RYY-4x1.0 | 1.名称:电气配线 2.规格:WDZB-B1-RYY-4x1.0 3.其他:未尽事项详见图纸、招标文件、工程量清单计价说明、国家相关规范等 |  | m | 135.90 | 6.62 |  | 899.66
本页小计 | [9 empty] | 12511.65
分部分项工程项目清单计价表
工程名称: |  | 医疗专项智能化 |  |  | 标段: |  |  |  | 第15页, 共35页
序号 | 项目编码 |  | 项目名称 | 项目特征描述 |  | 计量单位 | 工程量 | 金额(元)
[8 empty] | 综合单价 |  | 合价
63 | 030412004007 |  | 配线 WDZB-B1-RYY-6x1.0 | 1.名称:电气配线 2.规格:WDZB-B1-RYY-6x1.0 3.其他:未尽事项详见图纸、招标文件、工程量清单计价说明、国家相关规范等 |  | m | 45.96 | 15.90 |  | 730.76
|  |  | 手术部/产房护士呼叫系统 | [6 empty] | 483340.72
64 | 030505016001 |  | 30路主机 | 1.＞5.7"真彩触摸屏 桌面拜访式 2.30路主机 |  | 台 | 2 | 7198.58 |  | 14397.16
65 | 030501023001 |  | 信息交互服务器软件 | 1.操作电脑配套软件 系统软件 2.信息交互服务器软件 |  | 套 | 2 | 78973.48 |  | 157946.96
66 | 030505016002 |  | IP床位分机 | 1.＞5.7"真彩触摸屏 嵌入式 2.IP床位分机 |  | 台 | 28 | 2519.87 |  | 70556.36
67 | 030505016003 |  | IP床位分机（带手持呼叫器） | 1.＞5.7"真彩触摸屏 嵌入式 2.IP床位分机（带手持呼叫器） |  | 台 | 10 | 2519.87 |  | 25198.70
68 | 030505016004 |  | 液晶走廊显示屏 | 1.显示设备 监视器 ≤37" 2.液晶走廊显示屏≥25 英寸 |  | 台 | 10 | 7814.06 |  | 78140.60
69 | 030505016005 |  | 病员一览表 | 1.显示设备 监视器 ＞50" 2.病员一览表≥50寸液晶显示屏 |  | 台 | 2 | 18145.57 |  | 36291.14
70 | 030501019001 |  | 智慧病房信息交互服务器 | 1.服务器设备安装、调试 工作站 2.智慧病房信息交互服务器 |  | 台 | 2 | 34365.95 |  | 68731.90
本页小计 | [9 empty] | 451993.58
分部分项工程项目清单计价表
工程名称: |  | 医疗专项智能化 |  |  | 标段: |  |  |  | 第16页, 共35页
序号 | 项目编码 |  | 项目名称 | 项目特征描述 |  | 计量单位 | 工程量 | 金额(元)
[8 empty] | 综合单价 |  | 合价
71 | 030413013010 |  | 洗手间防水按钮 | 1.控制设备及低压电器安装 照明开关安装 扳式暗开关(单控) 单联 2.洗手间防水按钮 |  | 套 | 3 | 175.25 |  | 525.75
72 | 030501015008 |  | 24口POE交换机 | 1.工作组级交换机安装 2.24口POE交换机 |  | 台 | 2 | 6257.36 |  | 12514.72
73 | 030501015020 |  | 24口交换机 | 1.工作组级交换机安装 2.24口交换机 |  | 台 | 1 | 4654.56 |  | 4654.56
74 | 030412001010 |  | 配管 JDG20 | 1.名称:电线管 2.材质:镀锌电线管 3.规格:JDG20 4.配置形式:暗配 5.过路盒制作安装、开刨槽、修补、配件管件及安装 6.接地要求:符合设计及施工规范要求 7.其他:未尽事项详见图纸、招标文件、工程量清单计价说明、国家相关规范等 |  | m | 334.96 | 13.63 |  | 4565.50
75 | 030502003010 |  | 低烟无卤非屏蔽双绞线CAT6 | 1.名称:低烟无卤非屏蔽双绞线CAT6 2.规格及型号:UTP六类4对非屏蔽低烟无卤电缆 3.线缆敷设、水晶头制安、标记、卡接 4.其他:未尽事项详见图纸、招标文件、工程量清单计价说明、国家相关规范等 |  | m | 1406.50 | 6.98 |  | 9817.37
|  |  | ICU探视对讲系统 | [6 empty] | 467706.89
76 | 030505016006 |  | 数字化护士站主机 | 1.服务器设备安装、调试 工作站 2.数字化护士站主机 |  | 台 | 1 | 7419.05 |  | 7419.05
本页小计 | [9 empty] | 39496.95
分部分项工程项目清单计价表
工程名称: |  | 医疗专项智能化 |  |  | 标段: |  |  |  | 第17页, 共35页
序号 | 项目编码 |  | 项目名称 | 项目特征描述 |  | 计量单位 | 工程量 | 金额(元)
[8 empty] | 综合单价 |  | 合价
77 | 030501023002 |  | 护士工作站(管理软件) | 1.操作电脑配套软件 系统软件 2.护士工作站(管理软件) |  | 套 | 1 | 44371.71 |  | 44371.71
78 | 030505016007 |  | 数字化病床分机 | 1.＞5.7"真彩触摸屏 嵌入式 2.数字化病床分机 |  | 台 | 25 | 5303.50 |  | 132587.50
79 | 030505016019 |  | 数字化探访分机 | 1.＞5.7"真彩触摸屏 嵌入式 2.数字化探访分机 |  | 台 | 1 | 5303.50 |  | 5303.50
80 | 030505006001 |  | 供电小电源 | 1.其他音频设备安装 稳压电源 2.供电小电源 |  | 台 | 27 | 878.69 |  | 23724.63
81 | 030501015009 |  | 16口千兆POE交换机 | 1.工作组级交换机安装 2.16口千兆POE交换机 |  | 台 | 2 | 2884.86 |  | 5769.72
82 | 030501002001 |  | 探视系统管理电脑 | 1.其他配套设备安装 操作电脑(硬件) 2.探视系统管理电脑 3.含24寸液晶显示屏和独立显卡 |  | 台 | 1 | 13272.40 |  | 13272.40
83 | 030501002002 |  | 多功能摇臂 | 1.其他输出设备安装 多功能一体机 2.多功能摇臂 |  | 套 | 25 | 4316.42 |  | 107910.50
84 | 030505016009 |  | 走廊显示屏 | 1.显示设备 监视器 ≤37" 2.走廊显示屏 |  | 台 | 3 | 15724.02 |  | 47172.06
85 | 030501019003 |  | 探视系统服务器 | 1.名称：探视系统服务器 2.参数：处理器:至强Xeon 单颗CPU 2.1GHz/8核,内存:16G，硬盘:2*1TB以上SAS或SATA企业级硬盘、磁盘阵列。 |  | 台 | 1 | 34365.95 |  | 34365.95
本页小计 | [9 empty] | 414477.97
分部分项工程项目清单计价表
工程名称: |  | 医疗专项智能化 |  |  | 标段: |  |  |  | 第18页, 共35页
序号 | 项目编码 |  | 项目名称 | 项目特征描述 |  | 计量单位 | 工程量 | 金额(元)
[8 empty] | 综合单价 |  | 合价
86 | 030501019002 |  | 智慧病房信息交互服务器 | 1.名称：智慧病房信息交互服务器 2.参数：处理器:至强Xeon 单颗CPU 2.1GHz/8核,内存:16G，硬盘:2*1TB以上SAS或SATA企业级硬盘、磁盘阵列。 |  | 台 | 1 | 34365.95 |  | 34365.95
87 | 030501022001 |  | HIS调试费 | 1.操作电脑配套软件 系统软件 2.HIS调试费 |  | 系统 | 1 | 2778.79 |  | 2778.79
88 | 030412001006 |  | 配管 JDG20 | 1.名称:电线管 2.材质:镀锌电线管 3.规格:JDG20 4.配置形式:暗配 5.过路盒制作安装、开刨槽、修补、配件管件及安装 6.接地要求:符合设计及施工规范要求 7.其他:未尽事项详见图纸、招标文件、工程量清单计价说明、国家相关规范等 |  | m | 190.30 | 13.63 |  | 2593.79
89 | 030502003006 |  | 低烟无卤非屏蔽双绞线CAT6 | 1.名称:低烟无卤非屏蔽双绞线CAT6 2.规格及型号:UTP六类4对非屏蔽低烟无卤电缆 3.线缆敷设、水晶头制安、标记、卡接 4.其他:未尽事项详见图纸、招标文件、工程量清单计价说明、国家相关规范等 |  | m | 869.82 | 6.98 |  | 6071.34
|  |  | 窗口对讲系统 | [6 empty] | 8196.90
本页小计 | [9 empty] | 45809.87
分部分项工程项目清单计价表
工程名称: |  | 医疗专项智能化 |  |  | 标段: |  |  |  | 第19页, 共35页
序号 | 项目编码 |  | 项目名称 | 项目特征描述 |  | 计量单位 | 工程量 | 金额(元)
[8 empty] | 综合单价 |  | 合价
90 | 030505007005 |  | 语音话筒 | 1.会议其它专用设备安装 译员话筒 2.语音话筒 |  | 台 | 2 | 330.89 |  | 661.78
91 | 030607002006 |  | 对讲主机 | 1.家居控制系统设备安装 可视对讲户内机 2.对讲主机 |  | 台 | 2 | 598.76 |  | 1197.52
92 | 030607002007 |  | 一对一对讲机 | 1.停车场管理设备 出入口对讲分机 2.一对一对讲机 |  | 台 | 10 | 470.90 |  | 4709.00
93 | 030505005003 |  | 15W喇叭 | 1.吸顶式扬声器 2.15W喇叭 |  | 台 | 2 | 338.77 |  | 677.54
94 | 030412001012 |  | 配管 JDG20 | 1.名称:电线管 2.材质:镀锌电线管 3.规格:JDG20 4.配置形式:暗配 5.过路盒制作安装、开刨槽、修补、配件管件及安装 6.接地要求:符合设计及施工规范要求 7.其他:未尽事项详见图纸、招标文件、工程量清单计价说明、国家相关规范等 |  | m | 20.73 | 13.63 |  | 282.55
95 | 030412004008 |  | 配线 WDUZB-RYYP-3*1.0 | 1.名称:电气配线 2.规格:WDUZB-RYYP-3*1.0 3.其他:未尽事项详见图纸、招标文件、工程量清单计价说明、国家相关规范等 |  | m | 88.78 | 7.53 |  | 668.51
|  |  | 数字化手术室系统 | [6 empty] | 1381027.47
|  |  | 数字化手术室 | [6 empty] | 910849.17
96 | 030404001002 |  | 一体化控制柜 | 1.名称：一体化控制柜 2.含数字化手术室系统主机（4K）、路视频路 |  | 套 | 1 | 221252.30 |  | 221252.30
本页小计 | [9 empty] | 229449.20
分部分项工程项目清单计价表
工程名称: |  | 医疗专项智能化 |  |  | 标段: |  |  |  | 第20页, 共35页
序号 | 项目编码 |  | 项目名称 | 项目特征描述 |  | 计量单位 | 工程量 | 金额(元)
[8 empty] | 综合单价 |  | 合价
由器、物联感控模块、电源管理模块 3.参数:详见图纸、设备参数表、招标文件、工程量清单计价说明、国家相关规范等
97 | 030505016022 |  | 数字化手术室双屏 | 1.名称：数字化手术室双屏 2.含数字化手术室双屏底箱、32寸内嵌式护士工作站、55寸4K嵌入式医疗显示器 3.参数:详见图纸、设备参数表、招标文件、工程量清单计价说明、国家相关规范等 |  | 套 | 1 | 141383.48 |  | 141383.48
98 | 030506010005 |  | 全景摄像机（4k） | 1.名称：全景摄像机（4k） 2.支持不低于20倍光学变倍，15倍数字变倍。 3. 支持内置Micro SD卡插槽，支持Micro SD卡存储。 4.接口具备以下类型输入输出口音频输入、音频输出、报警输入、报警输出、HDMI2.0，3G-SDI视频输出接口、RS485接口、RS232接口、10M/100M自适应RJ45网络接口。 5. 图像输出支持以下分辨率的图像输出：3840×2160p/25Hz；3840×2160p/30Hz；3840×2160p/50Hz；3840×2160p/60Hz；1920×1080p/25Hz； |  | 台 | 1 | 18094.08 |  | 18094.08
本页小计 | [9 empty] | 159477.56
分部分项工程项目清单计价表
工程名称: |  | 医疗专项智能化 |  |  | 标段: |  |  |  | 第21页, 共35页
序号 | 项目编码 |  | 项目名称 | 项目特征描述 |  | 计量单位 | 工程量 | 金额(元)
[8 empty] | 综合单价 |  | 合价
1920×1080p/30Hz；1920×1080i/50Hz；1920×1080i/60Hz；1920×1080p/50Hz；1920×1080p/60Hz。 6.云台转动范围需满足垂直旋转：-30°～90°；水平旋转：0°~350°。 7.支持在额定供电电压的±25%的范围内正常工作。 8.支持多码流输出，每路码流可独立配置分辨率及帧率。 9.支持H.265、H.264、MJPEG视频编码格式。 10.支持MP2L2、G.711ulaw、G.711alaw、G.726、G.722.1、AAC及PCM音频编码等格式。 11. 满足输出的图像中可叠加文字和符号信息，字符包括但不限于通道名称、时间、预置点信息、坐标信息、镜头倍数等信息。 12. 支持24块多边形区域隐私遮蔽，遮盖区域支持多种颜色可选。 13.具备背光补偿、宽动态、强光抑制功能。 14. 具备自动镜像的功能。 15.具备300个预置点，支持存预置位和调预置位功能。
本页小计
分部分项工程项目清单计价表
工程名称: |  | 医疗专项智能化 |  |  | 标段: |  |  |  | 第22页, 共35页
序号 | 项目编码 |  | 项目名称 | 项目特征描述 |  | 计量单位 | 工程量 | 金额(元)
[8 empty] | 综合单价 |  | 合价
16.按照所设置的预置位完成8条巡航路径,每条巡航可设置不少于32个预置点。 17.支持遥控器控制。 18. 支持对监视画面中的人脸进行检测，可框选出检测到的人脸。 19. 中心分辨力2000TVL。 20. 信噪比：50dB。 21参数:详见图纸、设备参数表、招标文件、工程量清单计价说明、国家相关规范等
99 | 030506010006 |  | 超高清术野摄像机（4K） | 1. 布线规整，便于日后维修。 2. 支持20倍光学变倍。 3. 支持对HDMI输出设置不少于以下分辨率的视频图像输出：3840×2160P/30Hz；3840×2160P/25Hz；1920×1080P/60Hz；1920×1080P/50Hz；1920×1080P/30Hz；1920×1080P/25Hz。 4. 术野摄像机有效像素800万。 5. 具备HDMI输出接口，RS485、RS232接口。 6. 信噪比需不低于40dB。 7. 支持电压在DC(12±25%)V范围内能正常工作。 |  | 台 | 1 | 68427.09 |  | 68427.09
本页小计 | [9 empty] | 68427.09
分部分项工程项目清单计价表
工程名称: |  | 医疗专项智能化 |  |  | 标段: |  |  |  | 第23页, 共35页
序号 | 项目编码 |  | 项目名称 | 项目特征描述 |  | 计量单位 | 工程量 | 金额(元)
[8 empty] | 综合单价 |  | 合价
8. 支持机身按键开关、遥控器、RS485对相机进行辅助控制。 9. 支持普通模式和无影灯模式的场景模式切换。 10. 支持在距离物体≥200mm处聚焦清晰。 11. 支持通过机身按键和遥控器控制画面冻结功能。 12. 符合医用电气设备安全标准。 13.参数:详见图纸、设备参数表、招标文件、工程量清单计价说明、国家相关规范等
100 | 030501002009 |  | 可视化集成交互系统 | 1.名称：可视化集成交互系统 2.含数字化手术室子系统、手术室设备集成控制子系统、手术室音视频集成控制子系统 3.参数:详见图纸、设备参数表、招标文件、工程量清单计价说明、国家相关规范等 |  | 套 | 1 | 180132.26 |  | 180132.26
101 | 030505016011 |  | 32寸4K吊挂医用显示器 | 1.名称：32寸4K吊挂医用显示器 3.参数:详见图纸、设备参数表、招标文件、工程量清单计价说明、国家相关规范等 |  | 台 | 2 | 94595.96 |  | 189191.92
102 | 030501002008 |  | 万向单悬臂系统 | 1.与手术室无影灯或者吊塔底座对接。 2.旋转体旋转半径L750mm，最大承重70kg，旋转角度300 |  | 套 | 1 | 27452.95 |  | 27452.95
本页小计 | [9 empty] | 396777.13
分部分项工程项目清单计价表
工程名称: |  | 医疗专项智能化 |  |  | 标段: |  |  |  | 第24页, 共35页
序号 | 项目编码 |  | 项目名称 | 项目特征描述 |  | 计量单位 | 工程量 | 金额(元)
[8 empty] | 综合单价 |  | 合价
度。配备旋转阻力调节功能。 3.平衡臂旋转半径L850mm，承重范围10kg，范围内的弹力大小、使用行程高度任意可调，最大旋转角度300度。 4.显示器挂架：配备有电缆、电源收纳盒，配有快速脱卸消毒手柄（操作简单方便，消毒手柄材质可高温消毒），倾斜旋转角度操作灵活。 4.参数:详见图纸、设备参数表、招标文件、工程量清单计价说明、国家相关规范等
103 | 030501002010 |  | 万向双悬臂系统 | 1.与手术室无影灯或者吊塔底座对接。 2.旋转体（2000+3000）型：旋转半径L=1000mm和850mm（长度可定制）表面静电喷塑处理，最大可承重80kg，旋转角度等于小于340度。配备旋转阻力调节，旋转灵活，不漂移。 3.平衡臂AC3000：旋转半径L=920mm，承重范围18-32kg，接口尺寸与ondal一致，范围内的弹力大小、使用行程高度任意可调，最大旋转角度等于小于340度。 4.显示器挂架：表面静 |  | 套 | 1 | 39828.17 |  | 39828.17
本页小计 | [9 empty] | 39828.17
分部分项工程项目清单计价表
工程名称: |  | 医疗专项智能化 |  |  | 标段: |  |  |  | 第25页, 共35页
序号 | 项目编码 |  | 项目名称 | 项目特征描述 |  | 计量单位 | 工程量 | 金额(元)
[8 empty] | 综合单价 |  | 合价
电喷塑处理，配备有电缆、电源收纳盒，配有快速脱卸消毒手柄（操作简单方便，消毒手柄材质可高温消毒），倾斜旋转角度操作灵活。可独立旋转调节任意一个显示器的角度，互不干扰。 5.平衡臂AC200：旋转半径L=920mm，承重范围1-7kg，接口尺寸与ondal一致，范围内的弹力大小、使用行程高度任意可调，最大旋转角度等于小于340度。 6.参数:详见图纸、设备参数表、招标文件、工程量清单计价说明、国家相关规范等
104 | 030505005005 |  | 音响系统 | 1.功率： 12W。 2.输入电压：220V。 3.灵敏度： 85db。 4.频率响应：100-13KHz。 5.参数:详见图纸、设备参数表、招标文件、工程量清单计价说明、国家相关规范等 |  | 套 | 1 | 322.55 |  | 322.55
105 | 030505007007 |  | 无线麦克风耳机 | 1. 支持头戴和领夹两种佩戴方式。 2. 无线频段：不少于UHF(550-900MHZ)。 3. 麦克风类型：电容式传声器。 4. 接收机音频采样率： 48KHZ。 5. 配对方式：自动配 |  | 套 | 1 | 1653.40 |  | 1653.40
本页小计 | [9 empty] | 1975.95
分部分项工程项目清单计价表
工程名称: |  | 医疗专项智能化 |  |  | 标段: |  |  |  | 第26页, 共35页
序号 | 项目编码 |  | 项目名称 | 项目特征描述 |  | 计量单位 | 工程量 | 金额(元)
[8 empty] | 综合单价 |  | 合价
对。 6. 频率响应： 20HZ-18KHZ。 7. 电力供应：满足国标规定。 8. 工作时间： 6小时左右。 9. 无线距离：室内环境不低于30米。 10.参数:详见图纸、设备参数表、招标文件、工程量清单计价说明、国家相关规范等
106 | 030501017001 |  | 12G-SDI转HDMI转换器 | 1. 配置一个12G-SDI视频输入，一个12G-SDI视频环通输出，一个HDMI2.0视频输出。 2. SDI接口速率：能满足12G、6G、3G、1.5G、270Mb。 3. SDI视频数据速率：SDI视频接口可在标清、720p、1080i、1080p、2K DCI、Ultra HD和4K DCI之间切换。 4. SDI自动切换：自动检测SD、HD实现自动切换功能。 5. 最大功耗5W。 6.参数:详见图纸、设备参数表、招标文件、工程量清单计价说明、国家相关规范等 |  | 个 | 1 | 3556.66 |  | 3556.66
107 | 030906003002 |  | 吊塔接口模块（HDMI2.0+VGA+DVI-D+12G-SDI） | 1.名称：吊塔接口模块（HDMI2.0+VGA+DVI-D+12G-SDI） 2.参数:详见图纸、设 |  | 套 | 1 | 17948.38 |  | 17948.38
本页小计 | [9 empty] | 21505.04
分部分项工程项目清单计价表
工程名称: |  | 医疗专项智能化 |  |  | 标段: |  |  |  | 第27页, 共35页
序号 | 项目编码 |  | 项目名称 | 项目特征描述 |  | 计量单位 | 工程量 | 金额(元)
[8 empty] | 综合单价 |  | 合价
备参数表、招标文件、工程量清单计价说明、国家相关规范等
108 | 030501015022 |  | 光口交换机10口电+光 | 1.外形尺寸：S1210F-HPWR。 2.固定接口：294MM X179MM X44MM。 3.MAC地址容量：8 个10/100/1000M 自适应以太网端口2个1000BASE-XSFP 端口。 4.包转发率：4K。 5.交换容量：14.9 MPPS。 6.包缓存：20 GBPS。 7.POE：1.5MB。 8.模式切换：支持 POE+，整机最大输出:125W8 个下行端口，单端口最大供电功率 30W标准交换、VLAN模式、流控模式、汇聚上联。 9.功耗：≤150W。 10.防雷：共模防护 6KV，防雷等级 4 级。 11.工作温度存储温度：0°C~40°C/-40°C~70°C。 12.工作湿度存储湿度：5%~95%(非冷凝)。 13.安装方式：桌面式。 14参数:详见图纸、设备参数表、招标文件、工程量清单计价说明、国家相关规范等 |  | 台 | 1 | 1605.93 |  | 1605.93
本页小计 | [9 empty] | 1605.93
分部分项工程项目清单计价表
工程名称: |  | 医疗专项智能化 |  |  | 标段: |  |  |  | 第28页, 共35页
序号 | 项目编码 |  | 项目名称 | 项目特征描述 |  | 计量单位 | 工程量 | 金额(元)
[8 empty] | 综合单价 |  | 合价
|  |  | 示教会议室 | [6 empty] | 220613.83
109 | 030404014001 |  | 示教控制柜 | 1.名称：示教控制柜 2.含手术示教工作站主机(4K)、手术示教工作站软件、手术示教共享白板系统、4进4出矩阵 13.参数:详见图纸、设备参数表、招标文件、工程量清单计价说明、国家相关规范等 |  | 套 | 1 | 140217.94 |  | 140217.94
110 | 030506010007 |  | 全景摄像机（4k） | 1.名称：全景摄像机（4k） 2.支持23倍光学变倍，16倍数字变倍。 3.接口具备1路音频输入、1路音频输出、1路报警输入、1路报警输出、1路HDMI视频输出接口、1路3G-SDI视频输出接口、1个RS485接口、一个RS232接口、一个10M/100M自适应RJ45网络接口。 4.图像输出支持1920*1080P@60fps、1920*1080P@30fps、1920*1080P@50fps、1920*1080P@25fps、1920*1080I@60fps、1920*1080I@50fps、1280*720P@60fps、1280*720P@50fps等多种输出格式。 4.云台转动范围：垂直旋转不小于-30°～90°；水平旋转不小于0°~350°。 5.支持在额定供电电压 |  | 台 | 1 | 15449.83 |  | 15449.83
本页小计 | [9 empty] | 155667.77
分部分项工程项目清单计价表
工程名称: |  | 医疗专项智能化 |  |  | 标段: |  |  |  | 第29页, 共35页
序号 | 项目编码 |  | 项目名称 | 项目特征描述 |  | 计量单位 | 工程量 | 金额(元)
[8 empty] | 综合单价 |  | 合价
的±25%的范围内正常工作。 6.支持多码流输出，包含主码流、子码流和第三码流，每路码流可独立配置分辨率及帧率。 7.支持H.265、H.264、MJPEG视频编码格式，且H.264有Baseline/Main/High Profile编码能力，具有开启/关闭Smart264或Smart265功能。 8.支持MP2L2、G.711ulaw、G.711alaw、G.726、G.722.1、AAC及PCM音频编码格式。 9. 输出的图像中可叠加文字和符号信息，字符需包括通道名称、时间、预置点信息、坐标信息、镜头倍数等信息。 10.支持24块多边形区域隐私遮蔽，遮盖区域支持多种颜色可选。 11.具备背光补偿、宽动态、强光抑制功能。 12.参数:详见图纸、设备参数表、招标文件、工程量清单计价说明、国家相关规范等
111 | 030505016020 |  | 75寸会议平板 | 1.屏幕：≥75英寸。 2.分辨率：3840*2160。 3.响应时间：≤8ms。 4.可视角度：178°（H）/178°（V）。 |  | 台 | 1 | 44520.03 |  | 44520.03
本页小计 | [9 empty] | 44520.03
分部分项工程项目清单计价表
工程名称: |  | 医疗专项智能化 |  |  | 标段: |  |  |  | 第30页, 共35页
序号 | 项目编码 |  | 项目名称 | 项目特征描述 |  | 计量单位 | 工程量 | 金额(元)
[8 empty] | 综合单价 |  | 合价
5.屏表硬度：莫氏硬度7级。 6.系统：安卓系统。 7.内存：≥3G+32G。 8.识别精度：≤1mm。 9.扬声器：2*15W（自带腔体）。 10.触控点数：支持20点触控。 11.支持单屏、双屏、四分屏。 12.支持单点、多点书写模式。 13.支持白板功能。 14.支持无线同屏。 15.CPU：四核，架构A37+A35。 16.支持蓝牙、WiFi功能。 17.支持接口：HDMI输入接口*2、HDMI输出接口*1、DP接口*1；RS232、VGA输入接口*1；OPS接口（OPS 选配）*1；LAN接口*2；Android USB*2；Public USB*2、Touch-USB*1、PC-Audio输入接口*1、S/ODIF输出接口*1、Audio OUT*1。 18.参数:详见图纸、设备参数表、招标文件、工程量清单计价说明、国家相关规范等
112 | 030505005004 |  | 音响设备套装 | 1. 含2个专业会议音箱：10英寸低音，3英寸高音，采用金属网罩，木质箱体，可支持 |  | 套 | 1 | 20426.03 |  | 20426.03
本页小计 | [9 empty] | 20426.03
分部分项工程项目清单计价表
工程名称: |  | 医疗专项智能化 |  |  | 标段: |  |  |  | 第31页, 共35页
序号 | 项目编码 |  | 项目名称 | 项目特征描述 |  | 计量单位 | 工程量 | 金额(元)
[8 empty] | 综合单价 |  | 合价
吊顶、壁挂、落地支架安装。 2. 含200W专业功放：内置防啸叫电路，独立四分区调节，支持4路话筒，输入混响调节。 3. 含2路手持话筒：支持红外对频，200频点抗干扰，防啸叫，手持麦克风支持自动静音，手持、会议、头戴麦克风可随心搭配。 4.调音台 4.1.输入通道灵敏度。 麦克风：-60dB。 立体声输入：-40dB。 EFX发送：-20dB。 效果返回：-20dB。 4.2.输出 AV MAX。 4.3.信噪比：-80dB。 4.4.参数均衡器：。 高频：±15dB / 10KHz。 中频：±15dB / 250Hz-6KHz。 低频：±15dB / 60Hz。 5.参数:详见图纸、设备参数表、招标文件、工程量清单计价说明、国家相关规范等
|  |  | 管理中心 | [6 empty] | 249564.47
113 | 030501019006 |  | 数字化手术室可视化存储服务器 | 1.名称：数字化手术室可视化存储服务器 2.CPU：2*4309Y(2.8-3.6G/8核16线程/12M/105W)。 |  | 台 | 1 | 94372.30 |  | 94372.30
本页小计 | [9 empty] | 94372.30
分部分项工程项目清单计价表
工程名称: |  | 医疗专项智能化 |  |  | 标段: |  |  |  | 第32页, 共35页
序号 | 项目编码 |  | 项目名称 | 项目特征描述 |  | 计量单位 | 工程量 | 金额(元)
[8 empty] | 综合单价 |  | 合价
内存：2*16G DDR4 3200主频。 硬盘：480G SSD SATA接口+2*8T SATA 3.5 7.2K企业级。 阵列卡：5350-8I。 网卡：双口千兆。 电源：800W。 其他：8背板 3.5盘 导轨。 3.其他未尽事宜:详见图纸、设备参数表、招标文件、工程量清单计价说明、国家相关规范等
114 | 030501019007 |  | 数字化手术室综合管理平台 | 1.名称：数字化手术室综合管理平台 2.含设备及信源管理模块 、直播信道管理模块 、直播监看模块 、信宿管理模块、垫片管理模块 、直播管理模块、流量监控模块、平台首页模块、直播栏目模块、手术病历模块、手术视频模块、个人中心模块、数字化流媒体平台 3.参数:详见图纸、设备参数表、招标文件、工程量清单计价说明、国家相关规范等 |  | 套 | 1 | 118650.47 |  | 118650.47
115 | 030501005007 |  | 42U机柜 | 1.标准机柜安装 19〞 2.42U机柜 600*600*2000mm |  | 台 | 1 | 2913.38 |  | 2913.38
116 | 030501005008 |  | 系统集成 | 1.系统集成 2.参数:详见图纸、设备参数表、招标文件、工程量清单计价说明、 |  | 项 | 1 | 33628.32 |  | 33628.32
本页小计 | [9 empty] | 155192.17
分部分项工程项目清单计价表
工程名称: |  | 医疗专项智能化 |  |  | 标段: |  |  |  | 第33页, 共35页
序号 | 项目编码 |  | 项目名称 | 项目特征描述 |  | 计量单位 | 工程量 | 金额(元)
[8 empty] | 综合单价 |  | 合价
国家相关规范等
|  |  | 手术部中央监控站 | [6 empty] | 188922.31
117 | 030501019004 |  | 洁净空调中央监控服务器 | 1.服务器设备安装、调试 工作站 2.洁净空调中央监控服务器 3.参数：独立显卡、8G内存、I5处理器以上,1T硬盘,23寸以上液显 |  | 台 | 1 | 19006.07 |  | 19006.07
118 | 030501015016 |  | 4口交换机 | 1.工作组级交换机安装 2.4口交换机 |  | 台 | 16 | 436.57 |  | 6985.12
119 | 030501015017 |  | 24口交换机 | 1.工作组级交换机安装 2.24口交换机 |  | 台 | 1 | 4654.56 |  | 4654.56
120 | 030501019005 |  | 净化设备智能维护管理平台 | 1.服务器设备安装、调试 工作站 2.净化设备智能维护管理平台 |  | 台 | 1 | 71268.61 |  | 71268.61
121 | 030502003005 |  | 联网线缆UTP-CAT6 | 1.名称:联网线缆UTP-CAT6 2.规格及型号:UTP六类4对非屏蔽低烟无卤电缆 3.线缆敷设、水晶头制安、标记、卡接 4.其他:未尽事项详见图纸、招标文件、工程量清单计价说明、国家相关规范等 |  | m | 1500.00 | 6.98 |  | 10470.00
122 | 030412001005 |  | 配管 JDG20 | 1.名称:电线管 2.材质:镀锌电线管 3.规格:JDG20 4.配置形式:暗配 5.过路盒制作安装、开刨槽、修补、配件管件及安装 6.接地要求:符合设计 |  | m | 1500.00 | 13.63 |  | 20445.00
本页小计 | [9 empty] | 132829.36
分部分项工程项目清单计价表
工程名称: |  | 医疗专项智能化 |  |  | 标段: |  |  |  | 第34页, 共35页
序号 | 项目编码 |  | 项目名称 | 项目特征描述 |  | 计量单位 | 工程量 | 金额(元)
[8 empty] | 综合单价 |  | 合价
及施工规范要求 7.其他:未尽事项详见图纸、招标文件、工程量清单计价说明、国家相关规范等
123 | 030505016017 |  | 电容式液晶触摸屏32寸 | 1.＞5.7"真彩触摸屏 桌面拜访式 2.电容式液晶触摸屏32寸 |  | 台 | 1 | 13382.50 |  | 13382.50
124 | 030501023004 |  | 护士站综合管理操作软件 | 1.操作电脑配套软件 系统软件 2.护士站综合管理操作软件 |  | 套 | 1 | 10743.39 |  | 10743.39
125 | 030906003001 |  | 移动端APP模块 | 1.单输入、单输出模块安装 2.移动端APP模块 |  | 个 | 1 | 25145.82 |  | 25145.82
126 | 030505016018 |  | 客户端平板电脑 | 1.PDA触摸屏无线手持 2.客户端平板电脑 |  | 台 | 2 | 3410.62 |  | 6821.24
|  |  | 空调联控系统 | [6 empty] | 5695.82
127 | 030412001013 |  | 配管 JDG20 | 1.名称:电线管 2.材质:镀锌电线管 3.规格:JDG20 4.配置形式:暗配 5.过路盒制作安装、开刨槽、修补、配件管件及安装 6.接地要求:符合设计及施工规范要求 7.其他:未尽事项详见图纸、招标文件、工程量清单计价说明、国家相关规范等 |  | m | 256.80 | 13.63 |  | 3500.18
128 | 030412004009 |  | 配线 WDUZB-B1-RYYP-4X1.0 | 1.名称:电气配线 2.规格:WDUZB-B1-RYYP-4X1.0 3.其他:未尽事项详见 |  | m | 256.80 | 8.55 |  | 2195.64
本页小计 | [9 empty] | 61788.77
分部分项工程项目清单计价表
工程名称: |  | 医疗专项智能化 |  |  | 标段: |  |  |  | 第35页, 共35页
序号 | 项目编码 |  | 项目名称 | 项目特征描述 |  | 计量单位 | 工程量 | 金额(元)
[8 empty] | 综合单价 |  | 合价
图纸、招标文件、工程量清单计价说明、国家相关规范等
本页小计
合 计 | [9 empty] | 3902889.94

## 分部分项工程项目清单综合单价分析表(简表)
分部分项工程项目清单综合单价分析表(简表)
工程名称: |  | 医疗专项智能化 |  |  |  | 标段: |  |  |  | 第1页, 共41页
序号 | 项目编码 |  | 项目名称 | 项目特征描述 | 计量单位 | 综合单价组成明细(元)
[6 empty] | 人工费 | 材料费 | 施工机具 使用费 | 管理费 | 利润 | 综合单价
医疗专项-智能化
综合布线系统
1 | 030502010006 |  | 单口网络插座 | 1.名称:单口网络插座 2.规格:1.单口86型信息面板2.六类非屏蔽信息插座模块 3.其他:未尽事项详见图纸、招标文件、工程量清单计价说明、国家相关规范等 | 个 | 7.64 | 25.97 |  | 2.34 | 1.53 | 37.48
2 | 030502010007 |  | 单口电话插座 | 1.名称:单口电话插座 2.规格:1.单口86型信息面板2.六类非屏蔽信息插座模块 3.其他:未尽事项详见图纸、招标文件、工程量清单计价说明、国家相关规范等 | 个 | 7.64 | 25.97 |  | 2.34 | 1.53 | 37.48
3 | 030502010008 |  | 双口网络插座 | 1.名称:双口网络插座 2.规格:1.双口86型信息面板2.六类非屏蔽信息插座模块 3.其他:未尽事项详见图纸、招标文件、工程量清单计价说明、国家相关规范等 | 个 | 12.57 | 44.37 |  | 3.85 | 2.51 | 63.30
4 | 030502010009 |  | 双口电话插座 | 1.名称:双口电话插座 2.规格:1.双口86型信息面板2.六类 | 个 | 12.57 | 44.37 |  | 3.85 | 2.51 | 63.30
分部分项工程项目清单综合单价分析表(简表)
工程名称: |  | 医疗专项智能化 |  |  |  | 标段: |  |  |  | 第2页, 共41页
序号 | 项目编码 |  | 项目名称 | 项目特征描述 | 计量单位 | 综合单价组成明细(元)
[6 empty] | 人工费 | 材料费 | 施工机具 使用费 | 管理费 | 利润 | 综合单价
非屏蔽信息插座模块 3.其他:未尽事项详见图纸、招标文件、工程量清单计价说明、国家相关规范等
5 | 030502010010 |  | 双口网络地插座 | 1.名称:双口网络地插座 2.规格:1.双口86型信息面板2.六类非屏蔽信息插座模块 3.其他:未尽事项详见图纸、招标文件、工程量清单计价说明、国家相关规范等 | 个 | 12.57 | 267.73 |  | 3.85 | 2.51 | 286.66
6 | 030502010011 |  | 免提电话面板REMARK | 1.名称:免提电话面板REMARK 2.其他:未尽事项详见图纸、招标文件、工程量清单计价说明、国家相关规范等 | 个 | 7.64 | 608.33 |  | 2.34 | 1.53 | 619.84
7 | 030501010002 |  | 无线AP | 1.名称:无线AP 2.规格:1、硬件指标： （1）接口：≥1个2.5GE电口 （2）支持USB2.0接口，可用于物联网扩展 （3）支持星闪 SLE1.0 技术 （4）为保障自主可控，设备使用国产化Wi-Fi芯片 2、性能指标： | 台 | 36.06 | 1690.77 | 0.25 | 10.69 | 7.26 | 1745.03
分部分项工程项目清单综合单价分析表(简表)
工程名称: |  | 医疗专项智能化 |  |  |  | 标段: |  |  |  | 第3页, 共41页
序号 | 项目编码 |  | 项目名称 | 项目特征描述 | 计量单位 | 综合单价组成明细(元)
[6 empty] | 人工费 | 材料费 | 施工机具 使用费 | 管理费 | 利润 | 综合单价
（5）支持802.11be标准 （6）2.4G频段和5G频段，全频段支持802.11be标准 （7）空间流≥4，整机速率≥3.5Gbps （8）支持内置蓝牙串口运维 （9）支持AP零配置,AP可以通过DHCP、DNS方式自动注册到无线控制器AC （10）支持VIP用户带宽保障功能 （11）单手机终端接入 Wi-Fi 7 AP 测试无线吞吐，在 5G 的 160MHz 频宽下可达 2.30Gbps （12）支持DC供电或802.3at/af PoE供电 3.其他:未尽事项详见图纸、招标文件、工程量清单计价说明、国家相关规范等
8 | 030412001002 |  | 配管 JDG20 | 1.名称:电线管 2.材质:镀锌电线管 3.规格:JDG20 4.配置形式:暗配 5.过路盒制作安装、开刨槽、修补、 | m | 5.80 | 5.00 |  | 1.67 | 1.16 | 13.63
分部分项工程项目清单综合单价分析表(简表)
工程名称: |  | 医疗专项智能化 |  |  |  | 标段: |  |  |  | 第4页, 共41页
序号 | 项目编码 |  | 项目名称 | 项目特征描述 | 计量单位 | 综合单价组成明细(元)
[6 empty] | 人工费 | 材料费 | 施工机具 使用费 | 管理费 | 利润 | 综合单价
配件管件及安装 6.接地要求:符合设计及施工规范要求 7.其他:未尽事项详见图纸、招标文件、工程量清单计价说明、国家相关规范等
9 | 030502003002 |  | 低烟无卤非屏蔽双绞线CAT6 | 1.名称:低烟无卤非屏蔽双绞线CAT6 2.规格及型号:UTP六类4对非屏蔽低烟无卤电缆 3.线缆敷设、水晶头制安、标记、卡接 4.其他:未尽事项详见图纸、招标文件、工程量清单计价说明、国家相关规范等 | m | 1.15 | 5.18 | 0.04 | 0.37 | 0.24 | 6.98
10 | 030412002001 |  | 镀锌金属线槽 100*50 | 1.镀锌金属线槽 100*50 2.厚度：按国标及图纸要求 3.线槽、盖板及中间隔板安装 4.含接地、防火堵洞、支（吊）架制作安装、除锈、刷油 5.其他:未尽事项详见图纸、招标文件、工程量清单计价说明、国家相关规范等 | m | 37.86 | 26.87 | 5.51 | 12.15 | 8.67 | 91.06
分部分项工程项目清单综合单价分析表(简表)
工程名称: |  | 医疗专项智能化 |  |  |  | 标段: |  |  |  | 第5页, 共41页
序号 | 项目编码 |  | 项目名称 | 项目特征描述 | 计量单位 | 综合单价组成明细(元)
[6 empty] | 人工费 | 材料费 | 施工机具 使用费 | 管理费 | 利润 | 综合单价
11 | 030412002002 |  | 镀锌金属线槽 100*100 | 1.镀锌金属线槽 100*100 2.厚度：按国标及图纸要求 3.线槽、盖板及中间隔板安装 4.含接地、防火堵洞、支（吊）架制作安装、除锈、刷油 5.其他:未尽事项详见图纸、招标文件、工程量清单计价说明、国家相关规范等 | m | 37.86 | 32.77 | 5.51 | 12.15 | 8.67 | 96.96
12 | 030412002003 |  | 镀锌金属线槽 150*100 | 1.镀锌金属线槽 150*100 2.厚度：按国标及图纸要求 3.线槽、盖板及中间隔板安装 4.含接地、防火堵洞、支（吊）架制作安装、除锈、刷油 5.其他:未尽事项详见图纸、招标文件、工程量清单计价说明、国家相关规范等 | m | 38.60 | 38.87 | 5.85 | 12.44 | 8.89 | 104.64
13 | 030412002004 |  | 镀锌金属线槽 200*100 | 1.镀锌金属线槽 200*100 2.厚度：按国标及图纸要求 3.线槽、盖板及中间隔板安装 4.含接地、防火堵洞、支（吊）架制作安装、除锈、刷油 5.其他:未尽事项详见图纸、招标文件、工程量清单计价说明、国家相关 | m | 39.34 | 44.27 | 6.19 | 12.73 | 9.11 | 111.64
分部分项工程项目清单综合单价分析表(简表)
工程名称: |  | 医疗专项智能化 |  |  |  | 标段: |  |  |  | 第6页, 共41页
序号 | 项目编码 |  | 项目名称 | 项目特征描述 | 计量单位 | 综合单价组成明细(元)
[6 empty] | 人工费 | 材料费 | 施工机具 使用费 | 管理费 | 利润 | 综合单价
规范等
14 | 030412002005 |  | 镀锌金属线槽 300*100 | 1.镀锌金属线槽 300*100 2.厚度：按国标及图纸要求 3.线槽、盖板及中间隔板安装 4.含接地、防火堵洞、支（吊）架制作安装、除锈、刷油 5.其他:未尽事项详见图纸、招标文件、工程量清单计价说明、国家相关规范等 | m | 46.97 | 55.92 | 6.87 | 15.08 | 10.77 | 135.61
15 | 030412002006 |  | 镀锌金属线槽 400*100 | 1.镀锌金属线槽 400*100 2.厚度：按国标及图纸要求 3.线槽、盖板及中间隔板安装 4.含接地、防火堵洞、支（吊）架制作安装、除锈、刷油 5.其他:未尽事项详见图纸、招标文件、工程量清单计价说明、国家相关规范等 | m | 48.45 | 51.03 | 7.55 | 15.66 | 11.20 | 133.88
16 | 030501005006 |  | 24U机柜 | 1.名称:22U机柜 2.支架制作、安装及其除锈刷油 3.箱体安装、接地、单体调试 4.其他:未尽事项详见图纸、招标文件、工程量清单计价说明、国家相关规范等 | 台 | 114.41 | 2402.50 | 38.65 | 46.93 | 30.61 | 2633.10
分部分项工程项目清单综合单价分析表(简表)
工程名称: |  | 医疗专项智能化 |  |  |  | 标段: |  |  |  | 第7页, 共41页
序号 | 项目编码 |  | 项目名称 | 项目特征描述 | 计量单位 | 综合单价组成明细(元)
[6 empty] | 人工费 | 材料费 | 施工机具 使用费 | 管理费 | 利润 | 综合单价
17 | 030501005005 |  | 42U机柜 | 1.名称:42U机柜 2.规格:600*600*2000mm 3.支架制作、安装及其除锈刷油 4.箱体安装、接地、单体调试 5.其他:未尽事项详见图纸、招标文件、工程量清单计价说明、国家相关规范等 | 台 | 228.36 | 2453.26 | 77.04 | 93.64 | 61.08 | 2913.38
电视监控系统
18 | 030506010002 |  | 200万像素网络半球摄像机 | 1.名称:200万像素网络半球摄像机 2.规格:详见设计图纸设备参数要求 3.其他:未尽事项详见图纸、招标文件、工程量清单计价说明、国家相关规范等 | 台 | 118.41 | 455.08 | 3.87 | 37.49 | 24.46 | 639.31
19 | 030506010003 |  | 200万像素网络半球摄像机（带录音接口） | 1.名称:200万像素网络半球摄像机（带录音接口） 2.规格:详见设计图纸设备参数要求 3.其他:未尽事项详见图纸、招标文件、工程量清单计价说明、国家相关规范等 | 台 | 118.41 | 455.08 | 3.87 | 37.49 | 24.46 | 639.31
20 | 030506010004 |  | 摄像头拾音器 | 1.名称:摄像头拾音器 2.规格:详见设计图纸设备参数要求 3.其他:未尽事项详见图纸、招标文 | 台 | 57.25 | 225.89 | 1.36 | 17.97 | 11.72 | 314.19
分部分项工程项目清单综合单价分析表(简表)
工程名称: |  | 医疗专项智能化 |  |  |  | 标段: |  |  |  | 第8页, 共41页
序号 | 项目编码 |  | 项目名称 | 项目特征描述 | 计量单位 | 综合单价组成明细(元)
[6 empty] | 人工费 | 材料费 | 施工机具 使用费 | 管理费 | 利润 | 综合单价
件、工程量清单计价说明、国家相关规范等
21 | 030506015010 |  | 8路网络硬盘录像机 | 1.名称:8路网络硬盘录像机 2.规格:详见设计图纸设备参数要求 3.其他:未尽事项详见图纸、招标文件、工程量清单计价说明、国家相关规范等 | 台 | 355.51 | 1202.56 |  | 109.00 | 71.10 | 1738.17
22 | 030506015004 |  | 16路网络硬盘录像机 | 1.名称:16路网络硬盘录像机 2.规格:详见设计图纸设备参数要求 3.其他:未尽事项详见图纸、招标文件、工程量清单计价说明、国家相关规范等 | 台 | 282.14 | 3303.65 | 22.74 | 93.48 | 60.98 | 3762.99
23 | 030506015005 |  | 32路网络硬盘录像机 | 1.名称:32路网络硬盘录像机 2.规格:详见设计图纸设备参数要求 3.其他:未尽事项详见图纸、招标文件、工程量清单计价说明、国家相关规范等 | 台 | 705.71 | 4128.25 | 52.61 | 232.50 | 151.66 | 5270.73
24 | 030501004002 |  | 8T监控专用硬盘 | 1.名称:8T监控专用硬盘 2.规格:详见设计图纸设备参数要求 3.其他:未尽事项详见图纸、招标文件、工程量清单计价说明、国家相关规范等 | 台 | 28.36 | 2985.71 | 1.19 | 9.06 | 5.91 | 3030.23
分部分项工程项目清单综合单价分析表(简表)
工程名称: |  | 医疗专项智能化 |  |  |  | 标段: |  |  |  | 第9页, 共41页
序号 | 项目编码 |  | 项目名称 | 项目特征描述 | 计量单位 | 综合单价组成明细(元)
[6 empty] | 人工费 | 材料费 | 施工机具 使用费 | 管理费 | 利润 | 综合单价
25 | 030501015007 |  | 8口POE供电网络交换机 | 1.名称:8口POE供电网络交换机 2.规格:详见设计图纸设备参数要求 3.其他:未尽事项详见图纸、招标文件、工程量清单计价说明、国家相关规范等 | 台 | 171.27 | 1361.20 | 19.00 | 58.34 | 38.05 | 1647.86
26 | 030501015021 |  | 16口POE供电网络交换机 | 1.名称:16口POE供电网络交换机 2.规格:详见设计图纸设备参数要求 3.其他:未尽事项详见图纸、招标文件、工程量清单计价说明、国家相关规范等 | 台 | 171.27 | 2598.20 | 19.00 | 58.34 | 38.05 | 2884.86
27 | 030501015018 |  | 24口POE供电网络交换机 | 1.名称:24口POE交换机 2.规格:1、硬件指标： （1）固定端口：24个 10/100/1000BASE-T 以太网端口，4 个千兆 SFP （2）支持永久和快速POE，POE输出功率≥400W （3）风扇：内置2个风扇，散热类型为风扇强制散热 （4）芯片：采用国产芯片 2、性能指标： （5）交换容量≥672Gbps，包转发率≥171Mpps | 台 | 171.27 | 5970.70 | 19.00 | 58.34 | 38.05 | 6257.36
分部分项工程项目清单综合单价分析表(简表)
工程名称: |  | 医疗专项智能化 |  |  |  | 标段: |  |  |  | 第10页, 共41页
序号 | 项目编码 |  | 项目名称 | 项目特征描述 | 计量单位 | 综合单价组成明细(元)
[6 empty] | 人工费 | 材料费 | 施工机具 使用费 | 管理费 | 利润 | 综合单价
（6）支持4K个VLAN，支持基于MAC/协议/IP子网/策略/端口的VLAN （7）支持RIP、RIPng、OSPF、OSPFv3路由协议 （8）支持IPv4 FIB表项≥2000 ，支持IPv6 FIB表项≥1000 （9）支持DoS攻击防护、ARP攻击防护、ICMP攻击防护，支持端口隔离、端口安全 （10）支持纵向虚拟化，作为纵向子节点零配置即插即用 （11）支持SP、DRR、WRR、SP+DRR、SP+WRR等队列调度算法 （12）支持SNMP v1/v2/v3、Telnet、RMON 3.其他:未尽事项详见图纸、招标文件、工程量清单计价说明、国家相关规范等
28 | 030506016002 |  | 24寸液晶监视器 | 1.名称:24寸液晶监视器 2.规格:详见设计图纸设备参数要求 3.其他:未尽事项详见图纸、招标文件、工程量清单计价说明、国家相关规范等 | 台 | 124.56 | 5844.05 | 1.36 | 38.61 | 25.18 | 6033.76
分部分项工程项目清单综合单价分析表(简表)
工程名称: |  | 医疗专项智能化 |  |  |  | 标段: |  |  |  | 第11页, 共41页
序号 | 项目编码 |  | 项目名称 | 项目特征描述 | 计量单位 | 综合单价组成明细(元)
[6 empty] | 人工费 | 材料费 | 施工机具 使用费 | 管理费 | 利润 | 综合单价
29 | 030506016003 |  | 32寸液晶监视器 | 1.名称:32寸液晶监视器 2.规格:详见设计图纸设备参数要求 3.其他:未尽事项详见图纸、招标文件、工程量清单计价说明、国家相关规范等 | 台 | 124.56 | 7790.95 | 1.36 | 38.61 | 25.18 | 7980.66
30 | 030406002002 |  | 3KVA不间断电源UPS | 1.不间断电源柜安装 单相不间断电源容量(kV·A) ≤10 2.3KVA不间断电源UPS | 套 | 1638.42 | 4332.16 | 519.21 | 620.10 | 431.53 | 7541.42
31 | 030412001011 |  | 配管 JDG20 | 1.名称:电线管 2.材质:镀锌电线管 3.规格:JDG20 4.配置形式:暗配 5.过路盒制作安装、开刨槽、修补、配件管件及安装 6.接地要求:符合设计及施工规范要求 7.其他:未尽事项详见图纸、招标文件、工程量清单计价说明、国家相关规范等 | m | 5.80 | 5.00 |  | 1.67 | 1.16 | 13.63
32 | 030502003011 |  | 低烟无卤非屏蔽双绞线CAT6 | 1.名称:低烟无卤非屏蔽双绞线CAT6 2.规格及型号:UTP六类4对非屏蔽低烟无卤电缆 3.线缆敷设、水晶头制安、标记、卡 | m | 1.15 | 5.18 | 0.04 | 0.37 | 0.24 | 6.98
分部分项工程项目清单综合单价分析表(简表)
工程名称: |  | 医疗专项智能化 |  |  |  | 标段: |  |  |  | 第12页, 共41页
序号 | 项目编码 |  | 项目名称 | 项目特征描述 | 计量单位 | 综合单价组成明细(元)
[6 empty] | 人工费 | 材料费 | 施工机具 使用费 | 管理费 | 利润 | 综合单价
接 4.其他:未尽事项详见图纸、招标文件、工程量清单计价说明、国家相关规范等
背景音乐及公共广播
33 | 030505005002 |  | 3W天花喇叭 | 1.吸顶式扬声器 2.3W天花喇叭 | 台 | 34.26 | 122.58 | 0.34 | 10.61 | 6.92 | 174.71
34 | 030505011001 |  | 6W音量控制器 | 1.控制设备及低压电器安装 风机盘管三速开关(温控器)安装 2.6W音量控制器 | 台 | 33.52 | 248.51 |  | 9.64 | 6.71 | 298.38
35 | 030505011015 |  | 250W带前置广播功放 | 1.背景音乐系统设备 功放(定压带优先)、功放(定压)带分区输出 2.250W带前置广播功放 | 台 | 160.12 | 4726.56 | 0.34 | 49.20 | 32.09 | 4968.31
36 | 030505011002 |  | 500W纯后级广播功放 | 1.背景音乐系统设备 功放(定压带优先)、功放(定压)带分区输出 2.500W纯后级广播功放 | 台 | 160.12 | 4627.43 | 0.34 | 49.20 | 32.09 | 4869.18
37 | 030505011003 |  | 十分区矩阵 | 1.背景音乐系统设备 音频矩阵切换器 4×4 2.十分区矩阵 | 台 | 76.71 | 1282.87 | 0.34 | 23.62 | 15.41 | 1398.95
38 | 030505011004 |  | 强插电源 | 1.背景音乐系统设备 电源定时器(程序控制) | 台 | 71.03 | 1315.42 | 0.34 | 21.88 | 14.27 | 1422.94
分部分项工程项目清单综合单价分析表(简表)
工程名称: |  | 医疗专项智能化 |  |  |  | 标段: |  |  |  | 第13页, 共41页
序号 | 项目编码 |  | 项目名称 | 项目特征描述 | 计量单位 | 综合单价组成明细(元)
[6 empty] | 人工费 | 材料费 | 施工机具 使用费 | 管理费 | 利润 | 综合单价
2.强插电源
39 | 030505011005 |  | 报警信号发生器 | 1.背景音乐系统设备 功率信号切换器 2.报警信号发生器 | 台 | 133.22 | 2739.55 | 0.34 | 40.95 | 26.71 | 2940.77
40 | 030505011006 |  | 前置放大器 | 1.背景音乐系统设备 传声器前置放大器、辅助前置放大器、线路放大器、 2.前置放大器 | 台 | 17.78 | 7903.49 | 0.34 | 5.56 | 3.62 | 7930.79
41 | 030505007003 |  | 分区寻呼器 | 1.会议其它专用设备安装 译员话筒 2.分区寻呼器 | 台 | 57.25 | 4942.24 | 1.36 | 17.97 | 11.72 | 5030.54
42 | 030505007004 |  | 话筒 | 1.会议其它专用设备安装 译员话筒 2.话筒 | 台 | 57.25 | 2984.14 | 1.36 | 17.97 | 11.72 | 3072.44
43 | 030505011007 |  | 多媒体播放机 | 1.背景音乐系统设备 数字调谐器、LD(音频部分)、可录CD机(MD)、数字信息播放器 2.多媒体播放机 | 台 | 133.22 | 4388.42 | 0.34 | 40.95 | 26.71 | 4589.64
44 | 030412004002 |  | 强切信号线 WDZAN-RYJS-2x2.5 | 1.名称:电气配线 2.规格:WDZAN-RYJS-2x2.5 3.其他:未尽事项详见图纸、招标文件、工程量清单计价说明、国家相关规范等 | m | 0.94 | 5.30 |  | 0.27 | 0.19 | 6.69
分部分项工程项目清单综合单价分析表(简表)
工程名称: |  | 医疗专项智能化 |  |  |  | 标段: |  |  |  | 第14页, 共41页
序号 | 项目编码 |  | 项目名称 | 项目特征描述 | 计量单位 | 综合单价组成明细(元)
[6 empty] | 人工费 | 材料费 | 施工机具 使用费 | 管理费 | 利润 | 综合单价
45 | 030412004003 |  | 音频信号线 WDZAN-RYJS-2x2.5 | 1.名称:电气配线 2.规格:WDZAN-RYJS-2x2.5 3.其他:未尽事项详见图纸、招标文件、工程量清单计价说明、国家相关规范等 | m | 0.94 | 5.30 |  | 0.27 | 0.19 | 6.69
46 | 030412001008 |  | 配管 JDG20 | 1.名称:电线管 2.材质:镀锌电线管 3.规格:JDG20 4.配置形式:暗配 5.过路盒制作安装、开刨槽、修补、配件管件及安装 6.接地要求:符合设计及施工规范要求 7.其他:未尽事项详见图纸、招标文件、工程量清单计价说明、国家相关规范等 | m | 5.80 | 5.00 |  | 1.67 | 1.16 | 13.63
门禁系统
47 | 030506006002 |  | 人脸、刷卡门禁一体机 | 1.出入口目标识别设备 人体生物特征识别 识别器 2.人脸、刷卡门禁一体机 | 台 | 169.24 | 2371.42 | 0.34 | 51.99 | 33.92 | 2626.91
48 | 030607002004 |  | 可视对讲门禁室内分机 | 1.家居控制系统设备安装 可视对讲户内机 | 台 | 114.22 | 2369.31 |  | 35.02 | 22.84 | 2541.39
分部分项工程项目清单综合单价分析表(简表)
工程名称: |  | 医疗专项智能化 |  |  |  | 标段: |  |  |  | 第15页, 共41页
序号 | 项目编码 |  | 项目名称 | 项目特征描述 | 计量单位 | 综合单价组成明细(元)
[6 empty] | 人工费 | 材料费 | 施工机具 使用费 | 管理费 | 利润 | 综合单价
2.可视对讲门禁室内分机
49 | 030506006003 |  | 刷卡、密码门禁机 | 1.出入口目标识别设备 读卡器 带键盘 2.刷卡、密码门禁机 | 台 | 98.68 | 1114.10 | 0.68 | 30.46 | 19.87 | 1263.79
50 | 030506007001 |  | 门禁机控制器 | 1.出入口控制设备 门禁控制器 双门 2.门禁机控制器 | 台 | 228.44 | 549.94 | 2.72 | 70.87 | 46.23 | 898.20
51 | 030506008003 |  | 单门磁力锁 | 1.出入口执行机构设备 电磁吸力锁 2.单门磁力锁 | 台 | 141.12 | 370.63 | 0.20 | 43.33 | 28.26 | 583.54
52 | 030506008004 |  | 双门磁力锁 | 1.出入口执行机构设备 电磁吸力锁 2.双门磁力锁 | 台 | 141.12 | 600.95 | 0.20 | 43.33 | 28.26 | 813.86
53 | 030413013003 |  | 单联单控大翘板开关 | 1.控制设备及低压电器安装 照明开关安装 扳式暗开关(单控) 单联 2.单联单控大翘板开关 | 套 | 9.08 | 31.87 |  | 2.61 | 1.82 | 45.37
54 | 030413013004 |  | 大翘板门铃开关 | 1.控制设备及低压电器安装 照明开关安装 扳式暗开关(单控) 单联 2.大翘板门铃开关 | 套 | 9.08 | 9.16 |  | 2.61 | 1.82 | 22.67
55 | 030608004002 |  | 门禁系统钥匙扣IC卡 | 1.门禁系统钥匙扣IC卡 2.门禁系统钥匙扣IC卡 | 个 |  | 2.03 |  |  |  | 2.03
56 | 030501015019 |  | 8口千兆交换机 | 1.工作组级交换机安装 2.8口千兆交换机 | 台 | 171.27 | 1049.02 | 19.00 | 58.34 | 38.05 | 1335.68
分部分项工程项目清单综合单价分析表(简表)
工程名称: |  | 医疗专项智能化 |  |  |  | 标段: |  |  |  | 第16页, 共41页
序号 | 项目编码 |  | 项目名称 | 项目特征描述 | 计量单位 | 综合单价组成明细(元)
[6 empty] | 人工费 | 材料费 | 施工机具 使用费 | 管理费 | 利润 | 综合单价
57 | 030501015006 |  | 16口千兆交换机 | 1.工作组级交换机安装 2.16口千兆交换机 | 台 | 171.27 | 2359.20 | 19.00 | 58.34 | 38.05 | 2645.86
58 | 030412001009 |  | 配管 JDG20 | 1.名称:电线管 2.材质:镀锌电线管 3.规格:JDG20 4.配置形式:暗配 5.过路盒制作安装、开刨槽、修补、配件管件及安装 6.接地要求:符合设计及施工规范要求 7.其他:未尽事项详见图纸、招标文件、工程量清单计价说明、国家相关规范等 | m | 5.80 | 5.00 |  | 1.67 | 1.16 | 13.63
59 | 030502003009 |  | 低烟无卤非屏蔽双绞线CAT6 | 1.名称:低烟无卤非屏蔽双绞线CAT6 2.规格及型号:UTP六类4对非屏蔽低烟无卤电缆 3.线缆敷设、水晶头制安、标记、卡接 4.其他:未尽事项详见图纸、招标文件、工程量清单计价说明、国家相关规范等 | m | 1.15 | 5.18 | 0.04 | 0.37 | 0.24 | 6.98
60 | 030412004004 |  | 配线 WDZB-B1-BYJ-2.5 | 1.名称:电气配线 2.规格:WDZB-B1-BYJ-2.5 | m
分部分项工程项目清单综合单价分析表(简表)
工程名称: |  | 医疗专项智能化 |  |  |  | 标段: |  |  |  | 第17页, 共41页
序号 | 项目编码 |  | 项目名称 | 项目特征描述 | 计量单位 | 综合单价组成明细(元)
[6 empty] | 人工费 | 材料费 | 施工机具 使用费 | 管理费 | 利润 | 综合单价
3.其他:未尽事项详见图纸、招标文件、工程量清单计价说明、国家相关规范等
61 | 030412004005 |  | 配线 WDZB-B1-RYY-2x1.0 | 1.名称:电气配线 2.规格:WDZB-B1-RYY-2x1.0 3.其他:未尽事项详见图纸、招标文件、工程量清单计价说明、国家相关规范等 | m | 0.92 | 4.79 |  | 0.26 | 0.18 | 6.15
62 | 030412004006 |  | 配线 WDZB-B1-RYY-4x1.0 | 1.名称:电气配线 2.规格:WDZB-B1-RYY-4x1.0 3.其他:未尽事项详见图纸、招标文件、工程量清单计价说明、国家相关规范等 | m | 1.09 | 5.00 |  | 0.31 | 0.22 | 6.62
63 | 030412004007 |  | 配线 WDZB-B1-RYY-6x1.0 | 1.名称:电气配线 2.规格:WDZB-B1-RYY-6x1.0 3.其他:未尽事项详见图纸、招标文件、工程量清单计价说明、国家相关规范等 | m | 1.42 | 13.80 |  | 0.41 | 0.28 | 15.90
手术部/产房护士呼叫系统
64 | 030505016001 |  | 30路主机 | 1.＞5.7"真彩触摸屏 桌面拜访式 2.30路主机 | 台 | 137.08 | 6968.54 | 15.61 | 46.81 | 30.54 | 7198.58
分部分项工程项目清单综合单价分析表(简表)
工程名称: |  | 医疗专项智能化 |  |  |  | 标段: |  |  |  | 第18页, 共41页
序号 | 项目编码 |  | 项目名称 | 项目特征描述 | 计量单位 | 综合单价组成明细(元)
[6 empty] | 人工费 | 材料费 | 施工机具 使用费 | 管理费 | 利润 | 综合单价
65 | 030501023001 |  | 信息交互服务器软件 | 1.操作电脑配套软件 系统软件 2.信息交互服务器软件 | 套 | 68.76 | 78865.38 | 2.99 | 22.00 | 14.35 | 78973.48
66 | 030505016002 |  | IP床位分机 | 1.＞5.7"真彩触摸屏 嵌入式 2.IP床位分机 | 台 | 171.43 | 2238.07 | 15.61 | 57.35 | 37.41 | 2519.87
67 | 030505016003 |  | IP床位分机（带手持呼叫器） | 1.＞5.7"真彩触摸屏 嵌入式 2.IP床位分机（带手持呼叫器） | 台 | 171.43 | 2238.07 | 15.61 | 57.35 | 37.41 | 2519.87
68 | 030505016004 |  | 液晶走廊显示屏 | 1.显示设备 监视器 ≤37" 2.液晶走廊显示屏≥25 英寸 | 台 | 124.56 | 7624.35 | 1.36 | 38.61 | 25.18 | 7814.06
69 | 030505016005 |  | 病员一览表 | 1.显示设备 监视器 ＞50" 2.病员一览表≥50寸液晶显示屏 | 台 | 177.62 | 17875.91 | 1.36 | 54.88 | 35.80 | 18145.57
70 | 030501019001 |  | 智慧病房信息交互服务器 | 1.服务器设备安装、调试 工作站 2.智慧病房信息交互服务器 | 台 | 228.47 | 34006.46 | 10.14 | 73.16 | 47.72 | 34365.95
71 | 030413013010 |  | 洗手间防水按钮 | 1.控制设备及低压电器安装 照明开关安装 扳式暗开关(单控) 单联 2.洗手间防水按钮 | 套 | 9.08 | 161.74 |  | 2.61 | 1.82 | 175.25
72 | 030501015008 |  | 24口POE交换机 | 1.工作组级交换机安装 2.24口POE交换机 | 台 | 171.27 | 5970.70 | 19.00 | 58.34 | 38.05 | 6257.36
73 | 030501015020 |  | 24口交换机 | 1.工作组级交换机安装 2.24口交换机 | 台 | 171.27 | 4367.90 | 19.00 | 58.34 | 38.05 | 4654.56
分部分项工程项目清单综合单价分析表(简表)
工程名称: |  | 医疗专项智能化 |  |  |  | 标段: |  |  |  | 第19页, 共41页
序号 | 项目编码 |  | 项目名称 | 项目特征描述 | 计量单位 | 综合单价组成明细(元)
[6 empty] | 人工费 | 材料费 | 施工机具 使用费 | 管理费 | 利润 | 综合单价
74 | 030412001010 |  | 配管 JDG20 | 1.名称:电线管 2.材质:镀锌电线管 3.规格:JDG20 4.配置形式:暗配 5.过路盒制作安装、开刨槽、修补、配件管件及安装 6.接地要求:符合设计及施工规范要求 7.其他:未尽事项详见图纸、招标文件、工程量清单计价说明、国家相关规范等 | m | 5.80 | 5.00 |  | 1.67 | 1.16 | 13.63
75 | 030502003010 |  | 低烟无卤非屏蔽双绞线CAT6 | 1.名称:低烟无卤非屏蔽双绞线CAT6 2.规格及型号:UTP六类4对非屏蔽低烟无卤电缆 3.线缆敷设、水晶头制安、标记、卡接 4.其他:未尽事项详见图纸、招标文件、工程量清单计价说明、国家相关规范等 | m | 1.15 | 5.18 | 0.04 | 0.37 | 0.24 | 6.98
ICU探视对讲系统
76 | 030505016006 |  | 数字化护士站主机 | 1.服务器设备安装、调试 工作站 2.数字化护士站主机 | 台 | 228.47 | 7059.56 | 10.14 | 73.16 | 47.72 | 7419.05
分部分项工程项目清单综合单价分析表(简表)
工程名称: |  | 医疗专项智能化 |  |  |  | 标段: |  |  |  | 第20页, 共41页
序号 | 项目编码 |  | 项目名称 | 项目特征描述 | 计量单位 | 综合单价组成明细(元)
[6 empty] | 人工费 | 材料费 | 施工机具 使用费 | 管理费 | 利润 | 综合单价
77 | 030501023002 |  | 护士工作站(管理软件) | 1.操作电脑配套软件 系统软件 2.护士工作站(管理软件) | 套 | 68.76 | 44263.61 | 2.99 | 22.00 | 14.35 | 44371.71
78 | 030505016007 |  | 数字化病床分机 | 1.＞5.7"真彩触摸屏 嵌入式 2.数字化病床分机 | 台 | 171.43 | 5021.70 | 15.61 | 57.35 | 37.41 | 5303.50
79 | 030505016019 |  | 数字化探访分机 | 1.＞5.7"真彩触摸屏 嵌入式 2.数字化探访分机 | 台 | 171.43 | 5021.70 | 15.61 | 57.35 | 37.41 | 5303.50
80 | 030505006001 |  | 供电小电源 | 1.其他音频设备安装 稳压电源 2.供电小电源 | 台 | 71.03 | 771.17 | 0.34 | 21.88 | 14.27 | 878.69
81 | 030501015009 |  | 16口千兆POE交换机 | 1.工作组级交换机安装 2.16口千兆POE交换机 | 台 | 171.27 | 2598.20 | 19.00 | 58.34 | 38.05 | 2884.86
82 | 030501002001 |  | 探视系统管理电脑 | 1.其他配套设备安装 操作电脑(硬件) 2.探视系统管理电脑 3.含24寸液晶显示屏和独立显卡 | 台 | 68.47 | 13164.74 | 2.99 | 21.91 | 14.29 | 13272.40
83 | 030501002002 |  | 多功能摇臂 | 1.其他输出设备安装 多功能一体机 2.多功能摇臂 | 套 | 114.22 | 4142.09 | 1.49 | 35.48 | 23.14 | 4316.42
84 | 030505016009 |  | 走廊显示屏 | 1.显示设备 监视器 ≤37" 2.走廊显示屏 | 台 | 124.56 | 15534.31 | 1.36 | 38.61 | 25.18 | 15724.02
85 | 030501019003 |  | 探视系统服务器 | 1.名称：探视系统服务器 2.参数：处理器:至强Xeon 单颗CPU 2.1GHz/8核,内存:16G，硬盘: | 台 | 228.47 | 34006.46 | 10.14 | 73.16 | 47.72 | 34365.95
分部分项工程项目清单综合单价分析表(简表)
工程名称: |  | 医疗专项智能化 |  |  |  | 标段: |  |  |  | 第21页, 共41页
序号 | 项目编码 |  | 项目名称 | 项目特征描述 | 计量单位 | 综合单价组成明细(元)
[6 empty] | 人工费 | 材料费 | 施工机具 使用费 | 管理费 | 利润 | 综合单价
2*1TB以上SAS或SATA企业级硬盘、磁盘阵列。
86 | 030501019002 |  | 智慧病房信息交互服务器 | 1.名称：智慧病房信息交互服务器 2.参数：处理器:至强Xeon 单颗CPU 2.1GHz/8核,内存:16G，硬盘:2*1TB以上SAS或SATA企业级硬盘、磁盘阵列。 | 台 | 228.47 | 34006.46 | 10.14 | 73.16 | 47.72 | 34365.95
87 | 030501022001 |  | HIS调试费 | 1.操作电脑配套软件 系统软件 2.HIS调试费 | 系统 | 68.76 | 2670.69 | 2.99 | 22.00 | 14.35 | 2778.79
88 | 030412001006 |  | 配管 JDG20 | 1.名称:电线管 2.材质:镀锌电线管 3.规格:JDG20 4.配置形式:暗配 5.过路盒制作安装、开刨槽、修补、配件管件及安装 6.接地要求:符合设计及施工规范要求 7.其他:未尽事项详见图纸、招标文件、工程量清单计价说明、国家相关规范等 | m | 5.80 | 5.00 |  | 1.67 | 1.16 | 13.63
89 | 030502003006 |  | 低烟无卤非屏蔽双绞线CAT6 | 1.名称:低烟无卤非屏蔽双绞线CAT6 2.规格及型号:UTP六类4对非屏蔽低 | m | 1.15 | 5.18 | 0.04 | 0.37 | 0.24 | 6.98
分部分项工程项目清单综合单价分析表(简表)
工程名称: |  | 医疗专项智能化 |  |  |  | 标段: |  |  |  | 第22页, 共41页
序号 | 项目编码 |  | 项目名称 | 项目特征描述 | 计量单位 | 综合单价组成明细(元)
[6 empty] | 人工费 | 材料费 | 施工机具 使用费 | 管理费 | 利润 | 综合单价
烟无卤电缆 3.线缆敷设、水晶头制安、标记、卡接 4.其他:未尽事项详见图纸、招标文件、工程量清单计价说明、国家相关规范等
窗口对讲系统
90 | 030505007005 |  | 语音话筒 | 1.会议其它专用设备安装 译员话筒 2.语音话筒 | 台 | 57.25 | 242.59 | 1.36 | 17.97 | 11.72 | 330.89
91 | 030607002006 |  | 对讲主机 | 1.家居控制系统设备安装 可视对讲户内机 2.对讲主机 | 台 | 114.22 | 426.68 |  | 35.02 | 22.84 | 598.76
92 | 030607002007 |  | 一对一对讲机 | 1.停车场管理设备 出入口对讲分机 2.一对一对讲机 | 台 | 30.35 | 425.17 |  | 9.31 | 6.07 | 470.90
93 | 030505005003 |  | 15W喇叭 | 1.吸顶式扬声器 2.15W喇叭 | 台 | 34.26 | 286.64 | 0.34 | 10.61 | 6.92 | 338.77
94 | 030412001012 |  | 配管 JDG20 | 1.名称:电线管 2.材质:镀锌电线管 3.规格:JDG20 4.配置形式:暗配 5.过路盒制作安装、开刨槽、修补、 | m | 5.80 | 5.00 |  | 1.67 | 1.16 | 13.63
分部分项工程项目清单综合单价分析表(简表)
工程名称: |  | 医疗专项智能化 |  |  |  | 标段: |  |  |  | 第23页, 共41页
序号 | 项目编码 |  | 项目名称 | 项目特征描述 | 计量单位 | 综合单价组成明细(元)
[6 empty] | 人工费 | 材料费 | 施工机具 使用费 | 管理费 | 利润 | 综合单价
配件管件及安装 6.接地要求:符合设计及施工规范要求 7.其他:未尽事项详见图纸、招标文件、工程量清单计价说明、国家相关规范等
95 | 030412004008 |  | 配线 WDUZB-RYYP-3*1.0 | 1.名称:电气配线 2.规格:WDUZB-RYYP-3*1.0 3.其他:未尽事项详见图纸、招标文件、工程量清单计价说明、国家相关规范等 | m | 1.09 | 5.91 |  | 0.31 | 0.22 | 7.53
数字化手术室系统
数字化手术室
96 | 030404001002 |  | 一体化控制柜 | 1.名称：一体化控制柜 2.含数字化手术室系统主机（4K）、路视频路由器、物联感控模块、电源管理模块 3.参数:详见图纸、设备参数表、招标文件、工程量清单计价说明、国家相关规范等 | 套 | 617.44 | 220070.53 | 177.08 | 228.35 | 158.90 | 221252.30
97 | 030505016022 |  | 数字化手术室双屏 | 1.名称：数字化手术室双屏 2.含数字化手术室双屏底箱、32寸 | 套 | 207.10 | 141069.42 | 1.36 | 63.91 | 41.69 | 141383.48
分部分项工程项目清单综合单价分析表(简表)
工程名称: |  | 医疗专项智能化 |  |  |  | 标段: |  |  |  | 第24页, 共41页
序号 | 项目编码 |  | 项目名称 | 项目特征描述 | 计量单位 | 综合单价组成明细(元)
[6 empty] | 人工费 | 材料费 | 施工机具 使用费 | 管理费 | 利润 | 综合单价
内嵌式护士工作站、55寸4K嵌入式医疗显示器 3.参数:详见图纸、设备参数表、招标文件、工程量清单计价说明、国家相关规范等
98 | 030506010005 |  | 全景摄像机（4k） | 1.名称：全景摄像机（4k） 2.支持不低于20倍光学变倍，15倍数字变倍。 3. 支持内置Micro SD卡插槽，支持Micro SD卡存储。 4.接口具备以下类型输入输出口音频输入、音频输出、报警输入、报警输出、HDMI2.0，3G-SDI视频输出接口、RS485接口、RS232接口、10M/100M自适应RJ45网络接口。 5. 图像输出支持以下分辨率的图像输出：3840×2160p/25Hz；3840×2160p/30Hz；3840×2160p/50Hz；3840×2160p/60Hz；1920×1080p/25Hz；1920×1080p/30Hz；1920×1080i/50Hz；1920×1080i/60Hz；1920×1080p/50Hz；1920×1080p/60Hz。 | 台 | 199.94 | 17787.02 | 3.87 | 62.49 | 40.76 | 18094.08
分部分项工程项目清单综合单价分析表(简表)
工程名称: |  | 医疗专项智能化 |  |  |  | 标段: |  |  |  | 第25页, 共41页
序号 | 项目编码 |  | 项目名称 | 项目特征描述 | 计量单位 | 综合单价组成明细(元)
[6 empty] | 人工费 | 材料费 | 施工机具 使用费 | 管理费 | 利润 | 综合单价
6.云台转动范围需满足垂直旋转：-30°～90°；水平旋转：0°~350°。 7.支持在额定供电电压的±25%的范围内正常工作。 8.支持多码流输出，每路码流可独立配置分辨率及帧率。 9.支持H.265、H.264、MJPEG视频编码格式。 10.支持MP2L2、G.711ulaw、G.711alaw、G.726、G.722.1、AAC及PCM音频编码等格式。 11. 满足输出的图像中可叠加文字和符号信息，字符包括但不限于通道名称、时间、预置点信息、坐标信息、镜头倍数等信息。 12. 支持24块多边形区域隐私遮蔽，遮盖区域支持多种颜色可选。 13.具备背光补偿、宽动态、强光抑制功能。 14. 具备自动镜像的功能。 15.具备300个预置点，支持存预置位和调预置位功能。 16.按照所设置的预置位完成8条巡
分部分项工程项目清单综合单价分析表(简表)
工程名称: |  | 医疗专项智能化 |  |  |  | 标段: |  |  |  | 第26页, 共41页
序号 | 项目编码 |  | 项目名称 | 项目特征描述 | 计量单位 | 综合单价组成明细(元)
[6 empty] | 人工费 | 材料费 | 施工机具 使用费 | 管理费 | 利润 | 综合单价
航路径,每条巡航可设置不少于32个预置点。 17.支持遥控器控制。 18. 支持对监视画面中的人脸进行检测，可框选出检测到的人脸。 19. 中心分辨力2000TVL。 20. 信噪比：50dB。 21参数:详见图纸、设备参数表、招标文件、工程量清单计价说明、国家相关规范等
99 | 030506010006 |  | 超高清术野摄像机（4K） | 1. 布线规整，便于日后维修。 2. 支持20倍光学变倍。 3. 支持对HDMI输出设置不少于以下分辨率的视频图像输出：3840×2160P/30Hz；3840×2160P/25Hz；1920×1080P/60Hz；1920×1080P/50Hz；1920×1080P/30Hz；1920×1080P/25Hz。 4. 术野摄像机有效像素800万。 5. 具备HDMI输出接口，RS485、RS232接口。 6. 信噪比需不低于40dB。 7. 支持电压在DC(12±25%)V范围内 | 台 | 333.12 | 67919.38 | 3.87 | 103.32 | 67.40 | 68427.09
分部分项工程项目清单综合单价分析表(简表)
工程名称: |  | 医疗专项智能化 |  |  |  | 标段: |  |  |  | 第27页, 共41页
序号 | 项目编码 |  | 项目名称 | 项目特征描述 | 计量单位 | 综合单价组成明细(元)
[6 empty] | 人工费 | 材料费 | 施工机具 使用费 | 管理费 | 利润 | 综合单价
能正常工作。 8. 支持机身按键开关、遥控器、RS485对相机进行辅助控制。 9. 支持普通模式和无影灯模式的场景模式切换。 10. 支持在距离物体≥200mm处聚焦清晰。 11. 支持通过机身按键和遥控器控制画面冻结功能。 12. 符合医用电气设备安全标准。 13.参数:详见图纸、设备参数表、招标文件、工程量清单计价说明、国家相关规范等
100 | 030501002009 |  | 可视化集成交互系统 | 1.名称：可视化集成交互系统 2.含数字化手术室子系统、手术室设备集成控制子系统、手术室音视频集成控制子系统 3.参数:详见图纸、设备参数表、招标文件、工程量清单计价说明、国家相关规范等 | 套 | 80.17 | 180006.97 | 2.99 | 25.50 | 16.63 | 180132.26
101 | 030505016011 |  | 32寸4K吊挂医用显示器 | 1.名称：32寸4K吊挂医用显示器 3.参数:详见图纸、设备参数表、招标文件、工程量清单计价说明、国家 | 台 | 123.47 | 94322.76 | 57.86 | 55.60 | 36.27 | 94595.96
分部分项工程项目清单综合单价分析表(简表)
工程名称: |  | 医疗专项智能化 |  |  |  | 标段: |  |  |  | 第28页, 共41页
序号 | 项目编码 |  | 项目名称 | 项目特征描述 | 计量单位 | 综合单价组成明细(元)
[6 empty] | 人工费 | 材料费 | 施工机具 使用费 | 管理费 | 利润 | 综合单价
相关规范等
102 | 030501002008 |  | 万向单悬臂系统 | 1.与手术室无影灯或者吊塔底座对接。 2.旋转体旋转半径L750mm，最大承重70kg，旋转角度300度。配备旋转阻力调节功能。 3.平衡臂旋转半径L850mm，承重范围10kg，范围内的弹力大小、使用行程高度任意可调，最大旋转角度300度。 4.显示器挂架：配备有电缆、电源收纳盒，配有快速脱卸消毒手柄（操作简单方便，消毒手柄材质可高温消毒），倾斜旋转角度操作灵活。 4.参数:详见图纸、设备参数表、招标文件、工程量清单计价说明、国家相关规范等 | 套 | 133.18 | 27250.06 | 1.49 | 41.29 | 26.93 | 27452.95
103 | 030501002010 |  | 万向双悬臂系统 | 1.与手术室无影灯或者吊塔底座对接。 2.旋转体（2000+3000）型：旋转半径L=1000mm和850mm（长度可定制）表面静电喷塑处理，最大可承重80kg，旋转角度等于小于340度。配 | 套 | 133.18 | 39625.28 | 1.49 | 41.29 | 26.93 | 39828.17
分部分项工程项目清单综合单价分析表(简表)
工程名称: |  | 医疗专项智能化 |  |  |  | 标段: |  |  |  | 第29页, 共41页
序号 | 项目编码 |  | 项目名称 | 项目特征描述 | 计量单位 | 综合单价组成明细(元)
[6 empty] | 人工费 | 材料费 | 施工机具 使用费 | 管理费 | 利润 | 综合单价
备旋转阻力调节，旋转灵活，不漂移。 3.平衡臂AC3000：旋转半径L=920mm，承重范围18-32kg，接口尺寸与ondal一致，范围内的弹力大小、使用行程高度任意可调，最大旋转角度等于小于340度。 4.显示器挂架：表面静电喷塑处理，配备有电缆、电源收纳盒，配有快速脱卸消毒手柄（操作简单方便，消毒手柄材质可高温消毒），倾斜旋转角度操作灵活。可独立旋转调节任意一个显示器的角度，互不干扰。 5.平衡臂AC200：旋转半径L=920mm，承重范围1-7kg，接口尺寸与ondal一致，范围内的弹力大小、使用行程高度任意可调，最大旋转角度等于小于340度。 6.参数:详见图纸、设备参数表、招标文件、工程量清单计价说明、国家相关规范等
104 | 030505005005 |  | 音响系统 | 1.功率： 12W。 2.输入电压：220V。 3.灵敏度： 85db。 | 套 | 39.94 | 261.86 | 0.34 | 12.35 | 8.06 | 322.55
分部分项工程项目清单综合单价分析表(简表)
工程名称: |  | 医疗专项智能化 |  |  |  | 标段: |  |  |  | 第30页, 共41页
序号 | 项目编码 |  | 项目名称 | 项目特征描述 | 计量单位 | 综合单价组成明细(元)
[6 empty] | 人工费 | 材料费 | 施工机具 使用费 | 管理费 | 利润 | 综合单价
4.频率响应：100-13KHz。 5.参数:详见图纸、设备参数表、招标文件、工程量清单计价说明、国家相关规范等
105 | 030505007007 |  | 无线麦克风耳机 | 1. 支持头戴和领夹两种佩戴方式。 2. 无线频段：不少于UHF(550-900MHZ)。 3. 麦克风类型：电容式传声器。 4. 接收机音频采样率： 48KHZ。 5. 配对方式：自动配对。 6. 频率响应： 20HZ-18KHZ。 7. 电力供应：满足国标规定。 8. 工作时间： 6小时左右。 9. 无线距离：室内环境不低于30米。 10.参数:详见图纸、设备参数表、招标文件、工程量清单计价说明、国家相关规范等 | 套 | 14.66 | 1631.32 |  | 4.49 | 2.93 | 1653.40
106 | 030501017001 |  | 12G-SDI转HDMI转换器 | 1. 配置一个12G-SDI视频输入，一个12G-SDI视频环通输出，一个HDMI2.0视频输出。 2. SDI接口速率：能满足12G、6G、3G、1.5G、270Mb。 | 个 | 120.40 | 3359.39 | 11.62 | 38.85 | 26.40 | 3556.66
分部分项工程项目清单综合单价分析表(简表)
工程名称: |  | 医疗专项智能化 |  |  |  | 标段: |  |  |  | 第31页, 共41页
序号 | 项目编码 |  | 项目名称 | 项目特征描述 | 计量单位 | 综合单价组成明细(元)
[6 empty] | 人工费 | 材料费 | 施工机具 使用费 | 管理费 | 利润 | 综合单价
3. SDI视频数据速率：SDI视频接口可在标清、720p、1080i、1080p、2K DCI、Ultra HD和4K DCI之间切换。 4. SDI自动切换：自动检测SD、HD实现自动切换功能。 5. 最大功耗5W。 6.参数:详见图纸、设备参数表、招标文件、工程量清单计价说明、国家相关规范等
107 | 030906003002 |  | 吊塔接口模块（HDMI2.0+VGA+DVI-D+12G-SDI） | 1.名称：吊塔接口模块（HDMI2.0+VGA+DVI-D+12G-SDI） 2.参数:详见图纸、设备参数表、招标文件、工程量清单计价说明、国家相关规范等 | 套 |  | 17948.38 |  |  |  | 17948.38
108 | 030501015022 |  | 光口交换机10口电+光 | 1.外形尺寸：S1210F-HPWR。 2.固定接口：294MM X179MM X44MM。 3.MAC地址容量：8 个10/100/1000M 自适应以太网端口2个1000BASE-XSFP 端口。 4.包转发率：4K。 5.交换容量：14.9 MPPS。 | 台 | 171.27 | 1324.24 | 15.70 | 57.33 | 37.39 | 1605.93
分部分项工程项目清单综合单价分析表(简表)
工程名称: |  | 医疗专项智能化 |  |  |  | 标段: |  |  |  | 第32页, 共41页
序号 | 项目编码 |  | 项目名称 | 项目特征描述 | 计量单位 | 综合单价组成明细(元)
[6 empty] | 人工费 | 材料费 | 施工机具 使用费 | 管理费 | 利润 | 综合单价
6.包缓存：20 GBPS。 7.POE：1.5MB。 8.模式切换：支持 POE+，整机最大输出:125W8 个下行端口，单端口最大供电功率 30W标准交换、VLAN模式、流控模式、汇聚上联。 9.功耗：≤150W。 10.防雷：共模防护 6KV，防雷等级 4 级。 11.工作温度存储温度：0°C~40°C/-40°C~70°C。 12.工作湿度存储湿度：5%~95%(非冷凝)。 13.安装方式：桌面式。 14参数:详见图纸、设备参数表、招标文件、工程量清单计价说明、国家相关规范等
示教会议室
109 | 030404014001 |  | 示教控制柜 | 1.名称：示教控制柜 2.含手术示教工作站主机(4K)、手术示教工作站软件、手术示教共享白板系统、4进4出矩阵 13.参数:详见图纸、设备参数表、 | 套 | 247.81 | 139695.96 | 103.12 | 100.86 | 70.19 | 140217.94
分部分项工程项目清单综合单价分析表(简表)
工程名称: |  | 医疗专项智能化 |  |  |  | 标段: |  |  |  | 第33页, 共41页
序号 | 项目编码 |  | 项目名称 | 项目特征描述 | 计量单位 | 综合单价组成明细(元)
[6 empty] | 人工费 | 材料费 | 施工机具 使用费 | 管理费 | 利润 | 综合单价
招标文件、工程量清单计价说明、国家相关规范等
110 | 030506010007 |  | 全景摄像机（4k） | 1.名称：全景摄像机（4k） 2.支持23倍光学变倍，16倍数字变倍。 3.接口具备1路音频输入、1路音频输出、1路报警输入、1路报警输出、1路HDMI视频输出接口、1路3G-SDI视频输出接口、1个RS485接口、一个RS232接口、一个10M/100M自适应RJ45网络接口。 4.图像输出支持1920*1080P@60fps、1920*1080P@30fps、1920*1080P@50fps、1920*1080P@25fps、1920*1080I@60fps、1920*1080I@50fps、1280*720P@60fps、1280*720P@50fps等多种输出格式。 4.云台转动范围：垂直旋转不小于-30°～90°；水平旋转不小于0°~350°。 | 台 | 199.94 | 15142.77 | 3.87 | 62.49 | 40.76 | 15449.83
分部分项工程项目清单综合单价分析表(简表)
工程名称: |  | 医疗专项智能化 |  |  |  | 标段: |  |  |  | 第34页, 共41页
序号 | 项目编码 |  | 项目名称 | 项目特征描述 | 计量单位 | 综合单价组成明细(元)
[6 empty] | 人工费 | 材料费 | 施工机具 使用费 | 管理费 | 利润 | 综合单价
5.支持在额定供电电压的±25%的范围内正常工作。 6.支持多码流输出，包含主码流、子码流和第三码流，每路码流可独立配置分辨率及帧率。 7.支持H.265、H.264、MJPEG视频编码格式，且H.264有Baseline/Main/High Profile编码能力，具有开启/关闭Smart264或Smart265功能。 8.支持MP2L2、G.711ulaw、G.711alaw、G.726、G.722.1、AAC及PCM音频编码格式。 9. 输出的图像中可叠加文字和符号信息，字符需包括通道名称、时间、预置点信息、坐标信息、镜头倍数等信息。 10.支持24块多边形区域隐私遮蔽，遮盖区域支持多种颜色可选。 11.具备背光补偿、宽动态、强光抑制功能。 12.参数:详见图纸、设备参数表、招标文件、工程量清单计价说明、国家相关规范等
分部分项工程项目清单综合单价分析表(简表)
工程名称: |  | 医疗专项智能化 |  |  |  | 标段: |  |  |  | 第35页, 共41页
序号 | 项目编码 |  | 项目名称 | 项目特征描述 | 计量单位 | 综合单价组成明细(元)
[6 empty] | 人工费 | 材料费 | 施工机具 使用费 | 管理费 | 利润 | 综合单价
111 | 030505016020 |  | 75寸会议平板 | 1.屏幕：≥75英寸。 2.分辨率：3840*2160。 3.响应时间：≤8ms。 4.可视角度：178°（H）/178°（V）。 5.屏表硬度：莫氏硬度7级。 6.系统：安卓系统。 7.内存：≥3G+32G。 8.识别精度：≤1mm。 9.扬声器：2*15W（自带腔体）。 10.触控点数：支持20点触控。 11.支持单屏、双屏、四分屏。 12.支持单点、多点书写模式。 13.支持白板功能。 14.支持无线同屏。 15.CPU：四核，架构A37+A35。 16.支持蓝牙、WiFi功能。 17.支持接口：HDMI输入接口*2、HDMI输出接口*1、DP接口*1；RS232、VGA输入接口*1；OPS接口（OPS 选配）*1；LAN接口*2；Android USB*2；Public USB*2、Touch-USB*1、PC-Audio输入接口*1、S/ODIF输出接口*1、Audio | 台 | 532.96 | 43694.06 | 15.27 | 168.09 | 109.65 | 44520.03
分部分项工程项目清单综合单价分析表(简表)
工程名称: |  | 医疗专项智能化 |  |  |  | 标段: |  |  |  | 第36页, 共41页
序号 | 项目编码 |  | 项目名称 | 项目特征描述 | 计量单位 | 综合单价组成明细(元)
[6 empty] | 人工费 | 材料费 | 施工机具 使用费 | 管理费 | 利润 | 综合单价
OUT*1。 18.参数:详见图纸、设备参数表、招标文件、工程量清单计价说明、国家相关规范等
112 | 030505005004 |  | 音响设备套装 | 1. 含2个专业会议音箱：10英寸低音，3英寸高音，采用金属网罩，木质箱体，可支持吊顶、壁挂、落地支架安装。 2. 含200W专业功放：内置防啸叫电路，独立四分区调节，支持4路话筒，输入混响调节。 3. 含2路手持话筒：支持红外对频，200频点抗干扰，防啸叫，手持麦克风支持自动静音，手持、会议、头戴麦克风可随心搭配。 4.调音台 4.1.输入通道灵敏度。 麦克风：-60dB。 立体声输入：-40dB。 EFX发送：-20dB。 效果返回：-20dB。 4.2.输出 AV MAX。 4.3.信噪比：-80dB。 | 套 | 73.92 | 20314.15 | 0.34 | 22.77 | 14.85 | 20426.03
分部分项工程项目清单综合单价分析表(简表)
工程名称: |  | 医疗专项智能化 |  |  |  | 标段: |  |  |  | 第37页, 共41页
序号 | 项目编码 |  | 项目名称 | 项目特征描述 | 计量单位 | 综合单价组成明细(元)
[6 empty] | 人工费 | 材料费 | 施工机具 使用费 | 管理费 | 利润 | 综合单价
4.4.参数均衡器：。 高频：±15dB / 10KHz。 中频：±15dB / 250Hz-6KHz。 低频：±15dB / 60Hz。 5.参数:详见图纸、设备参数表、招标文件、工程量清单计价说明、国家相关规范等
管理中心
113 | 030501019006 |  | 数字化手术室可视化存储服务器 | 1.名称：数字化手术室可视化存储服务器 2.CPU：2*4309Y(2.8-3.6G/8核16线程/12M/105W)。 内存：2*16G DDR4 3200主频。 硬盘：480G SSD SATA接口+2*8T SATA 3.5 7.2K企业级。 阵列卡：5350-8I。 网卡：双口千兆。 电源：800W。 其他：8背板 3.5盘 导轨。 3.其他未尽事宜:详见图纸、设备参数表、招标文件、工程量清单计价说明、国家相关规范等 | 台 | 333.24 | 93868.72 | 1.01 | 102.48 | 66.85 | 94372.30
分部分项工程项目清单综合单价分析表(简表)
工程名称: |  | 医疗专项智能化 |  |  |  | 标段: |  |  |  | 第38页, 共41页
序号 | 项目编码 |  | 项目名称 | 项目特征描述 | 计量单位 | 综合单价组成明细(元)
[6 empty] | 人工费 | 材料费 | 施工机具 使用费 | 管理费 | 利润 | 综合单价
114 | 030501019007 |  | 数字化手术室综合管理平台 | 1.名称：数字化手术室综合管理平台 2.含设备及信源管理模块 、直播信道管理模块 、直播监看模块 、信宿管理模块、垫片管理模块 、直播管理模块、流量监控模块、平台首页模块、直播栏目模块、手术病历模块、手术视频模块、个人中心模块、数字化流媒体平台 3.参数:详见图纸、设备参数表、招标文件、工程量清单计价说明、国家相关规范等 | 套 | 333.24 | 118146.89 | 1.01 | 102.48 | 66.85 | 118650.47
115 | 030501005007 |  | 42U机柜 | 1.标准机柜安装 19〞 2.42U机柜 600*600*2000mm | 台 | 228.36 | 2453.26 | 77.04 | 93.64 | 61.08 | 2913.38
116 | 030501005008 |  | 系统集成 | 1.系统集成 2.参数:详见图纸、设备参数表、招标文件、工程量清单计价说明、国家相关规范等 | 项 | [5 empty] | 33628.32
手术部中央监控站
117 | 030501019004 |  | 洁净空调中央监控服务器 | 1.服务器设备安装、调试 工作站 2.洁净空调中央监控服务器 3.参数：独立显卡、8G内存、I5处理器以上,1T硬盘,23寸以上液显 | 台 | 228.47 | 18646.58 | 10.14 | 73.16 | 47.72 | 19006.07
分部分项工程项目清单综合单价分析表(简表)
工程名称: |  | 医疗专项智能化 |  |  |  | 标段: |  |  |  | 第39页, 共41页
序号 | 项目编码 |  | 项目名称 | 项目特征描述 | 计量单位 | 综合单价组成明细(元)
[6 empty] | 人工费 | 材料费 | 施工机具 使用费 | 管理费 | 利润 | 综合单价
118 | 030501015016 |  | 4口交换机 | 1.工作组级交换机安装 2.4口交换机 | 台 | 171.27 | 149.91 | 19.00 | 58.34 | 38.05 | 436.57
119 | 030501015017 |  | 24口交换机 | 1.工作组级交换机安装 2.24口交换机 | 台 | 171.27 | 4367.90 | 19.00 | 58.34 | 38.05 | 4654.56
120 | 030501019005 |  | 净化设备智能维护管理平台 | 1.服务器设备安装、调试 工作站 2.净化设备智能维护管理平台 | 台 | 228.47 | 70909.12 | 10.14 | 73.16 | 47.72 | 71268.61
121 | 030502003005 |  | 联网线缆UTP-CAT6 | 1.名称:联网线缆UTP-CAT6 2.规格及型号:UTP六类4对非屏蔽低烟无卤电缆 3.线缆敷设、水晶头制安、标记、卡接 4.其他:未尽事项详见图纸、招标文件、工程量清单计价说明、国家相关规范等 | m | 1.15 | 5.18 | 0.04 | 0.37 | 0.24 | 6.98
122 | 030412001005 |  | 配管 JDG20 | 1.名称:电线管 2.材质:镀锌电线管 3.规格:JDG20 4.配置形式:暗配 5.过路盒制作安装、开刨槽、修补、配件管件及安装 6.接地要求:符合设计及施工规范要求 | m | 5.80 | 5.00 |  | 1.67 | 1.16 | 13.63
分部分项工程项目清单综合单价分析表(简表)
工程名称: |  | 医疗专项智能化 |  |  |  | 标段: |  |  |  | 第40页, 共41页
序号 | 项目编码 |  | 项目名称 | 项目特征描述 | 计量单位 | 综合单价组成明细(元)
[6 empty] | 人工费 | 材料费 | 施工机具 使用费 | 管理费 | 利润 | 综合单价
7.其他:未尽事项详见图纸、招标文件、工程量清单计价说明、国家相关规范等
123 | 030505016017 |  | 电容式液晶触摸屏32寸 | 1.＞5.7"真彩触摸屏 桌面拜访式 2.电容式液晶触摸屏32寸 | 台 | 137.08 | 13152.46 | 15.61 | 46.81 | 30.54 | 13382.50
124 | 030501023004 |  | 护士站综合管理操作软件 | 1.操作电脑配套软件 系统软件 2.护士站综合管理操作软件 | 套 | 68.76 | 10635.29 | 2.99 | 22.00 | 14.35 | 10743.39
125 | 030906003001 |  | 移动端APP模块 | 1.单输入、单输出模块安装 2.移动端APP模块 | 个 | 92.64 | 25006.95 | 1.36 | 26.07 | 18.80 | 25145.82
126 | 030505016018 |  | 客户端平板电脑 | 1.PDA触摸屏无线手持 2.客户端平板电脑 | 台 | 114.30 | 3223.89 | 9.64 | 38.00 | 24.79 | 3410.62
空调联控系统
127 | 030412001013 |  | 配管 JDG20 | 1.名称:电线管 2.材质:镀锌电线管 3.规格:JDG20 4.配置形式:暗配 5.过路盒制作安装、开刨槽、修补、配件管件及安装 6.接地要求:符合设计及施工规范要求 7.其他:未尽事项详见图纸、招标文 | m | 5.80 | 5.00 |  | 1.67 | 1.16 | 13.63
分部分项工程项目清单综合单价分析表(简表)
工程名称: |  | 医疗专项智能化 |  |  |  | 标段: |  |  |  | 第41页, 共41页
序号 | 项目编码 |  | 项目名称 | 项目特征描述 | 计量单位 | 综合单价组成明细(元)
[6 empty] | 人工费 | 材料费 | 施工机具 使用费 | 管理费 | 利润 | 综合单价
件、工程量清单计价说明、国家相关规范等
128 | 030412004009 |  | 配线 WDUZB-B1-RYYP-4X1.0 | 1.名称:电气配线 2.规格:WDUZB-B1-RYYP-4X1.0 3.其他:未尽事项详见图纸、招标文件、工程量清单计价说明、国家相关规范等 | m | 1.09 | 6.93 |  | 0.31 | 0.22 | 8.55

## 措施项目清单计价表
措施项目清单计价表
工程名称: |  | 医疗专项智能化 |  |  | 标段: |  | 第1页, 共2页
序号 | 项目编码 |  | 项目名称 | 工作内容 |  | 价格(元) |  | 备注
1 | 031401001001 |  | 脚手架 |  |  | 9900.77
2 | 031401002001 |  | 大型机械设备进出场及安拆
3 | 031401003001 |  | 临时专用防护棚
4 | 031401004001 |  | 施工操作平台
5 | 031401005001 |  | 临时支撑架
6 | 031401006001 |  | 隧道内临时施工的通风、供水、供气、供电、照明及通信设施
7 | 031401007001 |  | 吊装加固
8 | 031401008001 |  | 胎(模)具
9 | 031401009001 |  | 安全生产 |  |  | 55733.80
10 | 031401010001 |  | 文明施工 |  |  | 20101.97
11 | 031401011001 |  | 环境保护 |  |  | 18262.91
12 | 031401012001 |  | 临时设施 |  |  | 23754.55
13 | 031401013001 |  | 二次搬运
14 | 031401014001 |  | 既有建(构)筑物、设施保护
15 | 031401015001 |  | 已完工程及设备保护
16 | 031401016001 |  | 顶升、提升装置
17 | 031401017001 |  | 特殊地区施工增加
18 | 031401018001 |  | 安装与生产运行同时进行施工防护
19 | 031401019001 |  | 有害身体健康环境中施工防护
20 | 031401020001 |  | 夜间施工增加费 |  |  |  |  | 按夜间施工项目人工的20%计算
21 | 031401021001 |  | 冬雨季施工增加
22 | 031401022001 |  | 其他措施
本页合计 | [5 empty] | 127754.00 |  | -
措施项目清单计价表
工程名称: |  | 医疗专项智能化 |  |  | 标段: |  | 第2页, 共2页
序号 | 项目编码 |  | 项目名称 | 工作内容 |  | 价格(元) |  | 备注
本页合计 | [7 empty] | -
合 计 | [5 empty] | 127754.00 |  | -

## 措施项目清单构成明细分析表
措施项目清单构成明细分析表
工程名称: |  |  | 医疗专项智能化 | [5 empty] | 标段: |  |  |  | 第1页, 共2页
序号 |  | 项目编码 |  | 措施项目名称 | 计算基础 | 费率(%) | 价格(元) | 价格构成明细(元) | [5 empty] | 备注
[8 empty] | 人工费 |  | 材料费 | 施工机具 使用费 | 管理费 | 利润
1 |  | 031401001001 |  | 脚手架 |  |  | 9900.77 | 9900.77
2 |  | 031401002001 |  | 大型机械设备进出场及安拆
3 |  | 031401003001 |  | 临时专用防护棚
4 |  | 031401004001 |  | 施工操作平台
5 |  | 031401005001 |  | 临时支撑架
6 |  | 031401006001 |  | 隧道内临时施工的通风、供水、供气、供电、照明及通信设施
7 |  | 031401007001 |  | 吊装加固
8 |  | 031401008001 |  | 胎(模)具
9 |  | 031401009001 |  | 安全生产 | 255425.29 | 21.82 | 55733.80
10 |  | 031401010001 |  | 文明施工 | 255425.29 | 7.87 | 20101.97
11 |  | 031401011001 |  | 环境保护 | 255425.29 | 7.15 | 18262.91
12 |  | 031401012001 |  | 临时设施 | 255425.29 | 9.30 | 23754.55
13 |  | 031401013001 |  | 二次搬运
注： | 采用费率计价方式的，应分别填写“计算基础”“费率”“价格”列数值；采用总价计价方式的，可只填 “价格”列数值。
措施项目清单构成明细分析表
工程名称: |  |  | 医疗专项智能化 | [5 empty] | 标段: |  |  |  | 第2页, 共2页
序号 |  | 项目编码 |  | 措施项目名称 | 计算基础 | 费率(%) | 价格(元) | 价格构成明细(元) | [5 empty] | 备注
[8 empty] | 人工费 |  | 材料费 | 施工机具 使用费 | 管理费 | 利润
14 |  | 031401014001 |  | 既有建(构)筑物、设施保护
15 |  | 031401015001 |  | 已完工程及设备保护
16 |  | 031401016001 |  | 顶升、提升装置
17 |  | 031401017001 |  | 特殊地区施工增加
18 |  | 031401018001 |  | 安装与生产运行同时进行施工防护
19 |  | 031401019001 |  | 有害身体健康环境中施工防护
20 |  | 031401020001 |  | 夜间施工增加费 |  | 20.00 | [7 empty] | 按夜间施工项目人工的20%计算
21 |  | 031401021001 |  | 冬雨季施工增加
22 |  | 031401022001 |  | 其他措施
合 计 | [6 empty] | 127754.00 | 9900.77 | [5 empty] | -
注： | 采用费率计价方式的，应分别填写“计算基础”“费率”“价格”列数值；采用总价计价方式的，可只填 “价格”列数值。

## 措施项目费用分拆表
措施项目费用分拆表
工程名称: |  | 医疗专项智能化 |  |  |  | 标段: |  |  |  | 第1页, 共1页
序号 | 项目编码 |  | 措施项目名称 | 价格(元) | 1.初始设立费用 |  |  | 2.中期运行费用 |  |  | 3.后期拆除费用
[5 empty] | 占比 (%) |  | 金额 (元) | 占比 (%) | 金额 (元) |  | 占比 (%) | 金额 (元)
本页小计 |  |  |  |  | - |  |  | - |  |  | -
合 计 |  |  |  |  | - |  |  | - |  |  | -

## 其他项目清单计价表
其他项目清单计价表
工程名称: |  | 医疗专项智能化 |  | 标段： |  |  | 第1页, 共1页
序号 | 项目名称 |  | 暂估(暂定) 金额(元) |  | 结算(确定) 金额(元) | 调整金额± (元) |  | 备注
1 | 暂列金额
2 | 专业工程暂估价 | [6 empty] | 已含增值税。
3 | 计日工
4 | 总承包服务费
5 | 合同中约定的其他项目
合 计 | [7 empty] | -

## 暂列金额明细表
暂列金额明细表
工程名称: |  |  | 医疗专项智能化 |  |  |  | 标段： |  |  | 第1页, 共1页
序号 |  | 项目名称 |  | 计算基础 | 费率(%) | 暂定金额(元) |  | 确定金额(元) | 调整金额±(元) |  | 备注
1 |  | 合同价格调整暂列金额
2 |  | 未确定工程暂列金额
2.1
3 |  | 未确定服务暂列金额
3.1
4 |  | 未确定其他暂列金额
4.1
本页小计 |  |  |  | — | — | [5 empty] | —
合 计 |  |  |  | — | — | [5 empty] | —
注： | 1 本表由招标人填写“暂定金额”总额，采用费率计价方式计算暂定金额的，应分别填写“计算基础”“费率”,并计算 填写“暂定金额”;采用总价计价方式计算暂定金额的，可直接填写“暂定金额”； 2 投标人应将上述暂定金额填写并计入投标总价； 3 结算时应按合同约定计算并填写“确定金额”。

## 专业工程暂估价明细表
专业工程暂估价明细表
工程名称: |  |  | 医疗专项智能化 |  |  |  |  | 标段： |  |  |  |  | 第1页, 共1页
序号 |  | 专业工程名称 |  | 工程内容 | 暂估金额(元) |  |  |  | 确认金额(元) |  |  | 调整金额±(元) |  | 备注
[5 empty] | 不含税价格 | 增值税 | 含税价格 |  | 不含税价格 | 增值税 | 含税价格
[5 empty] | A₁ | B₁ | C₁ |  | A₂ | B₂ | C₂ | D=C₂-C₁
本页小计 | [13 empty] | —
合 计 | [13 empty] | —
注： | 本表“暂估金额”由招标人填写，投标人应将“暂估金额”填写并计入投标总价。结算时应按合同约定的价格填写“确认金额”。

## 增值税计价表
增值税计价表
工程名称: |  | 医疗专项智能化 |  | 标段： |  |  | 第1页, 共1页
序号 | 项目名称 |  | 计算基础说明 |  | 计算基础 | 税率(%) |  | 金额(元)
1 | 增值税 |  | 分部分项工程费+措施项目费+其他项目费-专业工程暂估价 |  | 4030643.940 | 9.00 |  | 362757.95
合 计 | [7 empty] | 362757.95

## 主要材料设备价格表(单价)(格式一)
主要材料设备价格表
工程名称: |  | 医疗专项智能化 |  |  | 第1页, 共9页
序号 | 材料设备编码 |  | 材料设备名称 | 规格、型号等特殊要求 | 单位 | 除税编制 单价(元)
1 | 00010003 |  | 机上人工 |  | 工日 | 230.00
2 | 00010010 |  | 人工费 |  | 元 | 1.00
3 | 01000003 |  | 型钢 |  | kg | 3.33
4 | 01030035 |  | 镀锌低碳钢丝 | φ1.2～2.5 | kg | 5.38
5 | 01130060 |  | 镀锌扁钢 综合 |  | kg | 4.81
6 | 02270001 |  | 棉纱 |  | kg | 11.47
7 | 02270030 |  | 白布 宽900 |  | m | 4.94
8 | 03010130 |  | 自攻螺钉 M5×25 |  | 十套 | 0.78
9 | 03010136 |  | 自攻螺钉 M8×35 |  | 十套 | 1.74
10 | 03010137 |  | 自攻螺钉 M10×30～50 |  | 十套 | 2.52
11 | 03010240 |  | 木螺钉 M4×65 |  | 十套 | 0.68
12 | 03010430-0003 |  | 六角螺栓 综合 |  | kg | 5.58
13 | 03010465 |  | 六角螺栓 | M6～8×20～70 | 十套 | 2.39
14 | 03010500 |  | 六角螺栓 M12×20～100 |  | 十套 | 9.73
15 | 03011390 |  | 铜接地端子带螺栓 | DT-6mm2 | 十套 | 10.38
16 | 03011430 |  | 半圆头镀锌螺栓 | M2～5×15～50 | 十套 | 0.43
17 | 03011605 |  | 镀锌六角螺栓 | 2平1弹垫 M10×100以内 | 十套 | 5.04
18 | 03013011-0002 |  | 膨胀螺栓 综合 |  | kg | 7.56
19 | 03013031 |  | 膨胀螺栓 M6 |  | 十套 | 2.80
20 | 03013041 |  | 膨胀螺栓 M8 |  | 十套 | 3.15
21 | 03013051 |  | 膨胀螺栓 M10 |  | 十套 | 5.82
22 | 03013431 |  | 塑料胀管 D6～8 |  | 十套 | 0.60
23 | 03014271 |  | 镀锌锁紧螺母 | DN20×1.5 | 十套 | 1.58
24 | 03131061-0010 |  | 尼龙砂轮片 φ100 |  | 片 | 4.27
25 | 03131101 |  | 尼龙砂轮片 φ400 |  | 片 | 11.97
26 | 03134021 |  | 铁砂布 0～2# |  | 张 | 0.94
27 | 03135001 |  | 低碳钢焊条 综合 |  | kg | 4.44
28 | 03135021 |  | 低碳钢焊条 | 结422 φ3.2 | kg | 4.44
主要材料设备价格表
工程名称: |  | 医疗专项智能化 |  |  | 第2页, 共9页
序号 | 材料设备编码 |  | 材料设备名称 | 规格、型号等特殊要求 | 单位 | 除税编制 单价(元)
29 | 03137041 |  | 焊锡膏 |  | kg | 47.01
30 | 03138001 |  | 锡基钎料 |  | kg | 52.47
31 | 03139071 |  | 冲击钻头 φ6～8 |  | 个 | 2.76
32 | 03139101-0002 |  | 冲击钻头 φ10～20 |  | 个 | 8.12
33 | 03139281 |  | 钢锯条 |  | 条 | 0.43
34 | 03139321 |  | 钢丝刷子 |  | 把 | 12.82
35 | 03213021 |  | 垫铁 |  | kg | 4.87
36 | 05050050 |  | 胶合板 2440×1220×3 |  | m2 | 11.47
37 | 9946131 |  | 其他材料费 |  | 元 | 1.00
38 | 13010050 |  | 醇酸清漆 |  | kg | 13.99
39 | 13010120 |  | 酚醛磁漆 |  | kg | 7.75
40 | 13010130 |  | 酚醛调和漆 |  | kg | 7.17
41 | 13010135 |  | 醇酸调和漆 |  | kg | 10.59
42 | 13030240 |  | 厚漆 |  | kg | 10.26
43 | 13030795 |  | 醇酸防锈漆 |  | kg | 8.40
44 | 13050470 |  | 钢结构厚型防火涂料 |  | kg | 5.00
45 | 14030040 |  | 汽油 综合 |  | kg | 7.90
46 | 14050040 |  | 溶剂汽油 |  | kg | 7.17
47 | 14050050 |  | 溶剂油 |  | kg | 3.94
48 | 14070050-0002 |  | 机油 综合 |  | kg | 6.96
49 | 14090010 |  | 电力复合脂 |  | kg | 14.45
50 | 14350190 |  | 多功能上光清洁剂 |  | 盒 | 8.20
51 | 14350360 |  | 酒精 |  | kg | 7.34
52 | 14390070 |  | 氧气 |  | m3 | 5.16
53 | 14390100 |  | 乙炔气 |  | kg | 13.30
54 | 17250020 |  | 塑料异型管 D5 |  | m | 3.07
55 | 17250030 |  | 塑料异型管 D2.5～5 |  | m | 2.19
56 | 17250170 |  | 塑料软管 D5 |  | m | 0.40
主要材料设备价格表
工程名称: |  | 医疗专项智能化 |  |  | 第3页, 共9页
序号 | 材料设备编码 |  | 材料设备名称 | 规格、型号等特殊要求 | 单位 | 除税编制 单价(元)
57 | 18190100-0034 |  | 吊塔接口模块（HDMI2.0+VGA+DVI-D+12G-SDI） |  | 台 | 17948.38
58 | 23400001-0021 |  | 移动端APP模块 |  | 个 | 25000.00
59 | 24290050-0001 |  | 12G-SDI转HDMI转换器 |  | 台 | 3358.41
60 | 24330001 |  | 光盘 5″ |  | 片 | 4.44
61 | 26050001-0019 |  | 洗手间防水按钮 |  | 个 | 157.70
62 | 26050001-0020 |  | 大翘板门铃开关 |  | 个 | 8.11
63 | 26050001-0021 |  | 单联单控大翘板开关 |  | 个 | 30.37
64 | 26110001-0002 |  | 6W音量控制器 |  | 个 | 241.59
65 | 27170001 |  | 电气绝缘胶带 | 18mm×10m×0.13mm | 卷 | 2.40
66 | 28030270-0006 |  | 联网线缆UTP-CAT6 |  | m | 5.05
67 | 28030270-0007 |  | 低烟无卤非屏蔽双绞线CAT6 |  | m | 5.05
68 | 28030290 |  | 双色多股铜芯聚氯乙烯绝缘软导线 BVR-4mm2 |  | m | 3.62
69 | 28030300 |  | 双色多股铜芯聚氯乙烯绝缘软导线 BVR-6mm2 |  | m | 5.35
70 | 28030410-0029 |  | 配线 WDUZB-RYYP-3*1.0 |  | m | 5.29
71 | 28030410-0030 |  | 音频信号线 WDZAN-RYJS-2x2.5 |  | m | 4.75
72 | 28030410-0031 |  | 强切信号线 WDZAN-RYJS-2x2.5 |  | m | 4.75
73 | 28030410-0032 |  | 配线 WDZB-B1-RYY-6x1.0 |  | m | 12.54
74 | 28030410-0033 |  | 配线 WDZB-B1-RYY-2x1.0 |  | m | 4.29
75 | 28030410-0034 |  | 配线 WDUZB-B1-RYYP-4X1.0 |  | m | 6.23
76 | 28030410-0035 |  | 配线 WDZB-B1-RYY-4x1.0 |  | m | 4.44
77 | 28030480-0001 |  | 铜芯聚氯乙烯绝缘导线 BV-2.5mm2 |  | m | 2.47
78 | 28030510-0001 |  | 铜芯聚氯乙烯绝缘导线 BV-6mm2 |  | m | 5.59
79 | 28030520-0004 |  | 铜芯聚氯乙烯绝缘导线 BV-16mm2 |  | m | 14.24
80 | 28030669 |  | 阻燃铜芯聚氯乙烯绝缘绞型软导线 | ZR-RVS 2×1.5mm2 | m | 3.65
主要材料设备价格表
工程名称: |  | 医疗专项智能化 |  |  | 第4页, 共9页
序号 | 材料设备编码 |  | 材料设备名称 | 规格、型号等特殊要求 | 单位 | 除税编制 单价(元)
81 | 29030030-0019 |  | 镀锌金属线槽 200*100 |  | m | 33.98
82 | 29030030-0020 |  | 镀锌金属线槽 100*100 |  | m | 23.51
83 | 29030030-0021 |  | 镀锌金属线槽 150*100 |  | m | 29.08
84 | 29030030-0022 |  | 镀锌金属线槽 100*50 |  | m | 17.78
85 | 29030030-0023 |  | 镀锌金属线槽 300*100 |  | m | 44.60
86 | 29030030-0024 |  | 镀锌金属线槽 400*100 |  | m | 39.14
87 | 29060030-0012 |  | 配管 JDG20 |  | m | 3.36
88 | 29060040 |  | 镀锌电线管接头 | 20×1.5 | 个 | 0.99
89 | 29060100 |  | 镀锌电线管塑料护口 | DN15～20 | 个 | 0.17
90 | 29060115 |  | 镀锌钢管塑料护口 | DN15～20 | 个 | 0.06
91 | 29090185 |  | 铜端子 6mm2 |  | 个 | 1.74
92 | 29090225 |  | 铜接线端子 DT-16mm2 |  | 个 | 3.17
93 | 29170210 |  | 镀锌地线夹 20 |  | 套 | 0.36
94 | 29170340 |  | 胶木线夹 |  | 个 | 0.40
95 | 30030040-0001 |  | 200万像素网络半球摄像机 |  | 台 | 453.10
96 | 30030040-0010 |  | 超高清术野摄像机（4K） |  | 台 | 67917.40
97 | 30030040-0011 |  | 全景摄像机（4k） | 支持不低于20倍光学变倍，15倍数字变倍 | 台 | 17784.96
98 | 30030040-0012 |  | 全景摄像机（4k） | 支持23倍光学变倍，16倍数字变倍 | 台 | 15140.71
99 | 30030080-0017 |  | 数字化手术室双屏 | 含数字化手术室双屏底箱、32寸内嵌式护士工作站、55寸4K嵌入式医疗显示器 | 台 | 141066.08
100 | 30030080-0022 |  | 75寸会议平板 |  | 台 | 43690.56
101 | 30030080-0023 |  | 24寸液晶监视器 |  | 台 | 5840.71
102 | 30030080-0026 |  | 病员一览表≥50寸液晶显示屏 |  | 台 | 17872.57
103 | 30030080-0027 |  | 液晶走廊显示屏≥25 英寸 |  | 台 | 7621.01
104 | 30030080-0028 |  | 走廊显示屏 |  | 台 | 15530.97
105 | 30030080-0029 |  | 32寸液晶监视器 |  | 台 | 7787.61
主要材料设备价格表
工程名称: |  | 医疗专项智能化 |  |  | 第5页, 共9页
序号 | 材料设备编码 |  | 材料设备名称 | 规格、型号等特殊要求 | 单位 | 除税编制 单价(元)
106 | 30030100-0001 |  | 32寸4K吊挂医用显示器 |  | 台 | 94315.63
107 | 30030120-0006 |  | 示教控制柜 | 含手术示教工作站主机(4K)、手术示教工作站软件、手术示教共享白板系统、4进4出矩阵 | 台 | 139672.57
108 | 30030170-0002 |  | 32路网络硬盘录像机 |  | 台 | 4109.60
109 | 30030170-0003 |  | 16路网络硬盘录像机 |  | 台 | 3285.00
110 | 30050010-0009 |  | 一对一对讲机 |  | 套 | 424.42
111 | 30090260-0005 |  | 供电小电源 |  | 台 | 769.91
112 | 30130020-0002 |  | 单口电话插座 |  | 个 | 25.18
113 | 30130020-0003 |  | 免提电话面板 |  | 个 | 601.77
114 | 30130020-0005 |  | 单口网络插座 |  | 个 | 25.18
115 | 30130030-0002 |  | 双口电话插座 |  | 个 | 43.40
116 | 30130030-0003 |  | 双口网络地插座 |  | 个 | 264.54
117 | 30130030-0004 |  | 双口网络插座 |  | 个 | 43.40
118 | 30150130-0005 |  | 门禁系统钥匙扣IC卡 |  | 台 | 2.03
119 | 30150140-0002 |  | 万向单悬臂系统 |  | 台 | 27249.56
120 | 30150140-0003 |  | 万向双悬臂系统 |  | 台 | 39624.78
121 | 30150140-0004 |  | 多功能摇臂 |  | 台 | 4141.59
122 | 30190001-0008 |  | 强插电源 |  | 台 | 1314.16
123 | 30190001-0009 |  | 十分区矩阵 |  | 台 | 1276.55
124 | 30190001-0010 |  | 500W纯后级广播功放 |  | 台 | 4626.59
125 | 30190001-0011 |  | 报警信号发生器 |  | 台 | 2738.71
126 | 30190001-0012 |  | 多媒体播放机 |  | 台 | 4386.66
127 | 30190001-0013 |  | 前置放大器 |  | 台 | 7902.65
128 | 30190001-0014 |  | 250W带前置广播功放 |  | 台 | 4725.72
129 | 30190050-0010 |  | 音响设备套装 | 含2个专业会议音箱：10英寸低音，3英寸高音，含200W专业功放，含2路手持话筒 | 台 | 20311.21
主要材料设备价格表
工程名称: |  | 医疗专项智能化 |  |  | 第6页, 共9页
序号 | 材料设备编码 |  | 材料设备名称 | 规格、型号等特殊要求 | 单位 | 除税编制 单价(元)
130 | 30190050-0012 |  | 音响系统 | 12W | 台 | 260.18
131 | 30190050-0013 |  | 3W天花喇叭 |  | 台 | 120.90
132 | 30190050-0014 |  | 15W喇叭 |  | 台 | 284.96
133 | 30210160-0002 |  | 24口POE供电网络交换机 |  | 台 | 5961.50
134 | 30210160-0004 |  | 16口POE供电网络交换机 |  | 台 | 2589.00
135 | 30210160-0005 |  | 16口千兆交换机 |  | 台 | 2350.00
136 | 30210160-0010 |  | 8口POE供电网络交换机 |  | 台 | 1352.00
137 | 30210160-0032 |  | 光口交换机10口电+光 |  | 台 | 1315.04
138 | 30210160-0033 |  | 16口千兆POE交换机 |  | 台 | 2589.00
139 | 30210160-0034 |  | 24口交换机 |  | 台 | 4358.70
140 | 30210160-0035 |  | 8口千兆交换机 |  | 台 | 1039.82
141 | 30210160-0036 |  | 4口交换机 |  | 台 | 140.71
142 | 30210160-0037 |  | 24口POE交换机 |  | 台 | 5961.50
143 | 30210170-0001 |  | 8路网络硬盘录像机 |  | 台 | 1200.00
144 | 34090001-0001 |  | 白绸 |  | m2 | 16.30
145 | 34090250 |  | 脱脂棉 |  | kg | 25.13
146 | 37091110 |  | 钢垫板 1～2 |  | kg | 4.37
147 | 55010001-0050 |  | 一体化控制柜 | 含数字化手术室系统主机（4K）、路视频路由器、物联感控模块、电源管理模块 | 台 | 220037.46
148 | 55030001-0001 |  | 30路主机 |  | 台 | 6965.04
149 | 55030001-0002 |  | IP床位分机 |  | 台 | 2234.07
150 | 55030001-0006 |  | 客户端平板电脑 |  | 台 | 3223.89
151 | 55030001-0007 |  | 数字化探访分机 |  | 台 | 5017.70
152 | 55030001-0011 |  | 电容式液晶触摸屏32寸 |  | 台 | 13148.96
153 | 55030001-0012 |  | IP床位分机（带手持呼叫器） |  | 台 | 2234.07
154 | 55030001-0013 |  | 数字化病床分机 |  | 台 | 5017.70
155 | 55050010-0005 |  | 3KVA不间断电源UPS |  | 台 | 4315.64
主要材料设备价格表
工程名称: |  | 医疗专项智能化 |  |  | 第7页, 共9页
序号 | 材料设备编码 |  | 材料设备名称 | 规格、型号等特殊要求 | 单位 | 除税编制 单价(元)
156 | 57030001-0029 |  | 可视化集成交互系统 | 含数字化手术室子系统、手术室设备集成控制子系统、手术室音视频集成控制子系统 | 套 | 179991.15
157 | 57030001-0030 |  | HIS调试费 |  | 套 | 2654.87
158 | 57030001-0031 |  | 护士工作站(管理软件) |  | 套 | 44247.79
159 | 57030001-0032 |  | 信息交互服务器软件 |  | 套 | 78849.56
160 | 57030001-0033 |  | 护士站综合管理操作软件 |  | 套 | 10619.47
161 | 57030010-0002 |  | 门禁机控制器 |  | 套 | 544.16
162 | 57030030-0006 |  | 人脸、刷卡门禁一体机 |  | 套 | 2367.05
163 | 57030030-0007 |  | 刷卡、密码门禁机 |  | 套 | 1109.73
164 | 57030040-0002 |  | 双门磁力锁 |  | 套 | 597.31
165 | 57030040-0009 |  | 单门磁力锁 |  | 套 | 366.99
166 | 57110001-0001 |  | 对讲主机 |  | 台 | 424.42
167 | 57110001-0002 |  | 可视对讲门禁室内分机 |  | 台 | 2367.05
168 | 57310010-0002 |  | 数字化护士站主机 |  | 台(套) | 7035.40
169 | 57310010-0008 |  | 智慧病房信息交互服务器 |  | 台(套) | 33982.30
170 | 57310010-0028 |  | 净化设备智能维护管理平台 |  | 台(套) | 70884.96
171 | 57310010-0029 |  | 数字化手术室可视化存储服务器 |  | 台(套) | 93840.12
172 | 57310010-0030 |  | 数字化手术室综合管理平台 |  | 台(套) | 118118.29
173 | 57310010-0031 |  | 洁净空调中央监控服务器 | 独立显卡、8G内存、I5处理器以上,1T硬盘,23寸以上液显 | 台(套) | 18622.42
174 | 57310010-0032 |  | 探视系统服务器 |  | 台(套) | 33982.30
175 | 57330001-0006 |  | 42U机柜 | 600*600*2000mm | 个 | 2434.96
176 | 57330001-0007 |  | 24U机柜 |  | 个 | 2386.43
177 | 57390010-0004 |  | 话筒 |  | 台 | 2983.14
178 | 57390010-0010 |  | 无线麦克风耳机 |  | 台 | 1628.32
179 | 57390010-0011 |  | 分区寻呼器 |  | 台 | 4941.24
180 | 57390010-0012 |  | 语音话筒 |  | 台 | 241.59
主要材料设备价格表
工程名称: |  | 医疗专项智能化 |  |  | 第8页, 共9页
序号 | 材料设备编码 |  | 材料设备名称 | 规格、型号等特殊要求 | 单位 | 除税编制 单价(元)
181 | 57390010-0013 |  | 摄像头拾音器 |  | 台 | 223.89
182 | 57450001-0001 |  | 探视系统管理电脑 |  | 台 | 13141.59
183 | 80010640-0003 |  | 预拌水泥砂浆 1:2.5 | 抹灰 | m3 | 393.00
184 | 99450630-0001 |  | 折旧费 |  | 元 | 1.00
185 | 99450640 |  | 检修费 |  | 元 | 1.00
186 | 99450650 |  | 维护费 |  | 元 | 1.00
187 | 99450660 |  | 安拆费 |  | 元 | 1.00
188 | 99450670 |  | 汽油 | (机械用) | kg | 7.90
189 | 99450680 |  | 柴油 | (机械用) | kg | 6.58
190 | 99450700 |  | 电 | (机械用) | kw·h | 0.64
191 | 99450760 |  | 其他材料费 |  | 元 | 1.00
192 | 99451300 |  | 校验费 |  | 元 | 1.00
193 | 870613028-0006 |  | 工业用真有效值万用表 |  | 台班 | 7.24
194 | 870699076-0007 |  | 微机继电保护测试仪 |  | 台班 | 83.11
195 | 873112057-0007 |  | 三相精密测试电源 |  | 台班 | 80.30
196 | 873136018-0007 |  | 计时、计频器、校准器 |  | 台班 | 191.42
197 | 873148008-0007 |  | 数字示波器 |  | 台班 | 87.27
198 | 990304016-0003 |  | 汽车式起重机 | 提升质量16(t) | 台班 | 1189.98
199 | 990415040-0004 |  | 手动液压叉车 | 装载质量2(t) | 台班 | 2.77
200 | 990512010-0006 |  | 平台作业升降车 | 提升高度9(m) | 台班 | 792.74
201 | 990726010-0019 |  | 台式钻床 | 钻孔直径16(mm) | 台班 | 4.71
202 | 990727010-0018 |  | 立式钻床 | 钻孔管径25(mm) | 台班 | 8.74
203 | 990772025-0022 |  | 砂轮切割机 | 砂轮直径400(mm) | 台班 | 30.10
204 | 990901010-0013 |  | 交流弧焊机 | 容量21(kV·A) | 台班 | 56.99
205 | 990901015-0016 |  | 交流弧焊机 | 容量30(kV·A) | 台班 | 82.15
206 | ZC-0106 |  | 无线AP | 1.规格:1、硬件指标： （1）接口：≥1个2.5GE电口 （2）支持USB2.0接口，可 | 台 | 1690.77
主要材料设备价格表
工程名称: |  | 医疗专项智能化 |  |  | 第9页, 共9页
序号 | 材料设备编码 |  | 材料设备名称 | 规格、型号等特殊要求 | 单位 | 除税编制 单价(元)
用于物联网扩展 （3）支持星闪 SLE1.0 技术 （4）为保障自主可控，设备使用国产化Wi-Fi芯片 2.性能指标： （5）支持802.11be标准 （6）2.4G频段和5G频段，全频段支持802.11be标准 （7）空间流≥4，整机速率≥3.5Gbps （8）支持内置蓝牙串口运维 （9）支持AP零配置,AP可以通过DHCP、DNS方式自动注册到无线控制器AC （10）支持VIP用户带宽保障功能 （11）单手机终端接入 Wi-Fi 7 AP 测试无线吞吐，在 5G 的 160MHz 频宽下可达 2.30Gbps （12）支持DC供电或802.3at/af PoE供电
207 | ZC-0107 |  | 8T监控专用硬盘 |  | 台 | 2980.57