## 工程项目清单汇总表
工程项目清单汇总表
工程名称: |  | 医疗气体 |  | 标段： |  | 第1页, 共1页
序号 |  |  | 项目内容 |  | 金额(元)
1 |  |  | 分部分项工程费 |  | 4887825.75
1.1 |  |  | 地下部分 |  | 366507.36
1.2 |  |  | 地上部分 |  | 4506386.55
1.3 |  |  | 室外部分 |  | 14931.84
2 |  |  | 措施项目费 |  | 232372.73
2.1 |  |  | 其中：安全生产措施项目 |  | 98964.01
3 |  |  | 其他项目费
3.1 |  |  | 其中：暂列金额
3.2 |  |  | 其中：专业工程暂估价
3.3 |  |  | 其中：计日工
3.4 |  |  | 其中：总承包服务费
3.5 |  |  | 其中：工程优质费
3.6 |  |  | 其中：合同中约定的其他项目
4 |  |  | 增值税 |  | 460817.86
合 计 |  |  |  |  | 5581016.34
注： | 1 专业工程暂估价为已含税价格，在计算增值税计算基础时不应包含专业工程暂估价金额； 2 本表宜用于按合同标的为工程量清单编制对象的工程汇总计算，以单项工程、单位工程等为工程量清单编对象的工 程可按本表汇总计算。

## 分部分项工程项目清单计价表
分部分项工程项目清单计价表
工程名称: |  | 医疗气体 |  |  | 标段: |  |  |  | 第1页, 共47页
序号 | 项目编码 |  | 项目名称 | 项目特征描述 |  | 计量单位 | 工程量 | 金额(元)
[8 empty] | 综合单价 |  | 合价
|  |  | 地下部分 | [6 empty] | 366507.36
|  |  | 医用中心吸引系统 | [6 empty] | 362519.61
1 | 030110001001 |  | 医用真空负压机组 | 1.回转式螺杆压缩机整体安装 机组重量(t以内) 1 2.医用真空负压机组 1100*2200*1500 300m3/h*325KW 780KG 3.控制设备及低压电器安装 控制箱安装 落地式 4.其他:包括根据招标文件、图纸、工程量清单计价说明及规范要求完成该清单项目所需要的其它附属工作内容，并综合考虑其他完成本工作涉及的所有费用 |  | 台 | 1 | 156150.51 |  | 156150.51
2 | 031007011001 |  | 细菌过滤器 | 1.名称:细菌过滤器 2.规格:DN125 3.其他:包括根据招标文件、图纸、工程量清单计价说明及规范要求完成该清单项目所需要的其它附属工作内容，并综合考虑其他完成本工作涉及的所有费用 |  | 台 | 2 | 6048.53 |  | 12097.06
3 | 031007007001 |  | 真空罐 | 1.型号:真空罐 2.规格:2m3 φ1000 H=2650 285KG 3.其他:包括根据招标文件、图纸、工程量清单计价说明及规范要求完成该清单项目所需要的其它附属工作内容，并综合考虑其他完成本工作涉及的所有费用 |  | 台 | 2 | 10885.41 |  | 21770.82
本页小计 | [9 empty] | 190018.39
分部分项工程项目清单计价表
工程名称: |  | 医疗气体 |  |  | 标段: |  |  |  | 第2页, 共47页
序号 | 项目编码 |  | 项目名称 | 项目特征描述 |  | 计量单位 | 工程量 | 金额(元)
[8 empty] | 综合单价 |  | 合价
4 | 030814002001 |  | 负压分气缸 | 1.名称:负压分气缸 2.材质、规格:四进一出,材质:不锈钢 3.其他:包括根据招标文件、图纸、工程量清单计价说明及规范要求完成该清单项目所需要的其它附属工作内容，并综合考虑其他完成本工作涉及的所有费用 |  | 台 | 1 | 5080.41 |  | 5080.41
5 | 031007005001 |  | 集污罐 | 1.名称:集污罐 2.规格:容积:50L,不锈钢材质,带液位指示 3.其他:包括根据招标文件、图纸、工程量清单计价说明及规范要求完成该清单项目所需要的其它附属工作内容，并综合考虑其他完成本工作涉及的所有费用 |  | 台 | 1 | 4241.15 |  | 4241.15
6 | 031005012001 |  | 排气灭菌装置 | 1.名称:排气灭菌装置 2.规格:处理气量≥800m3/h 1150*750 3KW 30KG 3.其他:包括根据招标文件、图纸、工程量清单计价说明及规范要求完成该清单项目所需要的其它附属工作内容，并综合考虑其他完成本工作涉及的所有费用 |  | 台 | 1 | 22691.94 |  | 22691.94
7 | 010502004001 |  | 设备基础C25 | 1.名称:设备基础 2.混凝土强度等级:C25砼 3.其他:包括根据招标文件、图纸、工程量清单计价说明及规范要求完成该清单项目所需要 |  | m3 | 0.64 | 479.56 |  | 306.92
本页小计 | [9 empty] | 32320.42
分部分项工程项目清单计价表
工程名称: |  | 医疗气体 |  |  | 标段: |  |  |  | 第3页, 共47页
序号 | 项目编码 |  | 项目名称 | 项目特征描述 |  | 计量单位 | 工程量 | 金额(元)
[8 empty] | 综合单价 |  | 合价
的其它附属工作内容，并综合考虑其他完成本工作涉及的所有费用
8 | 031001006001 |  | 304不锈钢管 DN125 | 1.材质:304不锈钢管 2.规格:DN125 3.配件:含管件、支架等 4.介质:医用气体 5.压力试验、吹扫、清洗要求:无油空气或氮气吹扫 6.其他:包括根据招标文件、图纸、工程量清单计价说明及规范要求完成该清单项目所需要的其它附属工作内容，并综合考虑其他完成本工作涉及的所有费用 |  | m | 92.68 | 238.46 |  | 22100.47
9 | 031001005001 |  | 无缝铜管 φ89 | 1.材质:无缝铜管 2.规格:φ89 3.配件:含管件、支架等 4.介质:医用气体 5.压力试验、吹扫、清洗要求:无油空气或氮气吹扫 6.其他:包括根据招标文件、图纸、工程量清单计价说明及规范要求完成该清单项目所需要的其它附属工作内容，并综合考虑其他完成本工作涉及的所有费用 |  | m | 138.07 | 654.28 |  | 90336.44
10 | 031001005002 |  | 无缝铜管 φ133 | 1.材质:无缝铜管 2.规格:φ133 3.配件:含管件、支架等 4.介质:医用气体 |  | m | 17.96 | 926.35 |  | 16637.25
本页小计 | [9 empty] | 129074.16
分部分项工程项目清单计价表
工程名称: |  | 医疗气体 |  |  | 标段: |  |  |  | 第4页, 共47页
序号 | 项目编码 |  | 项目名称 | 项目特征描述 |  | 计量单位 | 工程量 | 金额(元)
[8 empty] | 综合单价 |  | 合价
5.压力试验、吹扫、清洗要求:无油空气或氮气吹扫 6.其他:包括根据招标文件、图纸、工程量清单计价说明及规范要求完成该清单项目所需要的其它附属工作内容，并综合考虑其他完成本工作涉及的所有费用
11 | 031001008001 |  | UPVC排污管 DN25 | 1.材质:UPVC排污管 2.规格:DN25 3.配件:含管件等 4.介质:排污 5.其他:包括根据招标文件、图纸、工程量清单计价说明及规范要求完成该清单项目所需要的其它附属工作内容，并综合考虑其他完成本工作涉及的所有费用 |  | m | 10.30 | 27.20 |  | 280.16
12 | 030807003001 |  | 不锈钢蝶阀 DN125 | 1.名称:不锈钢蝶阀 2.型号、规格:DN125 3.连接形式:综合考虑 4.其他:包括根据招标文件、图纸、工程量清单计价说明及规范要求完成该清单项目所需要的其它附属工作内容，并综合考虑其他完成本工作涉及的所有费用 |  | 个 | 14 | 773.32 |  | 10826.48
|  |  | 医用气体报警系统 | [6 empty] | 3364.88
13 | 030604009001 |  | 数据采集中继 | 1.名称:数据采集中继 2.其他:含除锈、刷漆等，包括根据招标文件、图纸、工程量清单计价说明及规范要求完 |  | 套 | 1 | 1105.48 |  | 1105.48
本页小计 | [9 empty] | 12212.12
分部分项工程项目清单计价表
工程名称: |  | 医疗气体 |  |  | 标段: |  |  |  | 第5页, 共47页
序号 | 项目编码 |  | 项目名称 | 项目特征描述 |  | 计量单位 | 工程量 | 金额(元)
[8 empty] | 综合单价 |  | 合价
成该清单项目所需要的其它附属工作内容，并综合考虑其他完成本工作涉及的所有费用
14 | 030412001001 |  | 配管 JDG20 | 1.名称:电线管 2.材质:镀锌钢管 3.规格:JDG20 4.配置形式:暗敷 5.接地要求:符合设计及施工规范要求 6.其他:未尽事项详见图纸、招标文件、工程量清单计价说明、国家相关规范等 |  | m | 71.10 | 13.88 |  | 986.87
15 | 030502003001 |  | 配线 WDZ-RYJSP 2x0.75mm2 | 1.名称:绝缘电线 2.规格型号:WDZ-RYJSP 2x0.75mm2 3.材质:铜芯 4.敷设方式:综合考虑 5.其他:未尽事项详见图纸、招标文件、工程量清单计价说明、国家相关规范等 |  | m | 161.90 | 7.86 |  | 1272.53
|  |  | 设备配电 | [6 empty] | 622.87
16 | 030412001002 |  | 配管 JDG20 | 1.名称:电线管 2.材质:镀锌钢管 3.规格:JDG20 4.配置形式:暗敷 5.接地要求:符合设计及施工规范要求 6.其他:未尽事项详见图纸、招标文件、工程量清单计价说明、国家相关规范等 |  | m | 9.06 | 13.88 |  | 125.75
17 | 030412004001 |  | 电线 WDUZB-B1-BYJ-2.5 | 1.名称:绝缘电线 2.规格型号:WDUZB-B1-BYJ-2.5 |  | m | 21.52 | 4.31 |  | 92.75
本页小计 | [9 empty] | 2477.90
分部分项工程项目清单计价表
工程名称: |  | 医疗气体 |  |  | 标段: |  |  |  | 第6页, 共47页
序号 | 项目编码 |  | 项目名称 | 项目特征描述 |  | 计量单位 | 工程量 | 金额(元)
[8 empty] | 综合单价 |  | 合价
3.材质:铜芯 4.敷设方式:综合考虑 5.其他:未尽事项详见图纸、招标文件、工程量清单计价说明、国家相关规范等
18 | 030409001001 |  | 电缆 WDUZB-B1-YJY-5*16 | 1.名称:绝缘电线 2.规格型号:WDUZB-B1-YJY-5*16 3.材质:铜芯 4.敷设方式:综合考虑 5.其他:未尽事项详见图纸、招标文件、工程量清单计价说明、国家相关规范等 |  | m | 3.77 | 107.26 |  | 404.37
|  |  | 地上部分 | [6 empty] | 4506386.55
|  |  | 医用中心供氧系统 | [6 empty] | 2091291.72
19 | 030110001002 |  | 高效螺杆空压机 | 1.名称:高效螺杆空压机 2.规格:功率55KW 流量10.5m3/min 重量1790kg 3.其他:包括根据招标文件、图纸、工程量清单计价说明及规范要求完成该清单项目所需要的其它附属工作内容，并综合考虑其他完成本工作涉及的所有费用 |  | 台 | 3 | 105787.78 |  | 317363.34
20 | 031007011002 |  | 主管路过滤器 | 1.名称:主管路过滤器 2.规格:处理量≥14m³/min 3.其他:包括根据招标文件、图纸、工程量清单计价说明及规范要求完成该清单项目所需要的其它附属工作内容， |  | 台 | 3 | 2542.70 |  | 7628.10
本页小计 | [9 empty] | 325395.81
分部分项工程项目清单计价表
工程名称: |  | 医疗气体 |  |  | 标段: |  |  |  | 第7页, 共47页
序号 | 项目编码 |  | 项目名称 | 项目特征描述 |  | 计量单位 | 工程量 | 金额(元)
[8 empty] | 综合单价 |  | 合价
并综合考虑其他完成本工作涉及的所有费用
21 | 031007009001 |  | 冷冻式干燥机 | 1.名称:冷冻式干燥机 2.规格:2.76KW 14m3/min 860*620*1250 190KG 3.其他:包括根据招标文件、图纸、工程量清单计价说明及规范要求完成该清单项目所需要的其它附属工作内容，并综合考虑其他完成本工作涉及的所有费用 |  | 台 | 3 | 13115.84 |  | 39347.52
22 | 031007011003 |  | 微油雾过滤器 | 1.名称:微油雾过滤器 2.规格:处理量≥14m³/min 3.其他:包括根据招标文件、图纸、工程量清单计价说明及规范要求完成该清单项目所需要的其它附属工作内容，并综合考虑其他完成本工作涉及的所有费用 |  | 台 | 3 | 2542.70 |  | 7628.10
23 | 031007011004 |  | 除油除臭活性炭过滤器 | 1.名称:除油除臭活性炭过滤器 2.规格:处理量≥14m³/min 3.其他:包括根据招标文件、图纸、工程量清单计价说明及规范要求完成该清单项目所需要的其它附属工作内容，并综合考虑其他完成本工作涉及的所有费用 |  | 台 | 3 | 2542.70 |  | 7628.10
24 | 031007010001 |  | 空气储罐 | 1.名称:空气储罐 2.规格:1.5m3 φ1000 H=2350 400KG 3.其他:包括根据招标 |  | 台 | 3 | 7195.25 |  | 21585.75
本页小计 | [9 empty] | 76189.47
分部分项工程项目清单计价表
工程名称: |  | 医疗气体 |  |  | 标段: |  |  |  | 第8页, 共47页
序号 | 项目编码 |  | 项目名称 | 项目特征描述 |  | 计量单位 | 工程量 | 金额(元)
[8 empty] | 综合单价 |  | 合价
文件、图纸、工程量清单计价说明及规范要求完成该清单项目所需要的其它附属工作内容，并综合考虑其他完成本工作涉及的所有费用
25 | 031007001001 |  | 分子筛制氧主机 | 1.名称:分子筛制氧主机 2.规格:40m3/h 0.1kw 2000kg 2.1*1.1*2.8m 3.其他:包括根据招标文件、图纸、工程量清单计价说明及规范要求完成该清单项目所需要的其它附属工作内容，并综合考虑其他完成本工作涉及的所有费用 |  | 台 | 3 | 306914.22 |  | 920742.66
26 | 031005004001 |  | 氧气缓冲罐 | 1.名称:氧气缓冲罐 2.规格:0.6m3 φ600 h=2.2m 250kg 3.其他:包括根据招标文件、图纸、工程量清单计价说明及规范要求完成该清单项目所需要的其它附属工作内容，并综合考虑其他完成本工作涉及的所有费用 |  | 台 | 3 | 5836.78 |  | 17510.34
27 | 031007010002 |  | 氧气储罐 | 1.名称:氧气储罐 2.规格:3m3 φ1200 h=3m 650kg 3.其他:包括根据招标文件、图纸、工程量清单计价说明及规范要求完成该清单项目所需要的其它附属工作内容，并综合考虑其他完成本工作涉及的所有费用 |  | 台 | 3 | 20247.34 |  | 60742.02
本页小计 | [9 empty] | 998995.02
分部分项工程项目清单计价表
工程名称: |  | 医疗气体 |  |  | 标段: |  |  |  | 第9页, 共47页
序号 | 项目编码 |  | 项目名称 | 项目特征描述 |  | 计量单位 | 工程量 | 金额(元)
[8 empty] | 综合单价 |  | 合价
28 | 031007011005 |  | 除菌过滤器 | 1.名称:除菌过滤器 2.规格:单台处理量≥3.2³/min,过滤精度:0.01μm,工作压力:≤1.0MPa; 3.其他:包括根据招标文件、图纸、工程量清单计价说明及规范要求完成该清单项目所需要的其它附属工作内容，并综合考虑其他完成本工作涉及的所有费用 |  | 台 | 3 | 4651.84 |  | 13955.52
29 | 030601004001 |  | 气体质量流量计 | 1.名称:气体质量流量计 2.规格:测量精度 ±1.5%,防护等级 IP67防水和防尘; 3.其他:包括根据招标文件、图纸、工程量清单计价说明及规范要求完成该清单项目所需要的其它附属工作内容，并综合考虑其他完成本工作涉及的所有费用 |  | 台 | 3 | 4544.09 |  | 13632.27
30 | 031007004001 |  | 氧气汇流排 | 1.规格:氧气汇流排 2.规格:10+10瓶组全自动切换,液晶显示,带远程报警装置 3.其他:包括根据招标文件、图纸、工程量清单计价说明及规范要求完成该清单项目所需要的其它附属工作内容，并综合考虑其他完成本工作涉及的所有费用 |  | 组 | 1 | 22364.51 |  | 22364.51
31 | 030814002002 |  | 氧气储气罐间分汽缸 | 1.规格:氧气储气罐间分汽缸 2.规格:不锈钢,三进四 |  | 台 | 1 | 6608.44 |  | 6608.44
本页小计 | [9 empty] | 56560.74
分部分项工程项目清单计价表
工程名称: |  | 医疗气体 |  |  | 标段: |  |  |  | 第10页, 共47页
序号 | 项目编码 |  | 项目名称 | 项目特征描述 |  | 计量单位 | 工程量 | 金额(元)
[8 empty] | 综合单价 |  | 合价
出 3.其他:包括根据招标文件、图纸、工程量清单计价说明及规范要求完成该清单项目所需要的其它附属工作内容，并综合考虑其他完成本工作涉及的所有费用
32 | 030814002003 |  | 氧气汇流排间分汽缸 | 1.规格:氧气汇流排间分汽缸 2.规格:不锈钢,三进四出 3.其他:包括根据招标文件、图纸、工程量清单计价说明及规范要求完成该清单项目所需要的其它附属工作内容，并综合考虑其他完成本工作涉及的所有费用 |  | 台 | 1 | 6608.44 |  | 6608.44
33 | 030402011001 |  | 配电箱 | 1.配套配电箱 2.成套配电箱安装，详按图纸系统图 3.箱体接地、单体调试、接线等 4.基础槽钢制作、安装及其除锈、刷油 5.其他:未尽事项详见图纸、招标文件、工程量清单计价说明、国家相关规范等 |  | 台 | 3 | 3070.76 |  | 9212.28
34 | 030501003001 |  | 电气控制系统 | 1.名称:电气控制系统 2.规格:7寸触摸屏,PLC控制 3.其他:包括根据招标文件、图纸、工程量清单计价说明及规范要求完成该清单项目所需要的其它附属工作内容， |  | 台 | 3 | 9041.30 |  | 27123.90
本页小计 | [9 empty] | 42944.62
分部分项工程项目清单计价表
工程名称: |  | 医疗气体 |  |  | 标段: |  |  |  | 第11页, 共47页
序号 | 项目编码 |  | 项目名称 | 项目特征描述 |  | 计量单位 | 工程量 | 金额(元)
[8 empty] | 综合单价 |  | 合价
并综合考虑其他完成本工作涉及的所有费用
35 | 030416020001 |  | 智能远程监控系统 | 1.名称:智能远程监控系统 2.名称:包括根据招标文件、图纸、工程量清单计价说明及规范要求完成该清单项目所需要的其它附属工作内容，并综合考虑其他完成本工作涉及的所有费用 |  | 系统 | 3 | 8660.77 |  | 25982.31
36 | 031102047001 |  | 智能化控制系统 | 1.名称:电气控制系统 2.规格:PLC控制 3.其他:包括根据招标文件、图纸、工程量清单计价说明及规范要求完成该清单项目所需要的其它附属工作内容，并综合考虑其他完成本工作涉及的所有费用 |  | 系统 | 1 | 24439.53 |  | 24439.53
37 | 030604007001 |  | 氧气浓度报警器 | 1.名称:氧气浓度报警器 2.规格:里程:0~40%,可与机房排风机联动 3.其他:包括根据招标文件、图纸、工程量清单计价说明及规范要求完成该清单项目所需要的其它附属工作内容，并综合考虑其他完成本工作涉及的所有费用 |  | 套 | 3 | 2476.75 |  | 7430.25
38 | 010502004002 |  | 设备基础C25 | 1.名称:设备基础 2.混凝土强度等级:C25砼 3.其他:包括根据招标文件、图纸、工程量清单计价说明及规范要求完成该清单项目所需要 |  | m3 | 3.01 | 479.56 |  | 1443.48
本页小计 | [9 empty] | 59295.57
分部分项工程项目清单计价表
工程名称: |  | 医疗气体 |  |  | 标段: |  |  |  | 第12页, 共47页
序号 | 项目编码 |  | 项目名称 | 项目特征描述 |  | 计量单位 | 工程量 | 金额(元)
[8 empty] | 综合单价 |  | 合价
的其它附属工作内容，并综合考虑其他完成本工作涉及的所有费用
39 | 031007003001 |  | 二级稳压箱 | 1.名称:二级稳压箱 2.规格:二级稳压箱-供氧 3.其他:包括根据招标文件、图纸、工程量清单计价说明及规范要求完成该清单项目所需要的其它附属工作内容，并综合考虑其他完成本工作涉及的所有费用 |  | 台 | 19 | 1789.84 |  | 34006.96
40 | 031001008002 |  | UPVC排污管 DN32 | 1.材质:UPVC排污管 2.规格:DN32 3.配件:含管件等 4.介质:排污 5.其他:包括根据招标文件、图纸、工程量清单计价说明及规范要求完成该清单项目所需要的其它附属工作内容，并综合考虑其他完成本工作涉及的所有费用 |  | m | 53.25 | 27.59 |  | 1469.17
41 | 031001005003 |  | 无缝铜管 φ10 | 1.材质:无缝铜管 2.规格:φ10 3.配件:含管件、支架等 4.介质:医用气体 5.压力试验、吹扫、清洗要求:无油空气或氮气吹扫 6.其他:包括根据招标文件、图纸、工程量清单计价说明及规范要求完成该清单项目所需要的其它附属工作内容，并综合考虑其他完成本 |  | m | 2022.53 | 60.17 |  | 121695.63
本页小计 | [9 empty] | 157171.76
分部分项工程项目清单计价表
工程名称: |  | 医疗气体 |  |  | 标段: |  |  |  | 第13页, 共47页
序号 | 项目编码 |  | 项目名称 | 项目特征描述 |  | 计量单位 | 工程量 | 金额(元)
[8 empty] | 综合单价 |  | 合价
工作涉及的所有费用
42 | 031001005004 |  | 无缝铜管 φ12 | 1.材质:无缝铜管 2.规格:φ22 3.配件:含管件、支架等 4.介质:医用气体 5.压力试验、吹扫、清洗要求:无油空气或氮气吹扫 6.其他:包括根据招标文件、图纸、工程量清单计价说明及规范要求完成该清单项目所需要的其它附属工作内容，并综合考虑其他完成本工作涉及的所有费用 |  | m | 217.21 | 64.81 |  | 14077.38
43 | 031001005005 |  | 无缝铜管 φ15 | 1.材质:无缝铜管 2.规格:φ15 3.配件:含管件、支架等 4.介质:医用气体 5.压力试验、吹扫、清洗要求:无油空气或氮气吹扫 6.其他:包括根据招标文件、图纸、工程量清单计价说明及规范要求完成该清单项目所需要的其它附属工作内容，并综合考虑其他完成本工作涉及的所有费用 |  | m | 127.17 | 73.80 |  | 9385.15
44 | 031001005006 |  | 无缝铜管 φ22 | 1.材质:无缝铜管 2.规格:φ22 3.配件:含管件、支架等 4.介质:医用气体 5.压力试验、吹扫、清洗要求:无油空气或氮 |  | m | 1045.95 | 98.28 |  | 102795.97
本页小计 | [9 empty] | 126258.50
分部分项工程项目清单计价表
工程名称: |  | 医疗气体 |  |  | 标段: |  |  |  | 第14页, 共47页
序号 | 项目编码 |  | 项目名称 | 项目特征描述 |  | 计量单位 | 工程量 | 金额(元)
[8 empty] | 综合单价 |  | 合价
气吹扫 6.其他:包括根据招标文件、图纸、工程量清单计价说明及规范要求完成该清单项目所需要的其它附属工作内容，并综合考虑其他完成本工作涉及的所有费用
45 | 031001005007 |  | 无缝铜管 φ28 | 1.材质:无缝铜管 2.规格:φ28 3.配件:含管件、支架等 4.介质:医用气体 5.压力试验、吹扫、清洗要求:无油空气或氮气吹扫 6.其他:包括根据招标文件、图纸、工程量清单计价说明及规范要求完成该清单项目所需要的其它附属工作内容，并综合考虑其他完成本工作涉及的所有费用 |  | m | 495.29 | 142.78 |  | 70717.51
46 | 031001005008 |  | 无缝铜管 φ35 | 1.材质:无缝铜管 2.规格:φ35 3.配件:含管件、支架等 4.介质:医用气体 5.压力试验、吹扫、清洗要求:无油空气或氮气吹扫 6.其他:包括根据招标文件、图纸、工程量清单计价说明及规范要求完成该清单项目所需要的其它附属工作内容，并综合考虑其他完成本工作涉及的所有费用 |  | m | 60.13 | 188.75 |  | 11349.54
本页小计 | [9 empty] | 82067.05
分部分项工程项目清单计价表
工程名称: |  | 医疗气体 |  |  | 标段: |  |  |  | 第15页, 共47页
序号 | 项目编码 |  | 项目名称 | 项目特征描述 |  | 计量单位 | 工程量 | 金额(元)
[8 empty] | 综合单价 |  | 合价
47 | 030601004002 |  | 流量计 φ15 | 1.名称:流量计 2.规格:φ15 3.其他:包括根据招标文件、图纸、工程量清单计价说明及规范要求完成该清单项目所需要的其它附属工作内容，并综合考虑其他完成本工作涉及的所有费用 |  | 台 | 1 | 1595.69 |  | 1595.69
48 | 030601004003 |  | 流量计 φ22 | 1.名称:流量计 2.规格:φ22 3.其他:包括根据招标文件、图纸、工程量清单计价说明及规范要求完成该清单项目所需要的其它附属工作内容，并综合考虑其他完成本工作涉及的所有费用 |  | 台 | 16 | 1595.69 |  | 25531.04
49 | 030601004004 |  | 流量计 φ28 | 1.名称:流量计 2.规格:φ28 3.其他:包括根据招标文件、图纸、工程量清单计价说明及规范要求完成该清单项目所需要的其它附属工作内容，并综合考虑其他完成本工作涉及的所有费用 |  | 台 | 2 | 1595.69 |  | 3191.38
50 | 031002001001 |  | 设备带针型阀 φ10 | 1.名称:设备带针型阀 2.规格:φ10 3.其他:包括根据招标文件、图纸、工程量清单计价说明及规范要求完成该清单项目所需要的其它附属工作内容，并综合考虑其他完成本工作涉及的所有费用 |  | 个 | 136 | 42.85 |  | 5827.60
本页小计 | [9 empty] | 36145.71
分部分项工程项目清单计价表
工程名称: |  | 医疗气体 |  |  | 标段: |  |  |  | 第16页, 共47页
序号 | 项目编码 |  | 项目名称 | 项目特征描述 |  | 计量单位 | 工程量 | 金额(元)
[8 empty] | 综合单价 |  | 合价
51 | 031002001002 |  | 维修球阀 φ10 | 1.名称:维修球阀 2.规格:φ10 3.其他:包括根据招标文件、图纸、工程量清单计价说明及规范要求完成该清单项目所需要的其它附属工作内容，并综合考虑其他完成本工作涉及的所有费用 |  | 个 | 46 | 46.50 |  | 2139.00
52 | 031002001003 |  | 维修球阀 φ12 | 1.名称:维修球阀 2.规格:φ12 3.其他:包括根据招标文件、图纸、工程量清单计价说明及规范要求完成该清单项目所需要的其它附属工作内容，并综合考虑其他完成本工作涉及的所有费用 |  | 个 | 30 | 60.22 |  | 1806.60
53 | 031002003001 |  | 塑料阀门 DN32 | 1.名称:塑料阀门 2.规格:DN32 3.其他:包括根据招标文件、图纸、工程量清单计价说明及规范要求完成该清单项目所需要的其它附属工作内容，并综合考虑其他完成本工作涉及的所有费用 |  | 个 | 40 | 55.68 |  | 2227.20
54 | 031007014001 |  | 氧气终端 | 1.名称:氧气终端 2.其他:包括根据招标文件、图纸、工程量清单计价说明及规范要求完成该清单项目所需要的其它附属工作内容，并综合考虑其他完成本工作涉及的所有费用 |  | 个 | 724 | 171.96 |  | 124499.04
|  |  | 医用中心吸引系统 | [6 empty] | 652909.86
本页小计 | [9 empty] | 130671.84
分部分项工程项目清单计价表
工程名称: |  | 医疗气体 |  |  | 标段: |  |  |  | 第17页, 共47页
序号 | 项目编码 |  | 项目名称 | 项目特征描述 |  | 计量单位 | 工程量 | 金额(元)
[8 empty] | 综合单价 |  | 合价
55 | 031007003002 |  | 二级减压箱 | 1.名称:二级稳压箱 2.规格:二级减压箱-吸引 3.其他:包括根据招标文件、图纸、工程量清单计价说明及规范要求完成该清单项目所需要的其它附属工作内容，并综合考虑其他完成本工作涉及的所有费用 |  | 台 | 2 | 1789.84 |  | 3579.68
56 | 031001006002 |  | 304不锈钢管 DN125 | 1.材质:304不锈钢管 2.规格:DN125 3.附件:含管件 4.介质:医用气体 5.压力试验、吹扫、清洗要求:无油空气或氮气吹扫 6.其他:包括根据招标文件、图纸、工程量清单计价说明及规范要求完成该清单项目所需要的其它附属工作内容，并综合考虑其他完成本工作涉及的所有费用 |  | m | 92.68 | 229.24 |  | 21245.96
57 | 031001005010 |  | 无缝铜管 φ10 | 1.材质:无缝铜管 2.规格:φ10 3.配件:含管件、支架等 4.介质:医用气体 5.压力试验、吹扫、清洗要求:无油空气或氮气吹扫 6.其他:包括根据招标文件、图纸、工程量清单计价说明及规范要求完成该清单项目所需要的其它附属工作内容，并综合考虑其他完成本 |  | m | 5.58 | 60.17 |  | 335.75
本页小计 | [9 empty] | 25161.39
分部分项工程项目清单计价表
工程名称: |  | 医疗气体 |  |  | 标段: |  |  |  | 第18页, 共47页
序号 | 项目编码 |  | 项目名称 | 项目特征描述 |  | 计量单位 | 工程量 | 金额(元)
[8 empty] | 综合单价 |  | 合价
工作涉及的所有费用
58 | 031001005011 |  | 无缝铜管 φ12 | 1.材质:无缝铜管 2.规格:φ12 3.配件:含管件、支架等 4.介质:医用气体 5.压力试验、吹扫、清洗要求:无油空气或氮气吹扫 6.其他:包括根据招标文件、图纸、工程量清单计价说明及规范要求完成该清单项目所需要的其它附属工作内容，并综合考虑其他完成本工作涉及的所有费用 |  | m | 2086.92 | 64.81 |  | 135253.29
59 | 031001005012 |  | 无缝铜管 φ15 | 1.材质:无缝铜管 2.规格:φ15 3.配件:含管件、支架等 4.介质:医用气体 5.压力试验、吹扫、清洗要求:无油空气或氮气吹扫 6.其他:包括根据招标文件、图纸、工程量清单计价说明及规范要求完成该清单项目所需要的其它附属工作内容，并综合考虑其他完成本工作涉及的所有费用 |  | m | 156.51 | 73.80 |  | 11550.44
60 | 031001005013 |  | 无缝铜管 φ22 | 1.材质:无缝铜管 2.规格:φ22 3.配件:含管件、支架等 4.介质:医用气体 5.压力试验、吹扫、清洗要求:无油空气或氮 |  | m | 44.34 | 98.28 |  | 4357.74
本页小计 | [9 empty] | 151161.47
分部分项工程项目清单计价表
工程名称: |  | 医疗气体 |  |  | 标段: |  |  |  | 第19页, 共47页
序号 | 项目编码 |  | 项目名称 | 项目特征描述 |  | 计量单位 | 工程量 | 金额(元)
[8 empty] | 综合单价 |  | 合价
气吹扫 6.其他:包括根据招标文件、图纸、工程量清单计价说明及规范要求完成该清单项目所需要的其它附属工作内容，并综合考虑其他完成本工作涉及的所有费用
61 | 031001005014 |  | 无缝铜管 φ28 | 1.材质:无缝铜管 2.规格:φ28 3.配件:含管件、支架等 4.介质:医用气体 5.压力试验、吹扫、清洗要求:无油空气或氮气吹扫 6.其他:包括根据招标文件、图纸、工程量清单计价说明及规范要求完成该清单项目所需要的其它附属工作内容，并综合考虑其他完成本工作涉及的所有费用 |  | m | 8.41 | 142.78 |  | 1200.78
62 | 031001005015 |  | 无缝铜管 φ35 | 1.材质:无缝铜管 2.规格:φ35 3.配件:含管件、支架等 4.介质:医用气体 5.压力试验、吹扫、清洗要求:无油空气或氮气吹扫 6.其他:包括根据招标文件、图纸、工程量清单计价说明及规范要求完成该清单项目所需要的其它附属工作内容，并综合考虑其他完成本工作涉及的所有费用 |  | m | 1071.37 | 188.75 |  | 202221.09
本页小计 | [9 empty] | 203421.87
分部分项工程项目清单计价表
工程名称: |  | 医疗气体 |  |  | 标段: |  |  |  | 第20页, 共47页
序号 | 项目编码 |  | 项目名称 | 项目特征描述 |  | 计量单位 | 工程量 | 金额(元)
[8 empty] | 综合单价 |  | 合价
63 | 031001005016 |  | 无缝铜管 φ54 | 1.材质:无缝铜管 2.规格:φ54 3.配件:含管件、支架等 4.介质:医用气体 5.压力试验、吹扫、清洗要求:无油空气或氮气吹扫 6.其他:包括根据招标文件、图纸、工程量清单计价说明及规范要求完成该清单项目所需要的其它附属工作内容，并综合考虑其他完成本工作涉及的所有费用 |  | m | 286.11 | 335.30 |  | 95932.68
64 | 031001005017 |  | 无缝铜管 φ89 | 1.材质:无缝铜管 2.规格:φ89 3.配件:含管件、支架等 4.介质:医用气体 5.压力试验、吹扫、清洗要求:无油空气或氮气吹扫 6.其他:包括根据招标文件、图纸、工程量清单计价说明及规范要求完成该清单项目所需要的其它附属工作内容，并综合考虑其他完成本工作涉及的所有费用 |  | m | 60.20 | 653.93 |  | 39366.59
65 | 031002001004 |  | 设备带针型阀 φ12 | 1.名称:设备带针型阀 2.规格:φ12 3.其他:包括根据招标文件、图纸、工程量清单计价说明及规范要求完成该清单项目所需要的其它附属工作内容，并综合考虑其他完成本 |  | 个 | 138 | 61.99 |  | 8554.62
本页小计 | [9 empty] | 143853.89
分部分项工程项目清单计价表
工程名称: |  | 医疗气体 |  |  | 标段: |  |  |  | 第21页, 共47页
序号 | 项目编码 |  | 项目名称 | 项目特征描述 |  | 计量单位 | 工程量 | 金额(元)
[8 empty] | 综合单价 |  | 合价
工作涉及的所有费用
66 | 031002001005 |  | 维修球阀 φ12 | 1.名称:维修球阀 2.规格:φ12 3.其他:包括根据招标文件、图纸、工程量清单计价说明及规范要求完成该清单项目所需要的其它附属工作内容，并综合考虑其他完成本工作涉及的所有费用 |  | 个 | 48 | 60.22 |  | 2890.56
67 | 031002001006 |  | 维修球阀 φ15 | 1.名称:维修球阀 2.规格:φ15 3.其他:包括根据招标文件、图纸、工程量清单计价说明及规范要求完成该清单项目所需要的其它附属工作内容，并综合考虑其他完成本工作涉及的所有费用 |  | 个 | 28 | 68.63 |  | 1921.64
68 | 031007014002 |  | 吸引终端 | 1.名称:吸引终端 2.其他:包括根据招标文件、图纸、工程量清单计价说明及规范要求完成该清单项目所需要的其它附属工作内容，并综合考虑其他完成本工作涉及的所有费用 |  | 个 | 724 | 171.96 |  | 124499.04
|  |  | 医用压缩空气系统 | [6 empty] | 610771.46
69 | 030110001003 |  | 医用空气压缩机组 | 1.名称:医用空气压缩机组 2.规格:(1)空压机:无油涡旋空压机厢式,单台排气量1.44m3/min,排气压力0.35-0.8MPa,单台功率 11kW,三相50HZ/ |  | 台 | 1 | 297728.76 |  | 297728.76
本页小计 | [9 empty] | 427040.00
分部分项工程项目清单计价表
工程名称: |  | 医疗气体 |  |  | 标段: |  |  |  | 第22页, 共47页
序号 | 项目编码 |  | 项目名称 | 项目特征描述 |  | 计量单位 | 工程量 | 金额(元)
[8 empty] | 综合单价 |  | 合价
380V,DN25,4台,2主1次1备 (2)吸附式干燥机:处理量2.5m3/min,进气温度≤45℃时压力露点≤-20℃,DN25,2台,1用1备 (3)五级过滤器:过滤精度前级(气水分离器/1μm,自动排水)、后级1μm粉尘/0.01μm粉尘过滤器/除菌过 滤器,手动排水),铝合金壳体材质,2套,1用1备 (4)自动球阀:304不锈钢,2个 (5)压力传感器:国优,1个 (6)露点仪:-80℃~20℃,精度±2℃ Td,具备露点再生控制功能 1个 (7)CO监测仪:0-10ppm,分辨率0.01ppm,准确度≤±3%FS,1台 (8)撬装及管路:钣金底座、烤漆工艺;机组内部304卫生级不锈钢管件及阀门,压力传感器/压力开关互为备份 ;出气口径DN40;内置排水管路及电缆/数据线,1套 (9)中央控制系统:西门子PLC控制,汇川触摸屏,施耐德电气元气件;包括主空开/电源在内
本页小计
分部分项工程项目清单计价表
工程名称: |  | 医疗气体 |  |  | 标段: |  |  |  | 第23页, 共47页
序号 | 项目编码 |  | 项目名称 | 项目特征描述 |  | 计量单位 | 工程量 | 金额(元)
[8 empty] | 综合单价 |  | 合价
所有控制元器件须 有备用方案;手动/自动切换,手自动双系统,系统自动轮询,断电自启,相序保护;含医用级自动报警器(压力、故障 、温度报警及保养提醒);提供485远程信号、手机在线监控(机房须有4G信号)、故障/保养信息手机短信推 送功能;监测数据/曲线最长可保存60天,可导出/打印;环境温湿度监测;露点再生监测,一氧化碳在线监测 1套 3.其他:包括根据招标文件、图纸、工程量清单计价说明及规范要求完成该清单项目所需要的其它附属工作内容，并综合考虑其他完成本工作涉及的所有费用
70 | 031007010003 |  | 储气罐 | 1.名称:储气罐 2.规格:2立方,1MPa,碳钢,压力容器证,带压力表、安全阀 3.其他:包括根据招标文件、图纸、工程量清单计价说明及规范要求完成该清单项目所需要的其它附属工作内容，并综合考虑其他完成本工作涉及的所有费用 |  | 台 | 3 | 10778.32 |  | 32334.96
71 | 030814002004 |  | 分气缸 | 1.名称:分气缸 2.规格:不锈钢材质,一进四出,带安全阀、压力表、排污阀 |  | 台 | 1 | 5080.41 |  | 5080.41
本页小计 | [9 empty] | 37415.37
分部分项工程项目清单计价表
工程名称: |  | 医疗气体 |  |  | 标段: |  |  |  | 第24页, 共47页
序号 | 项目编码 |  | 项目名称 | 项目特征描述 |  | 计量单位 | 工程量 | 金额(元)
[8 empty] | 综合单价 |  | 合价
3.其他:包括根据招标文件、图纸、工程量清单计价说明及规范要求完成该清单项目所需要的其它附属工作内容，并综合考虑其他完成本工作涉及的所有费用
72 | 031002004001 |  | 双通道减压阀组 | 1.名称:双通道减压阀组 2.规格:处理流量≤350m3/h;调压范围0.4-0.7MPa,双通道设计;卫生级不锈钢管件及蝶阀;不锈钢减压阀*2;带安全阀及压力传感器(接中央控制系统) 3.其他:包括根据招标文件、图纸、工程量清单计价说明及规范要求完成该清单项目所需要的其它附属工作内容，并综合考虑其他完成本工作涉及的所有费用 |  | 组 | 1 | 11624.35 |  | 11624.35
73 | 010502004003 |  | 设备基础C25 | 1.名称:设备基础 2.混凝土强度等级:C25砼 3.其他:包括根据招标文件、图纸、工程量清单计价说明及规范要求完成该清单项目所需要的其它附属工作内容，并综合考虑其他完成本工作涉及的所有费用 |  | m3 | 0.94 | 479.56 |  | 450.79
74 | 031007003003 |  | 二级减压箱 | 1.名称:二级稳压箱 2.规格:二级减压箱-吸引 3.其他:包括根据招标文件、图纸、工程量清 |  | 台 | 17 | 1789.84 |  | 30427.28
本页小计 | [9 empty] | 42502.42
分部分项工程项目清单计价表
工程名称: |  | 医疗气体 |  |  | 标段: |  |  |  | 第25页, 共47页
序号 | 项目编码 |  | 项目名称 | 项目特征描述 |  | 计量单位 | 工程量 | 金额(元)
[8 empty] | 综合单价 |  | 合价
单计价说明及规范要求完成该清单项目所需要的其它附属工作内容，并综合考虑其他完成本工作涉及的所有费用
75 | 031001008003 |  | UPVC排污管 DN25 | 1.材质:UPVC排污管 2.规格:DN25 3.配件:含管件等 4.介质:排污 5.其他:包括根据招标文件、图纸、工程量清单计价说明及规范要求完成该清单项目所需要的其它附属工作内容，并综合考虑其他完成本工作涉及的所有费用 |  | m | 24.01 | 26.52 |  | 636.75
76 | 031001005018 |  | 无缝铜管 φ10 | 1.材质:无缝铜管 2.规格:φ10 3.配件:含管件、支架等 4.介质:医用气体 5.压力试验、吹扫、清洗要求:无油空气或氮气吹扫 6.其他:包括根据招标文件、图纸、工程量清单计价说明及规范要求完成该清单项目所需要的其它附属工作内容，并综合考虑其他完成本工作涉及的所有费用 |  | m | 429.80 | 60.17 |  | 25861.07
77 | 031001005019 |  | 无缝铜管 φ12 | 1.材质:无缝铜管 2.规格:φ12 3.配件:含管件、支架等 4.介质:医用气体 5.压力试验、吹扫、清洗要求:无油空气或氮 |  | m | 208.96 | 64.81 |  | 13542.70
本页小计 | [9 empty] | 40040.52
分部分项工程项目清单计价表
工程名称: |  | 医疗气体 |  |  | 标段: |  |  |  | 第26页, 共47页
序号 | 项目编码 |  | 项目名称 | 项目特征描述 |  | 计量单位 | 工程量 | 金额(元)
[8 empty] | 综合单价 |  | 合价
气吹扫 6.其他:包括根据招标文件、图纸、工程量清单计价说明及规范要求完成该清单项目所需要的其它附属工作内容，并综合考虑其他完成本工作涉及的所有费用
78 | 031001005020 |  | 无缝铜管 φ15 | 1.材质:无缝铜管 2.规格:φ15 3.配件:含管件、支架等 4.介质:医用气体 5.压力试验、吹扫、清洗要求:无油空气或氮气吹扫 6.其他:包括根据招标文件、图纸、工程量清单计价说明及规范要求完成该清单项目所需要的其它附属工作内容，并综合考虑其他完成本工作涉及的所有费用 |  | m | 725.68 | 73.80 |  | 53555.18
79 | 031001005021 |  | 无缝铜管 φ22 | 1.材质:无缝铜管 2.规格:φ22 3.配件:含管件、支架等 4.介质:医用气体 5.压力试验、吹扫、清洗要求:无油空气或氮气吹扫 6.其他:包括根据招标文件、图纸、工程量清单计价说明及规范要求完成该清单项目所需要的其它附属工作内容，并综合考虑其他完成本工作涉及的所有费用 |  | m | 187.23 | 98.28 |  | 18400.96
本页小计 | [9 empty] | 71956.14
分部分项工程项目清单计价表
工程名称: |  | 医疗气体 |  |  | 标段: |  |  |  | 第27页, 共47页
序号 | 项目编码 |  | 项目名称 | 项目特征描述 |  | 计量单位 | 工程量 | 金额(元)
[8 empty] | 综合单价 |  | 合价
80 | 031001005022 |  | 无缝铜管 φ28 | 1.材质:无缝铜管 2.规格:φ28 3.配件:含管件、支架等 4.介质:医用气体 5.压力试验、吹扫、清洗要求:无油空气或氮气吹扫 6.其他:包括根据招标文件、图纸、工程量清单计价说明及规范要求完成该清单项目所需要的其它附属工作内容，并综合考虑其他完成本工作涉及的所有费用 |  | m | 213.70 | 142.78 |  | 30512.09
81 | 031001005023 |  | 无缝铜管 φ35 | 1.材质:无缝铜管 2.规格:φ35 3.配件:含管件、支架等 4.介质:医用气体 5.压力试验、吹扫、清洗要求:无油空气或氮气吹扫 6.其他:包括根据招标文件、图纸、工程量清单计价说明及规范要求完成该清单项目所需要的其它附属工作内容，并综合考虑其他完成本工作涉及的所有费用 |  | m | 130.63 | 188.75 |  | 24656.41
82 | 031001005024 |  | 无缝铜管 φ54 | 1.材质:无缝铜管 2.规格:φ54 3.配件:含管件、支架等 4.介质:医用气体 5.压力试验、吹扫、清洗要求:无油空气或氮气吹扫 |  | m | 26.18 | 335.30 |  | 8778.15
本页小计 | [9 empty] | 63946.65
分部分项工程项目清单计价表
工程名称: |  | 医疗气体 |  |  | 标段: |  |  |  | 第28页, 共47页
序号 | 项目编码 |  | 项目名称 | 项目特征描述 |  | 计量单位 | 工程量 | 金额(元)
[8 empty] | 综合单价 |  | 合价
6.其他:包括根据招标文件、图纸、工程量清单计价说明及规范要求完成该清单项目所需要的其它附属工作内容，并综合考虑其他完成本工作涉及的所有费用
83 | 031001005025 |  | 无缝铜管 φ76 | 1.材质:无缝铜管 2.规格:φ76 3.配件:含管件、支架等 4.介质:医用气体 5.压力试验、吹扫、清洗要求:无油空气或氮气吹扫 6.其他:包括根据招标文件、图纸、工程量清单计价说明及规范要求完成该清单项目所需要的其它附属工作内容，并综合考虑其他完成本工作涉及的所有费用 |  | m | 59.70 | 396.01 |  | 23641.80
84 | 031002001007 |  | 阀门 DN25 | 1.名称:阀门 2.规格:DN25 3.其他:包括根据招标文件、图纸、工程量清单计价说明及规范要求完成该清单项目所需要的其它附属工作内容，并综合考虑其他完成本工作涉及的所有费用 |  | 个 | 4 | 168.00 |  | 672.00
85 | 031002001008 |  | 阀门 DN50 | 1.名称:阀门 2.规格:DN50 3.其他:包括根据招标文件、图纸、工程量清单计价说明及规范要求完成该清单项目所需要的其它附属工作内容， |  | 个 | 7 | 551.59 |  | 3861.13
本页小计 | [9 empty] | 28174.93
分部分项工程项目清单计价表
工程名称: |  | 医疗气体 |  |  | 标段: |  |  |  | 第29页, 共47页
序号 | 项目编码 |  | 项目名称 | 项目特征描述 |  | 计量单位 | 工程量 | 金额(元)
[8 empty] | 综合单价 |  | 合价
并综合考虑其他完成本工作涉及的所有费用
86 | 031007014003 |  | 空气终端 | 1.名称:空气终端 2.其他:包括根据招标文件、图纸、工程量清单计价说明及规范要求完成该清单项目所需要的其它附属工作内容，并综合考虑其他完成本工作涉及的所有费用 |  | 个 | 142 | 171.96 |  | 24418.32
87 | 031002001009 |  | 设备带针型阀 φ10 | 1.名称:设备带针型阀 2.规格:φ10 3.其他:包括根据招标文件、图纸、工程量清单计价说明及规范要求完成该清单项目所需要的其它附属工作内容，并综合考虑其他完成本工作涉及的所有费用 |  | 个 | 15 | 42.85 |  | 642.75
88 | 031002001010 |  | 维修球阀 φ10 | 1.名称:维修球阀 2.规格:φ10 3.其他:包括根据招标文件、图纸、工程量清单计价说明及规范要求完成该清单项目所需要的其它附属工作内容，并综合考虑其他完成本工作涉及的所有费用 |  | 个 | 46 | 46.50 |  | 2139.00
89 | 031002001011 |  | 维修球阀 φ12 | 1.名称:维修球阀 2.规格:φ12 3.其他:包括根据招标文件、图纸、工程量清单计价说明及规范要求完成该清单项目所需要的其它附属工作内容，并综合考虑其他完成本工作涉及的所有费用 |  | 个 | 30 | 60.22 |  | 1806.60
本页小计 | [9 empty] | 29006.67
分部分项工程项目清单计价表
工程名称: |  | 医疗气体 |  |  | 标段: |  |  |  | 第30页, 共47页
序号 | 项目编码 |  | 项目名称 | 项目特征描述 |  | 计量单位 | 工程量 | 金额(元)
[8 empty] | 综合单价 |  | 合价
|  |  | 供应室医用压缩空气系统 | [6 empty] | 197005.76
90 | 030110001004 |  | 医用空气压缩机组 | 1.名称:医用空气压缩机组 2.规格:(1)空压机:无油涡旋空压机厢式,设计气量0.82m3/min(不含备用气量),备用气量0.82m3/min,单台 排气量0.82m3/min,排气压力0.8MPa,单台功率7.5kW,三相50HZ/380V,DN20,2台,1用1备 (2)缓冲罐:60L,1.0MPa,碳钢,带自动排水器,1台 (3)吸附式干燥机:处理量0.95m3/min,进气温度≤45℃时压力露点≤-20℃,DN15,2台,1用1备 (4)五级过滤器:过滤精度前级(气水分离器/1μm,自动排水)、后级1μm粉尘/0.01μm粉尘过滤器/除菌 过滤器,手动排水),铝合金壳体材质,2套,1用1备 (5)自动球阀:304不锈钢,2个 (6)压力传感器:国优,1个 (7)露点仪:-80℃~20℃,精度±2℃ Td 1个 (8)CO监测仪: |  | 台 | 1 | 154891.63 |  | 154891.63
本页小计 | [9 empty] | 154891.63
分部分项工程项目清单计价表
工程名称: |  | 医疗气体 |  |  | 标段: |  |  |  | 第31页, 共47页
序号 | 项目编码 |  | 项目名称 | 项目特征描述 |  | 计量单位 | 工程量 | 金额(元)
[8 empty] | 综合单价 |  | 合价
0-10ppm,分辨率0.01ppm,准确度≤±3%FS,1台 (9)撬装及管路:钣金底座、烤漆工艺;机组内部304卫生级不锈钢管件及阀门;压力传感器/压力开关互为备份 ;内置电缆/数据线,1套 (10)中央控制系统:西门子PLC控制,汇川触摸屏,施耐德电气元气件;包括主空开/电源在内所有控制元器件须 有备用方案;手动/自动切换,手自动双系统,系统自动轮询,断电自启,相序保护;含医用级自动报警器(压力、故障 、温度报警及保养提醒);提供485远程信号、手机在线监控(机房须有4G信号)、故障/保养信息手机短信推 送功能;监测数据/曲线最长可保存60天,可导出/打印;环境温湿度监测;机头温度在线监测; 1套 3.其他:包括根据招标文件、图纸、工程量清单计价说明及规范要求完成该清单项目所需要的其它附属工作内容，并综合考虑其他完成本工作涉及的所有费用
91 | 031007010004 |  | 储气罐 | 1.名称:储气罐 2.规格:1立方,1MPa,碳钢,压力容器证,带压 |  | 台 | 1 | 7161.33 |  | 7161.33
本页小计 | [9 empty] | 7161.33
分部分项工程项目清单计价表
工程名称: |  | 医疗气体 |  |  | 标段: |  |  |  | 第32页, 共47页
序号 | 项目编码 |  | 项目名称 | 项目特征描述 |  | 计量单位 | 工程量 | 金额(元)
[8 empty] | 综合单价 |  | 合价
力表、安全阀 3.其他:包括根据招标文件、图纸、工程量清单计价说明及规范要求完成该清单项目所需要的其它附属工作内容，并综合考虑其他完成本工作涉及的所有费用
92 | 010502004004 |  | 设备基础C25 | 1.名称:设备基础 2.混凝土强度等级:C25砼 3.其他:包括根据招标文件、图纸、工程量清单计价说明及规范要求完成该清单项目所需要的其它附属工作内容，并综合考虑其他完成本工作涉及的所有费用 |  | m3 | 0.25 | 479.56 |  | 119.89
93 | 031001008004 |  | UPVC排污管 DN25 | 1.材质:UPVC排污管 2.规格:DN25 3.配件:含管件等 4.介质:排污 5.其他:包括根据招标文件、图纸、工程量清单计价说明及规范要求完成该清单项目所需要的其它附属工作内容，并综合考虑其他完成本工作涉及的所有费用 |  | m | 4.38 | 26.52 |  | 116.16
94 | 031001005026 |  | 无缝铜管 φ12 | 1.材质:无缝铜管 2.规格:φ12 3.配件:含管件、支架等 4.介质:医用气体 5.压力试验、吹扫、清洗要求:无油空气或氮气吹扫 6.其他:包括根据招标 |  | m | 34.30 | 64.81 |  | 2222.98
本页小计 | [9 empty] | 2459.03
分部分项工程项目清单计价表
工程名称: |  | 医疗气体 |  |  | 标段: |  |  |  | 第33页, 共47页
序号 | 项目编码 |  | 项目名称 | 项目特征描述 |  | 计量单位 | 工程量 | 金额(元)
[8 empty] | 综合单价 |  | 合价
文件、图纸、工程量清单计价说明及规范要求完成该清单项目所需要的其它附属工作内容，并综合考虑其他完成本工作涉及的所有费用
95 | 031001005027 |  | 无缝铜管 φ28 | 1.材质:无缝铜管 2.规格:φ28 3.配件:含管件、支架等 4.介质:医用气体 5.压力试验、吹扫、清洗要求:无油空气或氮气吹扫 6.其他:包括根据招标文件、图纸、工程量清单计价说明及规范要求完成该清单项目所需要的其它附属工作内容，并综合考虑其他完成本工作涉及的所有费用 |  | m | 217.45 | 142.78 |  | 31047.51
96 | 031002001012 |  | 阀门 DN25 | 1.名称:阀门 2.规格:DN25 3.其他:包括根据招标文件、图纸、工程量清单计价说明及规范要求完成该清单项目所需要的其它附属工作内容，并综合考虑其他完成本工作涉及的所有费用 |  | 个 | 3 | 168.00 |  | 504.00
97 | 031002001013 |  | 维修球阀 φ12 | 1.名称:维修球阀 2.规格:φ12 3.其他:包括根据招标文件、图纸、工程量清单计价说明及规范要求完成该清单项目所需要的其它附属工作内容，并综合考虑其他完成本 |  | 个 | 13 | 60.22 |  | 782.86
本页小计 | [9 empty] | 32334.37
分部分项工程项目清单计价表
工程名称: |  | 医疗气体 |  |  | 标段: |  |  |  | 第34页, 共47页
序号 | 项目编码 |  | 项目名称 | 项目特征描述 |  | 计量单位 | 工程量 | 金额(元)
[8 empty] | 综合单价 |  | 合价
工作涉及的所有费用
98 | 031002001014 |  | 维修球阀 φ28 | 1.名称:维修球阀 2.规格:φ28 3.其他:包括根据招标文件、图纸、工程量清单计价说明及规范要求完成该清单项目所需要的其它附属工作内容，并综合考虑其他完成本工作涉及的所有费用 |  | 个 | 1 | 159.40 |  | 159.40
|  |  | 手术部医用二氧化碳/氮气/麻醉废气系统 | [6 empty] | 166099.00
99 | 030604007002 |  | 在线式氧气浓度报警仪 | 1.名称:在线式氧气浓度报警仪 2.其他:包括根据招标文件、图纸、工程量清单计价说明及规范要求完成该清单项目所需要的其它附属工作内容，并综合考虑其他完成本工作涉及的所有费用 |  | 套 | 1 | 3001.82 |  | 3001.82
100 | 031007004002 |  | 氮气汇流排 | 1.名称:氮气汇流排 2.规格:全自动切换氮气汇流排 5+5瓶组(含防倾倒铁链)40L/瓶 3.其他:包括根据招标文件、图纸、工程量清单计价说明及规范要求完成该清单项目所需要的其它附属工作内容，并综合考虑其他完成本工作涉及的所有费用 |  | 组 | 1 | 19923.53 |  | 19923.53
101 | 031007004003 |  | 二氧化碳汇流排 | 1.名称:二氧化碳汇流排 2.规格:全自动切换二氧化碳汇流排(自带电 |  | 组 | 1 | 13258.94 |  | 13258.94
本页小计 | [9 empty] | 36343.69
分部分项工程项目清单计价表
工程名称: |  | 医疗气体 |  |  | 标段: |  |  |  | 第35页, 共47页
序号 | 项目编码 |  | 项目名称 | 项目特征描述 |  | 计量单位 | 工程量 | 金额(元)
[8 empty] | 综合单价 |  | 合价
加热) 3.其他:包括根据招标文件、图纸、工程量清单计价说明及规范要求完成该清单项目所需要的其它附属工作内容，并综合考虑其他完成本工作涉及的所有费用
102 | 031001008005 |  | PVC管 DN25 | 1.材质:PVC排污管 2.规格:DN25 3.配件:含管件、支架等 4.介质:废气 5.其他:包括根据招标文件、图纸、工程量清单计价说明及规范要求完成该清单项目所需要的其它附属工作内容，并综合考虑其他完成本工作涉及的所有费用 |  | m | 178.96 | 28.60 |  | 5118.26
103 | 031001008006 |  | PVC管 DN50 | 1.材质:PVC排污管 2.规格:DN50 3.配件:含管件等 4.介质:废气 5.其他:包括根据招标文件、图纸、工程量清单计价说明及规范要求完成该清单项目所需要的其它附属工作内容，并综合考虑其他完成本工作涉及的所有费用 |  | m | 125.83 | 31.47 |  | 3959.87
104 | 031001005028 |  | 无缝铜管 φ10 | 1.材质:无缝铜管 2.规格:φ10 3.配件:含管件、支架等 4.介质:医用气体 5.压力试验、吹扫、清洗要求:无油空气或氮 |  | m | 1.33 | 60.17 |  | 80.03
本页小计 | [9 empty] | 9158.16
分部分项工程项目清单计价表
工程名称: |  | 医疗气体 |  |  | 标段: |  |  |  | 第36页, 共47页
序号 | 项目编码 |  | 项目名称 | 项目特征描述 |  | 计量单位 | 工程量 | 金额(元)
[8 empty] | 综合单价 |  | 合价
气吹扫 6.其他:包括根据招标文件、图纸、工程量清单计价说明及规范要求完成该清单项目所需要的其它附属工作内容，并综合考虑其他完成本工作涉及的所有费用
105 | 031001005029 |  | 无缝铜管 φ12 | 1.材质:无缝铜管 2.规格:φ12 3.配件:含管件、支架等 4.介质:医用气体 5.压力试验、吹扫、清洗要求:无油空气或氮气吹扫 6.其他:包括根据招标文件、图纸、工程量清单计价说明及规范要求完成该清单项目所需要的其它附属工作内容，并综合考虑其他完成本工作涉及的所有费用 |  | m | 344.69 | 64.81 |  | 22339.36
106 | 031001005030 |  | 无缝铜管 φ22 | 1.材质:无缝铜管 2.规格:φ22 3.配件:含管件、支架等 4.介质:医用气体 5.压力试验、吹扫、清洗要求:无油空气或氮气吹扫 6.其他:包括根据招标文件、图纸、工程量清单计价说明及规范要求完成该清单项目所需要的其它附属工作内容，并综合考虑其他完成本工作涉及的所有费用 |  | m | 244.11 | 98.28 |  | 23991.13
本页小计 | [9 empty] | 46330.49
分部分项工程项目清单计价表
工程名称: |  | 医疗气体 |  |  | 标段: |  |  |  | 第37页, 共47页
序号 | 项目编码 |  | 项目名称 | 项目特征描述 |  | 计量单位 | 工程量 | 金额(元)
[8 empty] | 综合单价 |  | 合价
107 | 031001005031 |  | 无缝铜管 φ35 | 1.材质:无缝铜管 2.规格:φ35 3.配件:含管件、支架等 4.介质:医用气体 5.压力试验、吹扫、清洗要求:无油空气或氮气吹扫 6.其他:包括根据招标文件、图纸、工程量清单计价说明及规范要求完成该清单项目所需要的其它附属工作内容，并综合考虑其他完成本工作涉及的所有费用 |  | m | 245.18 | 188.75 |  | 46277.73
108 | 031007014004 |  | 氮气终端 | 1.名称:氮气终端 2.其他:包括根据招标文件、图纸、工程量清单计价说明及规范要求完成该清单项目所需要的其它附属工作内容，并综合考虑其他完成本工作涉及的所有费用 |  | 个 | 15 | 174.17 |  | 2612.55
109 | 031007014005 |  | 二氧化碳终端 | 1.名称:二氧化碳终端 2.其他:包括根据招标文件、图纸、工程量清单计价说明及规范要求完成该清单项目所需要的其它附属工作内容，并综合考虑其他完成本工作涉及的所有费用 |  | 个 | 15 | 174.17 |  | 2612.55
110 | 031007014006 |  | 麻醉废气终端 | 1.名称:麻醉废气终端 2.其他:包括根据招标文件、图纸、工程量清单计价说明及规范要求完成该清单项目所需要的其它附属工作内容，并综合考虑其他完成本 |  | 个 | 17 | 816.65 |  | 13883.05
本页小计 | [9 empty] | 65385.88
分部分项工程项目清单计价表
工程名称: |  | 医疗气体 |  |  | 标段: |  |  |  | 第38页, 共47页
序号 | 项目编码 |  | 项目名称 | 项目特征描述 |  | 计量单位 | 工程量 | 金额(元)
[8 empty] | 综合单价 |  | 合价
工作涉及的所有费用
111 | 031002001015 |  | 维修球阀 DN25 | 1.名称:维修球阀 2.规格:DN25 3.其他:包括根据招标文件、图纸、工程量清单计价说明及规范要求完成该清单项目所需要的其它附属工作内容，并综合考虑其他完成本工作涉及的所有费用 |  | 个 | 32 | 159.40 |  | 5100.80
112 | 031002001016 |  | 维修球阀 φ10 | 1.名称:维修球阀 2.规格:φ10 3.其他:包括根据招标文件、图纸、工程量清单计价说明及规范要求完成该清单项目所需要的其它附属工作内容，并综合考虑其他完成本工作涉及的所有费用 |  | 个 | 2 | 46.50 |  | 93.00
113 | 031002001017 |  | 维修球阀 φ12 | 1.名称:维修球阀 2.规格:φ12 3.其他:包括根据招标文件、图纸、工程量清单计价说明及规范要求完成该清单项目所需要的其它附属工作内容，并综合考虑其他完成本工作涉及的所有费用 |  | 个 | 60 | 60.22 |  | 3613.20
114 | 031002001018 |  | 止回阀 φ22 | 1.名称:止回阀 2.规格:φ22 3.其他:包括根据招标文件、图纸、工程量清单计价说明及规范要求完成该清单项目所需要的其它附属工作内容，并综合考虑其他完成本工作涉及的所有费用 |  | 个 | 1 | 52.02 |  | 52.02
本页小计 | [9 empty] | 8859.02
分部分项工程项目清单计价表
工程名称: |  | 医疗气体 |  |  | 标段: |  |  |  | 第39页, 共47页
序号 | 项目编码 |  | 项目名称 | 项目特征描述 |  | 计量单位 | 工程量 | 金额(元)
[8 empty] | 综合单价 |  | 合价
115 | 031002001019 |  | 止回阀 φ28 | 1.名称:止回阀 2.规格:φ28 3.其他:包括根据招标文件、图纸、工程量清单计价说明及规范要求完成该清单项目所需要的其它附属工作内容，并综合考虑其他完成本工作涉及的所有费用 |  | 个 | 1 | 79.06 |  | 79.06
116 | 031002001020 |  | 止回阀 φ35 | 1.名称:止回阀 2.规格:φ35 3.其他:包括根据招标文件、图纸、工程量清单计价说明及规范要求完成该清单项目所需要的其它附属工作内容，并综合考虑其他完成本工作涉及的所有费用 |  | 个 | 1 | 102.10 |  | 102.10
|  |  | 病房末端设施及配套电器设备系统 | [6 empty] | 465419.20
117 | 031007003004 |  | 手术室六气阀门箱 | 1.名称:手术室六气阀门箱 2.其他:包括根据招标文件、图纸、工程量清单计价说明及规范要求完成该清单项目所需要的其它附属工作内容，并综合考虑其他完成本工作涉及的所有费用 |  | 台 | 15 | 3205.77 |  | 48086.55
118 | 031007003005 |  | 手术室三气阀门箱 | 1.名称:手术室三气阀门箱 2.其他:包括根据招标文件、图纸、工程量清单计价说明及规范要求完成该清单项目所需要的其它附属工作内容，并综合考虑其他完成本工作涉及的所有费用 |  | 台 | 1 | 2143.83 |  | 2143.83
本页小计 | [9 empty] | 50411.54
分部分项工程项目清单计价表
工程名称: |  | 医疗气体 |  |  | 标段: |  |  |  | 第40页, 共47页
序号 | 项目编码 |  | 项目名称 | 项目特征描述 |  | 计量单位 | 工程量 | 金额(元)
[8 empty] | 综合单价 |  | 合价
119 | 031007003006 |  | 手术室终端箱 | 1.名称:手术室终端箱 2.其他:包括根据招标文件、图纸、工程量清单计价说明及规范要求完成该清单项目所需要的其它附属工作内容，并综合考虑其他完成本工作涉及的所有费用 |  | 台 | 16 | 1966.84 |  | 31469.44
120 | 031007003007 |  | 双人分娩终端箱 | 1.名称:双人分娩终端箱 2.其他:包括根据招标文件、图纸、工程量清单计价说明及规范要求完成该清单项目所需要的其它附属工作内容，并综合考虑其他完成本工作涉及的所有费用 |  | 台 | 3 | 1480.11 |  | 4440.33
121 | 031007003008 |  | 医气管井阀门箱 | 1.名称:医气管井阀门箱 2.其他:包括根据招标文件、图纸、工程量清单计价说明及规范要求完成该清单项目所需要的其它附属工作内容，并综合考虑其他完成本工作涉及的所有费用 |  | 台 | 20 | 2188.07 |  | 43761.40
122 | 031007003009 |  | 婴儿辐射保温台终端箱 | 1.名称:婴儿辐射保温台终端箱 2.其他:包括根据招标文件、图纸、工程量清单计价说明及规范要求完成该清单项目所需要的其它附属工作内容，并综合考虑其他完成本工作涉及的所有费用 |  | 台 | 5 | 1391.61 |  | 6958.05
123 | 031007013001 |  | 壁画式设备带 | 1.名称:壁画式设备带 2.其他:包括根据招标文件、图纸、工程量清 |  | m | 3.24 | 968.96 |  | 3139.43
本页小计 | [9 empty] | 89768.65
分部分项工程项目清单计价表
工程名称: |  | 医疗气体 |  |  | 标段: |  |  |  | 第41页, 共47页
序号 | 项目编码 |  | 项目名称 | 项目特征描述 |  | 计量单位 | 工程量 | 金额(元)
[8 empty] | 综合单价 |  | 合价
单计价说明及规范要求完成该清单项目所需要的其它附属工作内容，并综合考虑其他完成本工作涉及的所有费用
124 | 031007013002 |  | 三腔设备带 | 1.名称:三腔设备带 2.其他:包括根据招标文件、图纸、工程量清单计价说明及规范要求完成该清单项目所需要的其它附属工作内容，并综合考虑其他完成本工作涉及的所有费用 |  | m | 1314.75 | 207.43 |  | 272718.59
125 | 031007013003 |  | 四腔设备带 | 1.名称:四腔设备带 2.其他:包括根据招标文件、图纸、工程量清单计价说明及规范要求完成该清单项目所需要的其它附属工作内容，并综合考虑其他完成本工作涉及的所有费用 |  | m | 159.87 | 312.90 |  | 50023.32
126 | 030902007001 |  | 气体喷枪 | 1.名称:气体喷枪 2.其他:包括根据招标文件、图纸、工程量清单计价说明及规范要求完成该清单项目所需要的其它附属工作内容，并综合考虑其他完成本工作涉及的所有费用 |  | 个 | 13 | 206.02 |  | 2678.26
|  |  | 医用气体报警系统 | [6 empty] | 301484.37
127 | 030608001001 |  | 中央监控工业计算机(含软件) | 1.名称:中央监控工业计算机(含软件) 2.其他:包括根据招标文件、图纸、工程量清单计价说明及规范要求完成该清单项目所需要的其它附属工作内容， |  | 台 | 1 | 66904.52 |  | 66904.52
本页小计 | [9 empty] | 392324.69
分部分项工程项目清单计价表
工程名称: |  | 医疗气体 |  |  | 标段: |  |  |  | 第42页, 共47页
序号 | 项目编码 |  | 项目名称 | 项目特征描述 |  | 计量单位 | 工程量 | 金额(元)
[8 empty] | 综合单价 |  | 合价
并综合考虑其他完成本工作涉及的所有费用
128 | 030604009002 |  | 数据采集中继 | 1.名称:数据采集中继 2.其他:包括根据招标文件、图纸、工程量清单计价说明及规范要求完成该清单项目所需要的其它附属工作内容，并综合考虑其他完成本工作涉及的所有费用 |  | 套 | 24 | 1103.39 |  | 26481.36
129 | 030601004005 |  | 氧气流量计 | 1.名称:氧气流量计 2.其他:包括根据招标文件、图纸、工程量清单计价说明及规范要求完成该清单项目所需要的其它附属工作内容，并综合考虑其他完成本工作涉及的所有费用 |  | 台 | 19 | 1754.99 |  | 33344.81
130 | 030904009001 |  | 区域报警器 | 1.名称:区域报警器 2.其他:包括根据招标文件、图纸、工程量清单计价说明及规范要求完成该清单项目所需要的其它附属工作内容，并综合考虑其他完成本工作涉及的所有费用 |  | 台 | 19 | 3087.25 |  | 58657.75
131 | 030503005001 |  | 传感器 | 1.名称:传感器 2.其他:包括根据招标文件、图纸、工程量清单计价说明及规范要求完成该清单项目所需要的其它附属工作内容，并综合考虑其他完成本工作涉及的所有费用 |  | 支 | 19.000 | 568.86 |  | 10808.34
132 | 031101009001 |  | 集线器 | 1.名称:集线器 2.其他:包括根据招标文件、图纸、工程量清 |  | 架 | 19.000 | 1009.51 |  | 19180.69
本页小计 | [9 empty] | 148472.95
分部分项工程项目清单计价表
工程名称: |  | 医疗气体 |  |  | 标段: |  |  |  | 第43页, 共47页
序号 | 项目编码 |  | 项目名称 | 项目特征描述 |  | 计量单位 | 工程量 | 金额(元)
[8 empty] | 综合单价 |  | 合价
单计价说明及规范要求完成该清单项目所需要的其它附属工作内容，并综合考虑其他完成本工作涉及的所有费用
133 | 030501015001 |  | 8口工业以太网交换机 | 1.名称:8口工业以太网交换机 2.其他:包括根据招标文件、图纸、工程量清单计价说明及规范要求完成该清单项目所需要的其它附属工作内容，并综合考虑其他完成本工作涉及的所有费用 |  | 台 | 1 | 1333.08 |  | 1333.08
134 | 030604007003 |  | 浓度报警仪 | 1.名称:浓度报警仪 2.其他:包括根据招标文件、图纸、工程量清单计价说明及规范要求完成该清单项目所需要的其它附属工作内容，并综合考虑其他完成本工作涉及的所有费用 |  | 套 | 5 | 2125.71 |  | 10628.55
135 | 031007003010 |  | 氧气汇流排切换箱 | 1.名称:氧气汇流排切换箱 2.其他:包括根据招标文件、图纸、工程量清单计价说明及规范要求完成该清单项目所需要的其它附属工作内容，并综合考虑其他完成本工作涉及的所有费用 |  | 台 | 6 | 7365.07 |  | 44190.42
136 | 030502003002 |  | 配线 WDZ-RYJSP 2x0.75mm2 | 1.名称:配线 2.规格型号:WDZ-RYJSP 2x0.75mm2 3.材质:铜芯 4.敷设方式:综合考虑 5.其他:未尽事项详见图纸、招标文件、工程 |  | m | 1260.76 | 7.83 |  | 9871.75
本页小计 | [9 empty] | 66023.80
分部分项工程项目清单计价表
工程名称: |  | 医疗气体 |  |  | 标段: |  |  |  | 第44页, 共47页
序号 | 项目编码 |  | 项目名称 | 项目特征描述 |  | 计量单位 | 工程量 | 金额(元)
[8 empty] | 综合单价 |  | 合价
量清单计价说明、国家相关规范等
137 | 030502003003 |  | 配线 WDZ-RYJSP 2x1.5mm2 | 1.名称:配线 2.规格型号:WDZ-RYJSP 2x1.5mm2 3.材质:铜芯 4.敷设方式:综合考虑 5.其他:未尽事项详见图纸、招标文件、工程量清单计价说明、国家相关规范等 |  | m | 110.63 | 11.40 |  | 1261.18
138 | 030412006001 |  | 86底盒 | 1.名称:86底盒 2.其他:包括根据招标文件、图纸、工程量清单计价说明及规范要求完成该清单项目所需要的其它附属工作内容，并综合考虑其他完成本工作涉及的所有费用 |  | 个 | 13 | 9.99 |  | 129.87
139 | 030412001003 |  | 配管 JDG20 | 1.名称:电线管 2.材质:镀锌钢管 3.规格:JDG20 4.配置形式:暗敷 5.接地要求:符合设计及施工规范要求 6.其他:未尽事项详见图纸、招标文件、工程量清单计价说明、国家相关规范等 |  | m | 1371.39 | 13.63 |  | 18692.05
|  |  | 设备配电系统 | [6 empty] | 21405.18
140 | 030412001004 |  | 配管 JDG20 | 1.名称:电线管 2.材质:镀锌钢管 3.规格:JDG20 4.配置形式:暗敷 5.接地要求:符合设计及施工规范要求 6.其他:未尽事项详见 |  | m | 165.56 | 13.63 |  | 2256.58
本页小计 | [9 empty] | 22339.68
分部分项工程项目清单计价表
工程名称: |  | 医疗气体 |  |  | 标段: |  |  |  | 第45页, 共47页
序号 | 项目编码 |  | 项目名称 | 项目特征描述 |  | 计量单位 | 工程量 | 金额(元)
[8 empty] | 综合单价 |  | 合价
图纸、招标文件、工程量清单计价说明、国家相关规范等
141 | 030412004002 |  | 电线 WDUZB-B1-BYJ-2.5 | 1.名称:配线 2.规格型号:WDUZB-B1-BYJ-2.5 3.材质:铜芯 4.敷设方式:综合考虑 5.其他:未尽事项详见图纸、招标文件、工程量清单计价说明、国家相关规范等 |  | m | 102.06 | 4.27 |  | 435.80
142 | 030412004003 |  | 电线 WDUZB-B1-BJY-4 | 1.名称:配线 2.规格型号:电线 WDUZB-B1-BJY-4 3.材质:铜芯 4.敷设方式:综合考虑 5.其他:未尽事项详见图纸、招标文件、工程量清单计价说明、国家相关规范等 |  | m | 21.36 | 5.52 |  | 117.91
143 | 030412004004 |  | 电线 WDUZB-B1-RYY-3*1.0 | 1.名称:配线 2.规格型号:WDUZB-B1-RYY-3*1.0 3.材质:铜芯 4.敷设方式:综合考虑 5.其他:未尽事项详见图纸、招标文件、工程量清单计价说明、国家相关规范等 |  | m | 26.27 | 7.00 |  | 183.89
144 | 030409001002 |  | 电缆 WDUZB-B1-YJY-4X70+1X35 | 1.名称:电缆 2.规格型号:WDUZB-B1-YJY-4X70+1X35 3.材质:铜芯 4.敷设方式:综合考虑 5.其他:未尽事项详见图纸、招标文件、工程量清单计价说明、国家 |  | m | 43.06 | 364.04 |  | 15675.56
本页小计 | [9 empty] | 16413.16
分部分项工程项目清单计价表
工程名称: |  | 医疗气体 |  |  | 标段: |  |  |  | 第46页, 共47页
序号 | 项目编码 |  | 项目名称 | 项目特征描述 |  | 计量单位 | 工程量 | 金额(元)
[8 empty] | 综合单价 |  | 合价
相关规范等
145 | 030409001003 |  | 电缆 WDUZB-B1-YJY-5X6 | 1.名称:电缆 2.规格型号:WDUZB-B1-YJY-5X6 3.材质:铜芯 4.敷设方式:综合考虑 5.其他:未尽事项详见图纸、招标文件、工程量清单计价说明、国家相关规范等 |  | m | 53.35 | 42.88 |  | 2287.65
146 | 030409001004 |  | 电缆 WDUZB-B1-YJY-5*16 | 1.名称:电缆 2.规格型号:WDUZB-B1-YJY-5*16 3.材质:铜芯 4.敷设方式:综合考虑 5.其他:未尽事项详见图纸、招标文件、工程量清单计价说明、国家相关规范等 |  | m | 4.19 | 106.87 |  | 447.79
|  |  | 室外部分 | [6 empty] | 14931.84
|  |  | 医用中心供氧系统 | [6 empty] | 13320.44
147 | 031001005032 |  | 无缝铜管 φ42 | 1.材质:无缝铜管 2.规格:φ42 3.配件:含管件、支架等 4.介质:医用气体 5.压力试验、吹扫、清洗要求:无油空气或氮气吹扫 6.其他:包括根据招标文件、图纸、工程量清单计价说明及规范要求完成该清单项目所需要的其它附属工作内容，并综合考虑其他完成本工作涉及的所有费用 |  | m | 47.37 | 281.20 |  | 13320.44
本页小计 | [9 empty] | 16055.88
分部分项工程项目清单计价表
工程名称: |  | 医疗气体 |  |  | 标段: |  |  |  | 第47页, 共47页
序号 | 项目编码 |  | 项目名称 | 项目特征描述 |  | 计量单位 | 工程量 | 金额(元)
[8 empty] | 综合单价 |  | 合价
|  |  | 医用气体报警系统 | [6 empty] | 1611.40
148 | 030412001005 |  | 配管 JDG20 | 1.名称:电线管 2.材质:镀锌钢管 3.规格:JDG20 4.配置形式:暗敷 5.接地要求:符合设计及施工规范要求 6.其他:未尽事项详见图纸、招标文件、工程量清单计价说明、国家相关规范等 |  | m | 42.72 | 13.24 |  | 565.61
149 | 030412004005 |  | 配线 WDZ-RYJSP 2x0.75mm2 | 1.名称:配线 2.规格型号:WDZ-RYJSP 2x0.75mm2 3.材质:铜芯 4.敷设方式:综合考虑 5.其他:未尽事项详见图纸、招标文件、工程量清单计价说明、国家相关规范等 |  | m | 128.16 | 8.16 |  | 1045.79
本页小计 | [9 empty] | 1611.40
合 计 | [9 empty] | 4887825.75

## 分部分项工程项目清单综合单价分析表(简表)
分部分项工程项目清单综合单价分析表(简表)
工程名称: |  | 医疗气体 |  |  |  | 标段: |  |  |  | 第1页, 共58页
序号 | 项目编码 |  | 项目名称 | 项目特征描述 | 计量单位 | 综合单价组成明细(元)
[6 empty] | 人工费 | 材料费 | 施工机具 使用费 | 管理费 | 利润 | 综合单价
地下部分
医用中心吸引系统
1 | 030110001001 |  | 医用真空负压机组 | 1.回转式螺杆压缩机整体安装 机组重量(t以内) 1 2.医用真空负压机组 1100*2200*1500 300m3/h*325KW 780KG 3.控制设备及低压电器安装 控制箱安装 落地式 4.其他:包括根据招标文件、图纸、工程量清单计价说明及规范要求完成该清单项目所需要的其它附属工作内容，并综合考虑其他完成本工作涉及的所有费用 | 台 | 2197.09 | 150828.39 | 1153.30 | 1301.66 | 670.07 | 156150.51
2 | 031007011001 |  | 细菌过滤器 | 1.名称:细菌过滤器 2.规格:DN125 3.其他:包括根据招标文件、图纸、工程量清单计价说明及规范要求完成该清单项目所需要的其它附属工作内容，并综合考虑其他完成本工作涉及的所有费用 | 台 | 329.74 | 5386.30 | 118.56 | 124.27 | 89.66 | 6048.53
分部分项工程项目清单综合单价分析表(简表)
工程名称: |  | 医疗气体 |  |  |  | 标段: |  |  |  | 第2页, 共58页
序号 | 项目编码 |  | 项目名称 | 项目特征描述 | 计量单位 | 综合单价组成明细(元)
[6 empty] | 人工费 | 材料费 | 施工机具 使用费 | 管理费 | 利润 | 综合单价
3 | 031007007001 |  | 真空罐 | 1.型号:真空罐 2.规格:2m3 φ1000 H=2650 285KG 3.其他:包括根据招标文件、图纸、工程量清单计价说明及规范要求完成该清单项目所需要的其它附属工作内容，并综合考虑其他完成本工作涉及的所有费用 | 台 | 770.86 | 8700.87 | 707.98 | 409.93 | 295.77 | 10885.41
4 | 030814002001 |  | 负压分气缸 | 1.名称:负压分气缸 2.材质、规格:四进一出,材质:不锈钢 3.其他:包括根据招标文件、图纸、工程量清单计价说明及规范要求完成该清单项目所需要的其它附属工作内容，并综合考虑其他完成本工作涉及的所有费用 | 台 | 412.76 | 4457.63 | 4.23 | 122.39 | 83.40 | 5080.41
5 | 031007005001 |  | 集污罐 | 1.名称:集污罐 2.规格:容积:50L,不锈钢材质,带液位指示 3.其他:包括根据招标文件、图纸、工程量清单计价说明及规范要求完成该清单项目所需要的其它附属工作内容，并综合考虑其他完成本工作涉及的所有费用 | 台 | 219.99 | 3881.97 | 23.16 | 67.40 | 48.63 | 4241.15
分部分项工程项目清单综合单价分析表(简表)
工程名称: |  | 医疗气体 |  |  |  | 标段: |  |  |  | 第3页, 共58页
序号 | 项目编码 |  | 项目名称 | 项目特征描述 | 计量单位 | 综合单价组成明细(元)
[6 empty] | 人工费 | 材料费 | 施工机具 使用费 | 管理费 | 利润 | 综合单价
6 | 031005012001 |  | 排气灭菌装置 | 1.名称:排气灭菌装置 2.规格:处理气量≥800m3/h 1150*750 3KW 30KG 3.其他:包括根据招标文件、图纸、工程量清单计价说明及规范要求完成该清单项目所需要的其它附属工作内容，并综合考虑其他完成本工作涉及的所有费用 | 台 | 400.29 | 21948.49 | 102.99 | 139.51 | 100.66 | 22691.94
7 | 010502004001 |  | 设备基础C25 | 1.名称:设备基础 2.混凝土强度等级:C25砼 3.其他:包括根据招标文件、图纸、工程量清单计价说明及规范要求完成该清单项目所需要的其它附属工作内容，并综合考虑其他完成本工作涉及的所有费用 | m3 | 50.27 | 403.42 | 0.92 | 14.72 | 10.23 | 479.56
8 | 031001006001 |  | 304不锈钢管 DN125 | 1.材质:304不锈钢管 2.规格:DN125 3.配件:含管件、支架等 4.介质:医用气体 5.压力试验、吹扫、清洗要求:无油空气或氮气吹扫 6.其他:包括根据招标文件、图纸、工程量清单计价说明及规范要求完成 | m | 39.85 | 154.19 | 16.63 | 16.50 | 11.30 | 238.46
分部分项工程项目清单综合单价分析表(简表)
工程名称: |  | 医疗气体 |  |  |  | 标段: |  |  |  | 第4页, 共58页
序号 | 项目编码 |  | 项目名称 | 项目特征描述 | 计量单位 | 综合单价组成明细(元)
[6 empty] | 人工费 | 材料费 | 施工机具 使用费 | 管理费 | 利润 | 综合单价
该清单项目所需要的其它附属工作内容，并综合考虑其他完成本工作涉及的所有费用
9 | 031001005001 |  | 无缝铜管 φ89 | 1.材质:无缝铜管 2.规格:φ89 3.配件:含管件、支架等 4.介质:医用气体 5.压力试验、吹扫、清洗要求:无油空气或氮气吹扫 6.其他:包括根据招标文件、图纸、工程量清单计价说明及规范要求完成该清单项目所需要的其它附属工作内容，并综合考虑其他完成本工作涉及的所有费用 | m | 34.62 | 597.97 | 3.13 | 11.00 | 7.55 | 654.28
10 | 031001005002 |  | 无缝铜管 φ133 | 1.材质:无缝铜管 2.规格:φ133 3.配件:含管件、支架等 4.介质:医用气体 5.压力试验、吹扫、清洗要求:无油空气或氮气吹扫 6.其他:包括根据招标文件、图纸、工程量清单计价说明及规范要求完成该清单项目所需要的其它附属工作内 | m | 45.53 | 823.40 | 23.42 | 20.16 | 13.79 | 926.35
分部分项工程项目清单综合单价分析表(简表)
工程名称: |  | 医疗气体 |  |  |  | 标段: |  |  |  | 第5页, 共58页
序号 | 项目编码 |  | 项目名称 | 项目特征描述 | 计量单位 | 综合单价组成明细(元)
[6 empty] | 人工费 | 材料费 | 施工机具 使用费 | 管理费 | 利润 | 综合单价
容，并综合考虑其他完成本工作涉及的所有费用
11 | 031001008001 |  | UPVC排污管 DN25 | 1.材质:UPVC排污管 2.规格:DN25 3.配件:含管件等 4.介质:排污 5.其他:包括根据招标文件、图纸、工程量清单计价说明及规范要求完成该清单项目所需要的其它附属工作内容，并综合考虑其他完成本工作涉及的所有费用 | m | 16.53 | 2.77 |  | 4.58 | 3.31 | 27.20
12 | 030807003001 |  | 不锈钢蝶阀 DN125 | 1.名称:不锈钢蝶阀 2.型号、规格:DN125 3.连接形式:综合考虑 4.其他:包括根据招标文件、图纸、工程量清单计价说明及规范要求完成该清单项目所需要的其它附属工作内容，并综合考虑其他完成本工作涉及的所有费用 | 个 | 107.47 | 605.03 | 5.21 | 33.07 | 22.54 | 773.32
医用气体报警系统
13 | 030604009001 |  | 数据采集中继 | 1.名称:数据采集中继 2.其他:含除锈、刷漆等，包括根据 | 套 | 50.74 | 1028.57 | 0.31 | 15.65 | 10.21 | 1105.48
分部分项工程项目清单综合单价分析表(简表)
工程名称: |  | 医疗气体 |  |  |  | 标段: |  |  |  | 第6页, 共58页
序号 | 项目编码 |  | 项目名称 | 项目特征描述 | 计量单位 | 综合单价组成明细(元)
[6 empty] | 人工费 | 材料费 | 施工机具 使用费 | 管理费 | 利润 | 综合单价
招标文件、图纸、工程量清单计价说明及规范要求完成该清单项目所需要的其它附属工作内容，并综合考虑其他完成本工作涉及的所有费用
14 | 030412001001 |  | 配管 JDG20 | 1.名称:电线管 2.材质:镀锌钢管 3.规格:JDG20 4.配置形式:暗敷 5.接地要求:符合设计及施工规范要求 6.其他:未尽事项详见图纸、招标文件、工程量清单计价说明、国家相关规范等 | m | 5.96 | 5.00 |  | 1.71 | 1.19 | 13.88
15 | 030502003001 |  | 配线 WDZ-RYJSP 2x0.75mm2 | 1.名称:绝缘电线 2.规格型号:WDZ-RYJSP 2x0.75mm2 3.材质:铜芯 4.敷设方式:综合考虑 5.其他:未尽事项详见图纸、招标文件、工程量清单计价说明、国家相关规范等 | m | 0.91 | 6.43 | 0.05 | 0.29 | 0.19 | 7.86
设备配电
分部分项工程项目清单综合单价分析表(简表)
工程名称: |  | 医疗气体 |  |  |  | 标段: |  |  |  | 第7页, 共58页
序号 | 项目编码 |  | 项目名称 | 项目特征描述 | 计量单位 | 综合单价组成明细(元)
[6 empty] | 人工费 | 材料费 | 施工机具 使用费 | 管理费 | 利润 | 综合单价
16 | 030412001002 |  | 配管 JDG20 | 1.名称:电线管 2.材质:镀锌钢管 3.规格:JDG20 4.配置形式:暗敷 5.接地要求:符合设计及施工规范要求 6.其他:未尽事项详见图纸、招标文件、工程量清单计价说明、国家相关规范等 | m | 5.96 | 5.02 |  | 1.71 | 1.19 | 13.88
17 | 030412004001 |  | 电线 WDUZB-B1-BYJ-2.5 | 1.名称:绝缘电线 2.规格型号:WDUZB-B1-BYJ-2.5 3.材质:铜芯 4.敷设方式:综合考虑 5.其他:未尽事项详见图纸、招标文件、工程量清单计价说明、国家相关规范等 | m | 0.93 | 2.92 |  | 0.27 | 0.19 | 4.31
18 | 030409001001 |  | 电缆 WDUZB-B1-YJY-5*16 | 1.名称:绝缘电线 2.规格型号:WDUZB-B1-YJY-5*16 3.材质:铜芯 4.敷设方式:综合考虑 5.其他:未尽事项详见图纸、招标文件、工程量清单计价说明、国家相关规范等 | m | 9.65 | 93.33 | 0.21 | 2.84 | 1.97 | 107.26
分部分项工程项目清单综合单价分析表(简表)
工程名称: |  | 医疗气体 |  |  |  | 标段: |  |  |  | 第8页, 共58页
序号 | 项目编码 |  | 项目名称 | 项目特征描述 | 计量单位 | 综合单价组成明细(元)
[6 empty] | 人工费 | 材料费 | 施工机具 使用费 | 管理费 | 利润 | 综合单价
地上部分
医用中心供氧系统
19 | 030110001002 |  | 高效螺杆空压机 | 1.名称:高效螺杆空压机 2.规格:功率55KW 流量10.5m3/min 重量1790kg 3.其他:包括根据招标文件、图纸、工程量清单计价说明及规范要求完成该清单项目所需要的其它附属工作内容，并综合考虑其他完成本工作涉及的所有费用 | 台 | 2018.53 | 100377.96 | 1365.57 | 1348.90 | 676.82 | 105787.78
20 | 031007011002 |  | 主管路过滤器 | 1.名称:主管路过滤器 2.规格:处理量≥14m³/min 3.其他:包括根据招标文件、图纸、工程量清单计价说明及规范要求完成该清单项目所需要的其它附属工作内容，并综合考虑其他完成本工作涉及的所有费用 | 台 | 237.35 | 2028.14 | 110.98 | 96.56 | 69.67 | 2542.70
21 | 031007009001 |  | 冷冻式干燥机 | 1.名称:冷冻式干燥机 2.规格:2.76KW 14m3/min 860*620*1250 190KG 3.其他:包括根据招标文件、图纸、工程量清单计价说明及规范要求完成 | 台 | 622.64 | 11726.36 | 317.98 | 260.74 | 188.12 | 13115.84
分部分项工程项目清单综合单价分析表(简表)
工程名称: |  | 医疗气体 |  |  |  | 标段: |  |  |  | 第9页, 共58页
序号 | 项目编码 |  | 项目名称 | 项目特征描述 | 计量单位 | 综合单价组成明细(元)
[6 empty] | 人工费 | 材料费 | 施工机具 使用费 | 管理费 | 利润 | 综合单价
该清单项目所需要的其它附属工作内容，并综合考虑其他完成本工作涉及的所有费用
22 | 031007011003 |  | 微油雾过滤器 | 1.名称:微油雾过滤器 2.规格:处理量≥14m³/min 3.其他:包括根据招标文件、图纸、工程量清单计价说明及规范要求完成该清单项目所需要的其它附属工作内容，并综合考虑其他完成本工作涉及的所有费用 | 台 | 237.35 | 2028.14 | 110.98 | 96.56 | 69.67 | 2542.70
23 | 031007011004 |  | 除油除臭活性炭过滤器 | 1.名称:除油除臭活性炭过滤器 2.规格:处理量≥14m³/min 3.其他:包括根据招标文件、图纸、工程量清单计价说明及规范要求完成该清单项目所需要的其它附属工作内容，并综合考虑其他完成本工作涉及的所有费用 | 台 | 237.35 | 2028.14 | 110.98 | 96.56 | 69.67 | 2542.70
24 | 031007010001 |  | 空气储罐 | 1.名称:空气储罐 2.规格:1.5m3 φ1000 H=2350 400KG 3.其他:包括根据招标文件、图纸、工程量清单计价说明及规范要求完成该清单项目所需要的其它附属工作内 | 台 | 678.89 | 5399.33 | 536.87 | 337.01 | 243.15 | 7195.25
分部分项工程项目清单综合单价分析表(简表)
工程名称: |  | 医疗气体 |  |  |  | 标段: |  |  |  | 第10页, 共58页
序号 | 项目编码 |  | 项目名称 | 项目特征描述 | 计量单位 | 综合单价组成明细(元)
[6 empty] | 人工费 | 材料费 | 施工机具 使用费 | 管理费 | 利润 | 综合单价
容，并综合考虑其他完成本工作涉及的所有费用
25 | 031007001001 |  | 分子筛制氧主机 | 1.名称:分子筛制氧主机 2.规格:40m3/h 0.1kw 2000kg 2.1*1.1*2.8m 3.其他:包括根据招标文件、图纸、工程量清单计价说明及规范要求完成该清单项目所需要的其它附属工作内容，并综合考虑其他完成本工作涉及的所有费用 | 台 | 2752.97 | 300619.38 | 1508.36 | 1181.24 | 852.27 | 306914.22
26 | 031005004001 |  | 氧气缓冲罐 | 1.名称:氧气缓冲罐 2.规格:0.6m3 φ600 h=2.2m 250kg 3.其他:包括根据招标文件、图纸、工程量清单计价说明及规范要求完成该清单项目所需要的其它附属工作内容，并综合考虑其他完成本工作涉及的所有费用 | 台 | 710.56 | 4215.02 | 387.30 | 304.33 | 219.57 | 5836.78
27 | 031007010002 |  | 氧气储罐 | 1.名称:氧气储罐 2.规格:3m3 φ1200 h=3m 650kg 3.其他:包括根据招标文件、图纸、工程量清单计价说明及规范要求完成该清单项目所需要的其它附属工作内 | 台 | 977.07 | 17514.74 | 872.78 | 512.78 | 369.97 | 20247.34
分部分项工程项目清单综合单价分析表(简表)
工程名称: |  | 医疗气体 |  |  |  | 标段: |  |  |  | 第11页, 共58页
序号 | 项目编码 |  | 项目名称 | 项目特征描述 | 计量单位 | 综合单价组成明细(元)
[6 empty] | 人工费 | 材料费 | 施工机具 使用费 | 管理费 | 利润 | 综合单价
容，并综合考虑其他完成本工作涉及的所有费用
28 | 031007011005 |  | 除菌过滤器 | 1.名称:除菌过滤器 2.规格:单台处理量≥3.2³/min,过滤精度:0.01μm,工作压力:≤1.0MPa; 3.其他:包括根据招标文件、图纸、工程量清单计价说明及规范要求完成该清单项目所需要的其它附属工作内容，并综合考虑其他完成本工作涉及的所有费用 | 台 | 237.35 | 4137.28 | 110.98 | 96.56 | 69.67 | 4651.84
29 | 030601004001 |  | 气体质量流量计 | 1.名称:气体质量流量计 2.规格:测量精度 ±1.5%,防护等级 IP67防水和防尘; 3.其他:包括根据招标文件、图纸、工程量清单计价说明及规范要求完成该清单项目所需要的其它附属工作内容，并综合考虑其他完成本工作涉及的所有费用 | 台 | 463.14 | 3728.15 | 82.89 | 160.70 | 109.21 | 4544.09
30 | 031007004001 |  | 氧气汇流排 | 1.规格:氧气汇流排 2.规格:10+10瓶组全自动切换,液晶显示,带远程报警装置 3.其他:包括根据招标文件、图纸、 | 组 | 318.96 | 21777.63 | 78.33 | 110.13 | 79.46 | 22364.51
分部分项工程项目清单综合单价分析表(简表)
工程名称: |  | 医疗气体 |  |  |  | 标段: |  |  |  | 第12页, 共58页
序号 | 项目编码 |  | 项目名称 | 项目特征描述 | 计量单位 | 综合单价组成明细(元)
[6 empty] | 人工费 | 材料费 | 施工机具 使用费 | 管理费 | 利润 | 综合单价
工程量清单计价说明及规范要求完成该清单项目所需要的其它附属工作内容，并综合考虑其他完成本工作涉及的所有费用
31 | 030814002002 |  | 氧气储气罐间分汽缸 | 1.规格:氧气储气罐间分汽缸 2.规格:不锈钢,三进四出 3.其他:包括根据招标文件、图纸、工程量清单计价说明及规范要求完成该清单项目所需要的其它附属工作内容，并综合考虑其他完成本工作涉及的所有费用 | 台 | 412.76 | 5985.66 | 4.23 | 122.39 | 83.40 | 6608.44
32 | 030814002003 |  | 氧气汇流排间分汽缸 | 1.规格:氧气汇流排间分汽缸 2.规格:不锈钢,三进四出 3.其他:包括根据招标文件、图纸、工程量清单计价说明及规范要求完成该清单项目所需要的其它附属工作内容，并综合考虑其他完成本工作涉及的所有费用 | 台 | 412.76 | 5985.66 | 4.23 | 122.39 | 83.40 | 6608.44
33 | 030402011001 |  | 配电箱 | 1.配套配电箱 2.成套配电箱安装，详按图纸系统图 3.箱体接地、单体调试、接线等 4.基础槽钢制作、安装及其除锈、刷油 | 台 | 257.17 | 2688.25 |  | 73.91 | 51.43 | 3070.76
分部分项工程项目清单综合单价分析表(简表)
工程名称: |  | 医疗气体 |  |  |  | 标段: |  |  |  | 第13页, 共58页
序号 | 项目编码 |  | 项目名称 | 项目特征描述 | 计量单位 | 综合单价组成明细(元)
[6 empty] | 人工费 | 材料费 | 施工机具 使用费 | 管理费 | 利润 | 综合单价
5.其他:未尽事项详见图纸、招标文件、工程量清单计价说明、国家相关规范等
34 | 030501003001 |  | 电气控制系统 | 1.名称:电气控制系统 2.规格:7寸触摸屏,PLC控制 3.其他:包括根据招标文件、图纸、工程量清单计价说明及规范要求完成该清单项目所需要的其它附属工作内容，并综合考虑其他完成本工作涉及的所有费用 | 台 |  | 9041.30 |  |  |  | 9041.30
35 | 030416020001 |  | 智能远程监控系统 | 1.名称:智能远程监控系统 2.名称:包括根据招标文件、图纸、工程量清单计价说明及规范要求完成该清单项目所需要的其它附属工作内容，并综合考虑其他完成本工作涉及的所有费用 | 系统 |  | 8660.77 |  |  |  | 8660.77
36 | 031102047001 |  | 智能化控制系统 | 1.名称:电气控制系统 2.规格:PLC控制 3.其他:包括根据招标文件、图纸、工程量清单计价说明及规范要求完成该清单项目所需要的其它附属工作内容，并综合考虑其他完成本工作涉及的所有费用 | 系统 |  | 24439.53 |  |  |  | 24439.53
分部分项工程项目清单综合单价分析表(简表)
工程名称: |  | 医疗气体 |  |  |  | 标段: |  |  |  | 第14页, 共58页
序号 | 项目编码 |  | 项目名称 | 项目特征描述 | 计量单位 | 综合单价组成明细(元)
[6 empty] | 人工费 | 材料费 | 施工机具 使用费 | 管理费 | 利润 | 综合单价
37 | 030604007001 |  | 氧气浓度报警器 | 1.名称:氧气浓度报警器 2.规格:里程:0~40%,可与机房排风机联动 3.其他:包括根据招标文件、图纸、工程量清单计价说明及规范要求完成该清单项目所需要的其它附属工作内容，并综合考虑其他完成本工作涉及的所有费用 | 套 | 84.37 | 2343.73 | 4.65 | 26.20 | 17.80 | 2476.75
38 | 010502004002 |  | 设备基础C25 | 1.名称:设备基础 2.混凝土强度等级:C25砼 3.其他:包括根据招标文件、图纸、工程量清单计价说明及规范要求完成该清单项目所需要的其它附属工作内容，并综合考虑其他完成本工作涉及的所有费用 | m3 | 50.26 | 403.42 | 0.93 | 14.72 | 10.24 | 479.56
39 | 031007003001 |  | 二级稳压箱 | 1.名称:二级稳压箱 2.规格:二级稳压箱-供氧 3.其他:包括根据招标文件、图纸、工程量清单计价说明及规范要求完成该清单项目所需要的其它附属工作内容，并综合考虑其他完成本工作涉及的所有费用 | 台 | 80.93 | 1511.97 | 107.18 | 52.14 | 37.62 | 1789.84
分部分项工程项目清单综合单价分析表(简表)
工程名称: |  | 医疗气体 |  |  |  | 标段: |  |  |  | 第15页, 共58页
序号 | 项目编码 |  | 项目名称 | 项目特征描述 | 计量单位 | 综合单价组成明细(元)
[6 empty] | 人工费 | 材料费 | 施工机具 使用费 | 管理费 | 利润 | 综合单价
40 | 031001008002 |  | UPVC排污管 DN32 | 1.材质:UPVC排污管 2.规格:DN32 3.配件:含管件等 4.介质:排污 5.其他:包括根据招标文件、图纸、工程量清单计价说明及规范要求完成该清单项目所需要的其它附属工作内容，并综合考虑其他完成本工作涉及的所有费用 | m | 16.08 | 3.84 |  | 4.46 | 3.22 | 27.59
41 | 031001005003 |  | 无缝铜管 φ10 | 1.材质:无缝铜管 2.规格:φ10 3.配件:含管件、支架等 4.介质:医用气体 5.压力试验、吹扫、清洗要求:无油空气或氮气吹扫 6.其他:包括根据招标文件、图纸、工程量清单计价说明及规范要求完成该清单项目所需要的其它附属工作内容，并综合考虑其他完成本工作涉及的所有费用 | m | 18.43 | 31.46 | 0.83 | 5.58 | 3.85 | 60.17
42 | 031001005004 |  | 无缝铜管 φ12 | 1.材质:无缝铜管 2.规格:φ22 3.配件:含管件、支架等 | m | 18.43 | 36.10 | 0.83 | 5.58 | 3.85 | 64.81
分部分项工程项目清单综合单价分析表(简表)
工程名称: |  | 医疗气体 |  |  |  | 标段: |  |  |  | 第16页, 共58页
序号 | 项目编码 |  | 项目名称 | 项目特征描述 | 计量单位 | 综合单价组成明细(元)
[6 empty] | 人工费 | 材料费 | 施工机具 使用费 | 管理费 | 利润 | 综合单价
4.介质:医用气体 5.压力试验、吹扫、清洗要求:无油空气或氮气吹扫 6.其他:包括根据招标文件、图纸、工程量清单计价说明及规范要求完成该清单项目所需要的其它附属工作内容，并综合考虑其他完成本工作涉及的所有费用
43 | 031001005005 |  | 无缝铜管 φ15 | 1.材质:无缝铜管 2.规格:φ15 3.配件:含管件、支架等 4.介质:医用气体 5.压力试验、吹扫、清洗要求:无油空气或氮气吹扫 6.其他:包括根据招标文件、图纸、工程量清单计价说明及规范要求完成该清单项目所需要的其它附属工作内容，并综合考虑其他完成本工作涉及的所有费用 | m | 18.43 | 45.09 | 0.83 | 5.58 | 3.85 | 73.80
44 | 031001005006 |  | 无缝铜管 φ22 | 1.材质:无缝铜管 2.规格:φ22 3.配件:含管件、支架等 4.介质:医用气体 | m | 21.83 | 64.47 | 0.86 | 6.59 | 4.54 | 98.28
分部分项工程项目清单综合单价分析表(简表)
工程名称: |  | 医疗气体 |  |  |  | 标段: |  |  |  | 第17页, 共58页
序号 | 项目编码 |  | 项目名称 | 项目特征描述 | 计量单位 | 综合单价组成明细(元)
[6 empty] | 人工费 | 材料费 | 施工机具 使用费 | 管理费 | 利润 | 综合单价
5.压力试验、吹扫、清洗要求:无油空气或氮气吹扫 6.其他:包括根据招标文件、图纸、工程量清单计价说明及规范要求完成该清单项目所需要的其它附属工作内容，并综合考虑其他完成本工作涉及的所有费用
45 | 031001005007 |  | 无缝铜管 φ28 | 1.材质:无缝铜管 2.规格:φ28 3.配件:含管件、支架等 4.介质:医用气体 5.压力试验、吹扫、清洗要求:无油空气或氮气吹扫 6.其他:包括根据招标文件、图纸、工程量清单计价说明及规范要求完成该清单项目所需要的其它附属工作内容，并综合考虑其他完成本工作涉及的所有费用 | m | 21.83 | 108.97 | 0.86 | 6.59 | 4.54 | 142.78
46 | 031001005008 |  | 无缝铜管 φ35 | 1.材质:无缝铜管 2.规格:φ35 3.配件:含管件、支架等 4.介质:医用气体 5.压力试验、吹扫、清洗要求:无油 | m | 24.62 | 150.74 | 0.88 | 7.41 | 5.10 | 188.75
分部分项工程项目清单综合单价分析表(简表)
工程名称: |  | 医疗气体 |  |  |  | 标段: |  |  |  | 第18页, 共58页
序号 | 项目编码 |  | 项目名称 | 项目特征描述 | 计量单位 | 综合单价组成明细(元)
[6 empty] | 人工费 | 材料费 | 施工机具 使用费 | 管理费 | 利润 | 综合单价
空气或氮气吹扫 6.其他:包括根据招标文件、图纸、工程量清单计价说明及规范要求完成该清单项目所需要的其它附属工作内容，并综合考虑其他完成本工作涉及的所有费用
47 | 030601004002 |  | 流量计 φ15 | 1.名称:流量计 2.规格:φ15 3.其他:包括根据招标文件、图纸、工程量清单计价说明及规范要求完成该清单项目所需要的其它附属工作内容，并综合考虑其他完成本工作涉及的所有费用 | 台 | 58.20 | 1507.85 | 0.58 | 17.30 | 11.76 | 1595.69
48 | 030601004003 |  | 流量计 φ22 | 1.名称:流量计 2.规格:φ22 3.其他:包括根据招标文件、图纸、工程量清单计价说明及规范要求完成该清单项目所需要的其它附属工作内容，并综合考虑其他完成本工作涉及的所有费用 | 台 | 58.20 | 1507.85 | 0.58 | 17.30 | 11.76 | 1595.69
49 | 030601004004 |  | 流量计 φ28 | 1.名称:流量计 2.规格:φ28 3.其他:包括根据招标文件、图纸、 | 台 | 58.20 | 1507.85 | 0.58 | 17.30 | 11.76 | 1595.69
分部分项工程项目清单综合单价分析表(简表)
工程名称: |  | 医疗气体 |  |  |  | 标段: |  |  |  | 第19页, 共58页
序号 | 项目编码 |  | 项目名称 | 项目特征描述 | 计量单位 | 综合单价组成明细(元)
[6 empty] | 人工费 | 材料费 | 施工机具 使用费 | 管理费 | 利润 | 综合单价
工程量清单计价说明及规范要求完成该清单项目所需要的其它附属工作内容，并综合考虑其他完成本工作涉及的所有费用
50 | 031002001001 |  | 设备带针型阀 φ10 | 1.名称:设备带针型阀 2.规格:φ10 3.其他:包括根据招标文件、图纸、工程量清单计价说明及规范要求完成该清单项目所需要的其它附属工作内容，并综合考虑其他完成本工作涉及的所有费用 | 个 | 8.97 | 28.95 | 0.44 | 2.61 | 1.88 | 42.85
51 | 031002001002 |  | 维修球阀 φ10 | 1.名称:维修球阀 2.规格:φ10 3.其他:包括根据招标文件、图纸、工程量清单计价说明及规范要求完成该清单项目所需要的其它附属工作内容，并综合考虑其他完成本工作涉及的所有费用 | 个 | 8.97 | 33.00 | 0.17 | 2.53 | 1.83 | 46.50
52 | 031002001003 |  | 维修球阀 φ12 | 1.名称:维修球阀 2.规格:φ12 3.其他:包括根据招标文件、图纸、工程量清单计价说明及规范要求完成该清单项目所需要的其它附属工作内 | 个 | 8.97 | 46.72 | 0.17 | 2.53 | 1.83 | 60.22
分部分项工程项目清单综合单价分析表(简表)
工程名称: |  | 医疗气体 |  |  |  | 标段: |  |  |  | 第20页, 共58页
序号 | 项目编码 |  | 项目名称 | 项目特征描述 | 计量单位 | 综合单价组成明细(元)
[6 empty] | 人工费 | 材料费 | 施工机具 使用费 | 管理费 | 利润 | 综合单价
容，并综合考虑其他完成本工作涉及的所有费用
53 | 031002003001 |  | 塑料阀门 DN32 | 1.名称:塑料阀门 2.规格:DN32 3.其他:包括根据招标文件、图纸、工程量清单计价说明及规范要求完成该清单项目所需要的其它附属工作内容，并综合考虑其他完成本工作涉及的所有费用 | 个 | 7.61 | 44.44 |  | 2.11 | 1.52 | 55.68
54 | 031007014001 |  | 氧气终端 | 1.名称:氧气终端 2.其他:包括根据招标文件、图纸、工程量清单计价说明及规范要求完成该清单项目所需要的其它附属工作内容，并综合考虑其他完成本工作涉及的所有费用 | 个 | 20.28 | 142.00 |  | 5.62 | 4.06 | 171.96
医用中心吸引系统
55 | 031007003002 |  | 二级减压箱 | 1.名称:二级稳压箱 2.规格:二级减压箱-吸引 3.其他:包括根据招标文件、图纸、工程量清单计价说明及规范要求完成该清单项目所需要的其它附属工作内容，并综合考虑其他完成本工作涉及 | 台 | 80.93 | 1511.97 | 107.18 | 52.14 | 37.62 | 1789.84
分部分项工程项目清单综合单价分析表(简表)
工程名称: |  | 医疗气体 |  |  |  | 标段: |  |  |  | 第21页, 共58页
序号 | 项目编码 |  | 项目名称 | 项目特征描述 | 计量单位 | 综合单价组成明细(元)
[6 empty] | 人工费 | 材料费 | 施工机具 使用费 | 管理费 | 利润 | 综合单价
的所有费用
56 | 031001006002 |  | 304不锈钢管 DN125 | 1.材质:304不锈钢管 2.规格:DN125 3.附件:含管件 4.介质:医用气体 5.压力试验、吹扫、清洗要求:无油空气或氮气吹扫 6.其他:包括根据招标文件、图纸、工程量清单计价说明及规范要求完成该清单项目所需要的其它附属工作内容，并综合考虑其他完成本工作涉及的所有费用 | m | 36.48 | 165.90 | 6.36 | 11.95 | 8.57 | 229.24
57 | 031001005010 |  | 无缝铜管 φ10 | 1.材质:无缝铜管 2.规格:φ10 3.配件:含管件、支架等 4.介质:医用气体 5.压力试验、吹扫、清洗要求:无油空气或氮气吹扫 6.其他:包括根据招标文件、图纸、工程量清单计价说明及规范要求完成该清单项目所需要的其它附属工作内容，并综合考虑其他完成本工作涉及的所有费用 | m | 18.43 | 31.46 | 0.83 | 5.58 | 3.85 | 60.17
分部分项工程项目清单综合单价分析表(简表)
工程名称: |  | 医疗气体 |  |  |  | 标段: |  |  |  | 第22页, 共58页
序号 | 项目编码 |  | 项目名称 | 项目特征描述 | 计量单位 | 综合单价组成明细(元)
[6 empty] | 人工费 | 材料费 | 施工机具 使用费 | 管理费 | 利润 | 综合单价
58 | 031001005011 |  | 无缝铜管 φ12 | 1.材质:无缝铜管 2.规格:φ12 3.配件:含管件、支架等 4.介质:医用气体 5.压力试验、吹扫、清洗要求:无油空气或氮气吹扫 6.其他:包括根据招标文件、图纸、工程量清单计价说明及规范要求完成该清单项目所需要的其它附属工作内容，并综合考虑其他完成本工作涉及的所有费用 | m | 18.43 | 36.10 | 0.83 | 5.58 | 3.85 | 64.81
59 | 031001005012 |  | 无缝铜管 φ15 | 1.材质:无缝铜管 2.规格:φ15 3.配件:含管件、支架等 4.介质:医用气体 5.压力试验、吹扫、清洗要求:无油空气或氮气吹扫 6.其他:包括根据招标文件、图纸、工程量清单计价说明及规范要求完成该清单项目所需要的其它附属工作内容，并综合考虑其他完成本工作涉及的所有费用 | m | 18.43 | 45.09 | 0.83 | 5.58 | 3.85 | 73.80
分部分项工程项目清单综合单价分析表(简表)
工程名称: |  | 医疗气体 |  |  |  | 标段: |  |  |  | 第23页, 共58页
序号 | 项目编码 |  | 项目名称 | 项目特征描述 | 计量单位 | 综合单价组成明细(元)
[6 empty] | 人工费 | 材料费 | 施工机具 使用费 | 管理费 | 利润 | 综合单价
60 | 031001005013 |  | 无缝铜管 φ22 | 1.材质:无缝铜管 2.规格:φ22 3.配件:含管件、支架等 4.介质:医用气体 5.压力试验、吹扫、清洗要求:无油空气或氮气吹扫 6.其他:包括根据招标文件、图纸、工程量清单计价说明及规范要求完成该清单项目所需要的其它附属工作内容，并综合考虑其他完成本工作涉及的所有费用 | m | 21.83 | 64.47 | 0.86 | 6.59 | 4.54 | 98.28
61 | 031001005014 |  | 无缝铜管 φ28 | 1.材质:无缝铜管 2.规格:φ28 3.配件:含管件、支架等 4.介质:医用气体 5.压力试验、吹扫、清洗要求:无油空气或氮气吹扫 6.其他:包括根据招标文件、图纸、工程量清单计价说明及规范要求完成该清单项目所需要的其它附属工作内容，并综合考虑其他完成本工作涉及的所有费用 | m | 21.83 | 108.95 | 0.86 | 6.59 | 4.54 | 142.78
分部分项工程项目清单综合单价分析表(简表)
工程名称: |  | 医疗气体 |  |  |  | 标段: |  |  |  | 第24页, 共58页
序号 | 项目编码 |  | 项目名称 | 项目特征描述 | 计量单位 | 综合单价组成明细(元)
[6 empty] | 人工费 | 材料费 | 施工机具 使用费 | 管理费 | 利润 | 综合单价
62 | 031001005015 |  | 无缝铜管 φ35 | 1.材质:无缝铜管 2.规格:φ35 3.配件:含管件、支架等 4.介质:医用气体 5.压力试验、吹扫、清洗要求:无油空气或氮气吹扫 6.其他:包括根据招标文件、图纸、工程量清单计价说明及规范要求完成该清单项目所需要的其它附属工作内容，并综合考虑其他完成本工作涉及的所有费用 | m | 24.62 | 150.74 | 0.88 | 7.41 | 5.10 | 188.75
63 | 031001005016 |  | 无缝铜管 φ54 | 1.材质:无缝铜管 2.规格:φ54 3.配件:含管件、支架等 4.介质:医用气体 5.压力试验、吹扫、清洗要求:无油空气或氮气吹扫 6.其他:包括根据招标文件、图纸、工程量清单计价说明及规范要求完成该清单项目所需要的其它附属工作内容，并综合考虑其他完成本工作涉及的所有费用 | m | 30.77 | 288.01 | 0.94 | 9.23 | 6.34 | 335.30
分部分项工程项目清单综合单价分析表(简表)
工程名称: |  | 医疗气体 |  |  |  | 标段: |  |  |  | 第25页, 共58页
序号 | 项目编码 |  | 项目名称 | 项目特征描述 | 计量单位 | 综合单价组成明细(元)
[6 empty] | 人工费 | 材料费 | 施工机具 使用费 | 管理费 | 利润 | 综合单价
64 | 031001005017 |  | 无缝铜管 φ89 | 1.材质:无缝铜管 2.规格:φ89 3.配件:含管件、支架等 4.介质:医用气体 5.压力试验、吹扫、清洗要求:无油空气或氮气吹扫 6.其他:包括根据招标文件、图纸、工程量清单计价说明及规范要求完成该清单项目所需要的其它附属工作内容，并综合考虑其他完成本工作涉及的所有费用 | m | 34.39 | 597.96 | 3.13 | 10.94 | 7.50 | 653.93
65 | 031002001004 |  | 设备带针型阀 φ12 | 1.名称:设备带针型阀 2.规格:φ12 3.其他:包括根据招标文件、图纸、工程量清单计价说明及规范要求完成该清单项目所需要的其它附属工作内容，并综合考虑其他完成本工作涉及的所有费用 | 个 | 8.97 | 48.09 | 0.44 | 2.61 | 1.88 | 61.99
66 | 031002001005 |  | 维修球阀 φ12 | 1.名称:维修球阀 2.规格:φ12 3.其他:包括根据招标文件、图纸、工程量清单计价说明及规范要求完成该清单项目所需要的其它附属工作内 | 个 | 8.97 | 46.72 | 0.17 | 2.53 | 1.83 | 60.22
分部分项工程项目清单综合单价分析表(简表)
工程名称: |  | 医疗气体 |  |  |  | 标段: |  |  |  | 第26页, 共58页
序号 | 项目编码 |  | 项目名称 | 项目特征描述 | 计量单位 | 综合单价组成明细(元)
[6 empty] | 人工费 | 材料费 | 施工机具 使用费 | 管理费 | 利润 | 综合单价
容，并综合考虑其他完成本工作涉及的所有费用
67 | 031002001006 |  | 维修球阀 φ15 | 1.名称:维修球阀 2.规格:φ15 3.其他:包括根据招标文件、图纸、工程量清单计价说明及规范要求完成该清单项目所需要的其它附属工作内容，并综合考虑其他完成本工作涉及的所有费用 | 个 | 8.97 | 55.13 | 0.17 | 2.53 | 1.83 | 68.63
68 | 031007014002 |  | 吸引终端 | 1.名称:吸引终端 2.其他:包括根据招标文件、图纸、工程量清单计价说明及规范要求完成该清单项目所需要的其它附属工作内容，并综合考虑其他完成本工作涉及的所有费用 | 个 | 20.28 | 142.00 |  | 5.62 | 4.06 | 171.96
医用压缩空气系统
69 | 030110001003 |  | 医用空气压缩机组 | 1.名称:医用空气压缩机组 2.规格:(1)空压机:无油涡旋空压机厢式,单台排气量1.44m3/min,排气压力0.35-0.8MPa,单台功率 11kW,三相50HZ/380V,DN25,4台,2主1次1备 | 台 | 2275.70 | 291936.43 | 1365.57 | 1422.81 | 728.25 | 297728.76
分部分项工程项目清单综合单价分析表(简表)
工程名称: |  | 医疗气体 |  |  |  | 标段: |  |  |  | 第27页, 共58页
序号 | 项目编码 |  | 项目名称 | 项目特征描述 | 计量单位 | 综合单价组成明细(元)
[6 empty] | 人工费 | 材料费 | 施工机具 使用费 | 管理费 | 利润 | 综合单价
(2)吸附式干燥机:处理量2.5m3/min,进气温度≤45℃时压力露点≤-20℃,DN25,2台,1用1备 (3)五级过滤器:过滤精度前级(气水分离器/1μm,自动排水)、后级1μm粉尘/0.01μm粉尘过滤器/除菌过 滤器,手动排水),铝合金壳体材质,2套,1用1备 (4)自动球阀:304不锈钢,2个 (5)压力传感器:国优,1个 (6)露点仪:-80℃~20℃,精度±2℃ Td,具备露点再生控制功能 1个 (7)CO监测仪:0-10ppm,分辨率0.01ppm,准确度≤±3%FS,1台 (8)撬装及管路:钣金底座、烤漆工艺;机组内部304卫生级不锈钢管件及阀门,压力传感器/压力开关互为备份 ;出气口径DN40;内置排水管路及电缆/数据线,1套 (9)中央控制系统:西门子PLC控制,汇川触摸屏,施耐德电气元气件;包括主空开/电源在内所有控制元器件须 有备用方案;手动/自动切换,手自动
分部分项工程项目清单综合单价分析表(简表)
工程名称: |  | 医疗气体 |  |  |  | 标段: |  |  |  | 第28页, 共58页
序号 | 项目编码 |  | 项目名称 | 项目特征描述 | 计量单位 | 综合单价组成明细(元)
[6 empty] | 人工费 | 材料费 | 施工机具 使用费 | 管理费 | 利润 | 综合单价
双系统,系统自动轮询,断电自启,相序保护;含医用级自动报警器(压力、故障 、温度报警及保养提醒);提供485远程信号、手机在线监控(机房须有4G信号)、故障/保养信息手机短信推 送功能;监测数据/曲线最长可保存60天,可导出/打印;环境温湿度监测;露点再生监测,一氧化碳在线监测 1套 3.其他:包括根据招标文件、图纸、工程量清单计价说明及规范要求完成该清单项目所需要的其它附属工作内容，并综合考虑其他完成本工作涉及的所有费用
70 | 031007010003 |  | 储气罐 | 1.名称:储气罐 2.规格:2立方,1MPa,碳钢,压力容器证,带压力表、安全阀 3.其他:包括根据招标文件、图纸、工程量清单计价说明及规范要求完成该清单项目所需要的其它附属工作内容，并综合考虑其他完成本工作涉及的所有费用 | 台 | 977.07 | 8045.72 | 872.78 | 512.78 | 369.97 | 10778.32
分部分项工程项目清单综合单价分析表(简表)
工程名称: |  | 医疗气体 |  |  |  | 标段: |  |  |  | 第29页, 共58页
序号 | 项目编码 |  | 项目名称 | 项目特征描述 | 计量单位 | 综合单价组成明细(元)
[6 empty] | 人工费 | 材料费 | 施工机具 使用费 | 管理费 | 利润 | 综合单价
71 | 030814002004 |  | 分气缸 | 1.名称:分气缸 2.规格:不锈钢材质,一进四出,带安全阀、压力表、排污阀 3.其他:包括根据招标文件、图纸、工程量清单计价说明及规范要求完成该清单项目所需要的其它附属工作内容，并综合考虑其他完成本工作涉及的所有费用 | 台 | 412.76 | 4457.63 | 4.23 | 122.39 | 83.40 | 5080.41
72 | 031002004001 |  | 双通道减压阀组 | 1.名称:双通道减压阀组 2.规格:处理流量≤350m3/h;调压范围0.4-0.7MPa,双通道设计;卫生级不锈钢管件及蝶阀;不锈钢减压阀*2;带安全阀及压力传感器(接中央控制系统) 3.其他:包括根据招标文件、图纸、工程量清单计价说明及规范要求完成该清单项目所需要的其它附属工作内容，并综合考虑其他完成本工作涉及的所有费用 | 组 | 827.28 | 10281.37 | 81.86 | 252.01 | 181.83 | 11624.35
73 | 010502004003 |  | 设备基础C25 | 1.名称:设备基础 2.混凝土强度等级:C25砼 3.其他:包括根据招标文件、图纸、工程量清单计价说明及规范要求完成 | m3 | 50.27 | 403.41 | 0.93 | 14.71 | 10.23 | 479.56
分部分项工程项目清单综合单价分析表(简表)
工程名称: |  | 医疗气体 |  |  |  | 标段: |  |  |  | 第30页, 共58页
序号 | 项目编码 |  | 项目名称 | 项目特征描述 | 计量单位 | 综合单价组成明细(元)
[6 empty] | 人工费 | 材料费 | 施工机具 使用费 | 管理费 | 利润 | 综合单价
该清单项目所需要的其它附属工作内容，并综合考虑其他完成本工作涉及的所有费用
74 | 031007003003 |  | 二级减压箱 | 1.名称:二级稳压箱 2.规格:二级减压箱-吸引 3.其他:包括根据招标文件、图纸、工程量清单计价说明及规范要求完成该清单项目所需要的其它附属工作内容，并综合考虑其他完成本工作涉及的所有费用 | 台 | 80.93 | 1511.97 | 107.18 | 52.14 | 37.62 | 1789.84
75 | 031001008003 |  | UPVC排污管 DN25 | 1.材质:UPVC排污管 2.规格:DN25 3.配件:含管件等 4.介质:排污 5.其他:包括根据招标文件、图纸、工程量清单计价说明及规范要求完成该清单项目所需要的其它附属工作内容，并综合考虑其他完成本工作涉及的所有费用 | m | 16.08 | 2.77 |  | 4.46 | 3.22 | 26.52
76 | 031001005018 |  | 无缝铜管 φ10 | 1.材质:无缝铜管 2.规格:φ10 3.配件:含管件、支架等 4.介质:医用气体 | m | 18.43 | 31.46 | 0.83 | 5.58 | 3.85 | 60.17
分部分项工程项目清单综合单价分析表(简表)
工程名称: |  | 医疗气体 |  |  |  | 标段: |  |  |  | 第31页, 共58页
序号 | 项目编码 |  | 项目名称 | 项目特征描述 | 计量单位 | 综合单价组成明细(元)
[6 empty] | 人工费 | 材料费 | 施工机具 使用费 | 管理费 | 利润 | 综合单价
5.压力试验、吹扫、清洗要求:无油空气或氮气吹扫 6.其他:包括根据招标文件、图纸、工程量清单计价说明及规范要求完成该清单项目所需要的其它附属工作内容，并综合考虑其他完成本工作涉及的所有费用
77 | 031001005019 |  | 无缝铜管 φ12 | 1.材质:无缝铜管 2.规格:φ12 3.配件:含管件、支架等 4.介质:医用气体 5.压力试验、吹扫、清洗要求:无油空气或氮气吹扫 6.其他:包括根据招标文件、图纸、工程量清单计价说明及规范要求完成该清单项目所需要的其它附属工作内容，并综合考虑其他完成本工作涉及的所有费用 | m | 18.43 | 36.10 | 0.83 | 5.58 | 3.85 | 64.81
78 | 031001005020 |  | 无缝铜管 φ15 | 1.材质:无缝铜管 2.规格:φ15 3.配件:含管件、支架等 4.介质:医用气体 5.压力试验、吹扫、清洗要求:无油 | m | 18.43 | 45.09 | 0.83 | 5.58 | 3.85 | 73.80
分部分项工程项目清单综合单价分析表(简表)
工程名称: |  | 医疗气体 |  |  |  | 标段: |  |  |  | 第32页, 共58页
序号 | 项目编码 |  | 项目名称 | 项目特征描述 | 计量单位 | 综合单价组成明细(元)
[6 empty] | 人工费 | 材料费 | 施工机具 使用费 | 管理费 | 利润 | 综合单价
空气或氮气吹扫 6.其他:包括根据招标文件、图纸、工程量清单计价说明及规范要求完成该清单项目所需要的其它附属工作内容，并综合考虑其他完成本工作涉及的所有费用
79 | 031001005021 |  | 无缝铜管 φ22 | 1.材质:无缝铜管 2.规格:φ22 3.配件:含管件、支架等 4.介质:医用气体 5.压力试验、吹扫、清洗要求:无油空气或氮气吹扫 6.其他:包括根据招标文件、图纸、工程量清单计价说明及规范要求完成该清单项目所需要的其它附属工作内容，并综合考虑其他完成本工作涉及的所有费用 | m | 21.83 | 64.47 | 0.86 | 6.59 | 4.54 | 98.28
80 | 031001005022 |  | 无缝铜管 φ28 | 1.材质:无缝铜管 2.规格:φ28 3.配件:含管件、支架等 4.介质:医用气体 5.压力试验、吹扫、清洗要求:无油空气或氮气吹扫 | m | 21.83 | 108.97 | 0.86 | 6.59 | 4.54 | 142.78
分部分项工程项目清单综合单价分析表(简表)
工程名称: |  | 医疗气体 |  |  |  | 标段: |  |  |  | 第33页, 共58页
序号 | 项目编码 |  | 项目名称 | 项目特征描述 | 计量单位 | 综合单价组成明细(元)
[6 empty] | 人工费 | 材料费 | 施工机具 使用费 | 管理费 | 利润 | 综合单价
6.其他:包括根据招标文件、图纸、工程量清单计价说明及规范要求完成该清单项目所需要的其它附属工作内容，并综合考虑其他完成本工作涉及的所有费用
81 | 031001005023 |  | 无缝铜管 φ35 | 1.材质:无缝铜管 2.规格:φ35 3.配件:含管件、支架等 4.介质:医用气体 5.压力试验、吹扫、清洗要求:无油空气或氮气吹扫 6.其他:包括根据招标文件、图纸、工程量清单计价说明及规范要求完成该清单项目所需要的其它附属工作内容，并综合考虑其他完成本工作涉及的所有费用 | m | 24.62 | 150.74 | 0.88 | 7.41 | 5.10 | 188.75
82 | 031001005024 |  | 无缝铜管 φ54 | 1.材质:无缝铜管 2.规格:φ54 3.配件:含管件、支架等 4.介质:医用气体 5.压力试验、吹扫、清洗要求:无油空气或氮气吹扫 6.其他:包括根据招标文件、图纸、 | m | 30.77 | 288.01 | 0.94 | 9.23 | 6.34 | 335.30
分部分项工程项目清单综合单价分析表(简表)
工程名称: |  | 医疗气体 |  |  |  | 标段: |  |  |  | 第34页, 共58页
序号 | 项目编码 |  | 项目名称 | 项目特征描述 | 计量单位 | 综合单价组成明细(元)
[6 empty] | 人工费 | 材料费 | 施工机具 使用费 | 管理费 | 利润 | 综合单价
工程量清单计价说明及规范要求完成该清单项目所需要的其它附属工作内容，并综合考虑其他完成本工作涉及的所有费用
83 | 031001005025 |  | 无缝铜管 φ76 | 1.材质:无缝铜管 2.规格:φ76 3.配件:含管件、支架等 4.介质:医用气体 5.压力试验、吹扫、清洗要求:无油空气或氮气吹扫 6.其他:包括根据招标文件、图纸、工程量清单计价说明及规范要求完成该清单项目所需要的其它附属工作内容，并综合考虑其他完成本工作涉及的所有费用 | m | 32.18 | 346.62 | 0.95 | 9.65 | 6.63 | 396.01
84 | 031002001007 |  | 阀门 DN25 | 1.名称:阀门 2.规格:DN25 3.其他:包括根据招标文件、图纸、工程量清单计价说明及规范要求完成该清单项目所需要的其它附属工作内容，并综合考虑其他完成本工作涉及的所有费用 | 个 | 11.00 | 150.37 | 0.93 | 3.31 | 2.39 | 168.00
分部分项工程项目清单综合单价分析表(简表)
工程名称: |  | 医疗气体 |  |  |  | 标段: |  |  |  | 第35页, 共58页
序号 | 项目编码 |  | 项目名称 | 项目特征描述 | 计量单位 | 综合单价组成明细(元)
[6 empty] | 人工费 | 材料费 | 施工机具 使用费 | 管理费 | 利润 | 综合单价
85 | 031002001008 |  | 阀门 DN50 | 1.名称:阀门 2.规格:DN50 3.其他:包括根据招标文件、图纸、工程量清单计价说明及规范要求完成该清单项目所需要的其它附属工作内容，并综合考虑其他完成本工作涉及的所有费用 | 个 | 44.60 | 467.99 | 11.99 | 15.69 | 11.32 | 551.59
86 | 031007014003 |  | 空气终端 | 1.名称:空气终端 2.其他:包括根据招标文件、图纸、工程量清单计价说明及规范要求完成该清单项目所需要的其它附属工作内容，并综合考虑其他完成本工作涉及的所有费用 | 个 | 20.28 | 142.00 |  | 5.62 | 4.06 | 171.96
87 | 031002001009 |  | 设备带针型阀 φ10 | 1.名称:设备带针型阀 2.规格:φ10 3.其他:包括根据招标文件、图纸、工程量清单计价说明及规范要求完成该清单项目所需要的其它附属工作内容，并综合考虑其他完成本工作涉及的所有费用 | 个 | 8.97 | 28.95 | 0.44 | 2.61 | 1.88 | 42.85
88 | 031002001010 |  | 维修球阀 φ10 | 1.名称:维修球阀 2.规格:φ10 3.其他:包括根据招标文件、图纸、 | 个 | 8.97 | 33.00 | 0.17 | 2.53 | 1.83 | 46.50
分部分项工程项目清单综合单价分析表(简表)
工程名称: |  | 医疗气体 |  |  |  | 标段: |  |  |  | 第36页, 共58页
序号 | 项目编码 |  | 项目名称 | 项目特征描述 | 计量单位 | 综合单价组成明细(元)
[6 empty] | 人工费 | 材料费 | 施工机具 使用费 | 管理费 | 利润 | 综合单价
工程量清单计价说明及规范要求完成该清单项目所需要的其它附属工作内容，并综合考虑其他完成本工作涉及的所有费用
89 | 031002001011 |  | 维修球阀 φ12 | 1.名称:维修球阀 2.规格:φ12 3.其他:包括根据招标文件、图纸、工程量清单计价说明及规范要求完成该清单项目所需要的其它附属工作内容，并综合考虑其他完成本工作涉及的所有费用 | 个 | 8.97 | 46.72 | 0.17 | 2.53 | 1.83 | 60.22
供应室医用压缩空气系统
90 | 030110001004 |  | 医用空气压缩机组 | 1.名称:医用空气压缩机组 2.规格:(1)空压机:无油涡旋空压机厢式,设计气量0.82m3/min(不含备用气量),备用气量0.82m3/min,单台 排气量0.82m3/min,排气压力0.8MPa,单台功率7.5kW,三相50HZ/380V,DN20,2台,1用1备 (2)缓冲罐:60L,1.0MPa,碳钢,带自动排水器,1台 (3)吸附式干燥机:处理量0.95m3/ | 台 | 2072.36 | 149900.34 | 1067.82 | 1223.08 | 628.03 | 154891.63
分部分项工程项目清单综合单价分析表(简表)
工程名称: |  | 医疗气体 |  |  |  | 标段: |  |  |  | 第37页, 共58页
序号 | 项目编码 |  | 项目名称 | 项目特征描述 | 计量单位 | 综合单价组成明细(元)
[6 empty] | 人工费 | 材料费 | 施工机具 使用费 | 管理费 | 利润 | 综合单价
min,进气温度≤45℃时压力露点≤-20℃,DN15,2台,1用1备 (4)五级过滤器:过滤精度前级(气水分离器/1μm,自动排水)、后级1μm粉尘/0.01μm粉尘过滤器/除菌 过滤器,手动排水),铝合金壳体材质,2套,1用1备 (5)自动球阀:304不锈钢,2个 (6)压力传感器:国优,1个 (7)露点仪:-80℃~20℃,精度±2℃ Td 1个 (8)CO监测仪:0-10ppm,分辨率0.01ppm,准确度≤±3%FS,1台 (9)撬装及管路:钣金底座、烤漆工艺;机组内部304卫生级不锈钢管件及阀门;压力传感器/压力开关互为备份 ;内置电缆/数据线,1套 (10)中央控制系统:西门子PLC控制,汇川触摸屏,施耐德电气元气件;包括主空开/电源在内所有控制元器件须 有备用方案;手动/自动切换,手自动双系统,系统自动轮询,断电自启,相序保护;含医用级自动报警器(压力、
分部分项工程项目清单综合单价分析表(简表)
工程名称: |  | 医疗气体 |  |  |  | 标段: |  |  |  | 第38页, 共58页
序号 | 项目编码 |  | 项目名称 | 项目特征描述 | 计量单位 | 综合单价组成明细(元)
[6 empty] | 人工费 | 材料费 | 施工机具 使用费 | 管理费 | 利润 | 综合单价
故障 、温度报警及保养提醒);提供485远程信号、手机在线监控(机房须有4G信号)、故障/保养信息手机短信推 送功能;监测数据/曲线最长可保存60天,可导出/打印;环境温湿度监测;机头温度在线监测; 1套 3.其他:包括根据招标文件、图纸、工程量清单计价说明及规范要求完成该清单项目所需要的其它附属工作内容，并综合考虑其他完成本工作涉及的所有费用
91 | 031007010004 |  | 储气罐 | 1.名称:储气罐 2.规格:1立方,1MPa,碳钢,压力容器证,带压力表、安全阀 3.其他:包括根据招标文件、图纸、工程量清单计价说明及规范要求完成该清单项目所需要的其它附属工作内容，并综合考虑其他完成本工作涉及的所有费用 | 台 | 678.89 | 5365.41 | 536.87 | 337.01 | 243.15 | 7161.33
92 | 010502004004 |  | 设备基础C25 | 1.名称:设备基础 2.混凝土强度等级:C25砼 3.其他:包括根据招标文件、图纸、 | m3 | 50.28 | 403.40 | 0.92 | 14.72 | 10.24 | 479.56
分部分项工程项目清单综合单价分析表(简表)
工程名称: |  | 医疗气体 |  |  |  | 标段: |  |  |  | 第39页, 共58页
序号 | 项目编码 |  | 项目名称 | 项目特征描述 | 计量单位 | 综合单价组成明细(元)
[6 empty] | 人工费 | 材料费 | 施工机具 使用费 | 管理费 | 利润 | 综合单价
工程量清单计价说明及规范要求完成该清单项目所需要的其它附属工作内容，并综合考虑其他完成本工作涉及的所有费用
93 | 031001008004 |  | UPVC排污管 DN25 | 1.材质:UPVC排污管 2.规格:DN25 3.配件:含管件等 4.介质:排污 5.其他:包括根据招标文件、图纸、工程量清单计价说明及规范要求完成该清单项目所需要的其它附属工作内容，并综合考虑其他完成本工作涉及的所有费用 | m | 16.08 | 2.77 |  | 4.46 | 3.22 | 26.52
94 | 031001005026 |  | 无缝铜管 φ12 | 1.材质:无缝铜管 2.规格:φ12 3.配件:含管件、支架等 4.介质:医用气体 5.压力试验、吹扫、清洗要求:无油空气或氮气吹扫 6.其他:包括根据招标文件、图纸、工程量清单计价说明及规范要求完成该清单项目所需要的其它附属工作内容，并综合考虑其他完成本工作涉及 | m | 18.43 | 36.09 | 0.83 | 5.58 | 3.85 | 64.81
分部分项工程项目清单综合单价分析表(简表)
工程名称: |  | 医疗气体 |  |  |  | 标段: |  |  |  | 第40页, 共58页
序号 | 项目编码 |  | 项目名称 | 项目特征描述 | 计量单位 | 综合单价组成明细(元)
[6 empty] | 人工费 | 材料费 | 施工机具 使用费 | 管理费 | 利润 | 综合单价
的所有费用
95 | 031001005027 |  | 无缝铜管 φ28 | 1.材质:无缝铜管 2.规格:φ28 3.配件:含管件、支架等 4.介质:医用气体 5.压力试验、吹扫、清洗要求:无油空气或氮气吹扫 6.其他:包括根据招标文件、图纸、工程量清单计价说明及规范要求完成该清单项目所需要的其它附属工作内容，并综合考虑其他完成本工作涉及的所有费用 | m | 21.83 | 108.97 | 0.86 | 6.59 | 4.54 | 142.78
96 | 031002001012 |  | 阀门 DN25 | 1.名称:阀门 2.规格:DN25 3.其他:包括根据招标文件、图纸、工程量清单计价说明及规范要求完成该清单项目所需要的其它附属工作内容，并综合考虑其他完成本工作涉及的所有费用 | 个 | 11.00 | 150.37 | 0.93 | 3.31 | 2.39 | 168.00
97 | 031002001013 |  | 维修球阀 φ12 | 1.名称:维修球阀 2.规格:φ12 3.其他:包括根据招标文件、图纸、工程量清单计价说明及规范要求完成 | 个 | 8.97 | 46.72 | 0.17 | 2.53 | 1.83 | 60.22
分部分项工程项目清单综合单价分析表(简表)
工程名称: |  | 医疗气体 |  |  |  | 标段: |  |  |  | 第41页, 共58页
序号 | 项目编码 |  | 项目名称 | 项目特征描述 | 计量单位 | 综合单价组成明细(元)
[6 empty] | 人工费 | 材料费 | 施工机具 使用费 | 管理费 | 利润 | 综合单价
该清单项目所需要的其它附属工作内容，并综合考虑其他完成本工作涉及的所有费用
98 | 031002001014 |  | 维修球阀 φ28 | 1.名称:维修球阀 2.规格:φ28 3.其他:包括根据招标文件、图纸、工程量清单计价说明及规范要求完成该清单项目所需要的其它附属工作内容，并综合考虑其他完成本工作涉及的所有费用 | 个 | 11.00 | 142.46 | 0.47 | 3.18 | 2.29 | 159.40
手术部医用二氧化碳/氮气/麻醉废气系统
99 | 030604007002 |  | 在线式氧气浓度报警仪 | 1.名称:在线式氧气浓度报警仪 2.其他:包括根据招标文件、图纸、工程量清单计价说明及规范要求完成该清单项目所需要的其它附属工作内容，并综合考虑其他完成本工作涉及的所有费用 | 套 | 84.37 | 2868.80 | 4.65 | 26.20 | 17.80 | 3001.82
100 | 031007004002 |  | 氮气汇流排 | 1.名称:氮气汇流排 2.规格:全自动切换氮气汇流排 5+5瓶组(含防倾倒铁链)40L/瓶 3.其他:包括根据招标文件、图纸、 | 组 | 212.84 | 19532.02 | 52.19 | 73.47 | 53.01 | 19923.53
分部分项工程项目清单综合单价分析表(简表)
工程名称: |  | 医疗气体 |  |  |  | 标段: |  |  |  | 第42页, 共58页
序号 | 项目编码 |  | 项目名称 | 项目特征描述 | 计量单位 | 综合单价组成明细(元)
[6 empty] | 人工费 | 材料费 | 施工机具 使用费 | 管理费 | 利润 | 综合单价
工程量清单计价说明及规范要求完成该清单项目所需要的其它附属工作内容，并综合考虑其他完成本工作涉及的所有费用
101 | 031007004003 |  | 二氧化碳汇流排 | 1.名称:二氧化碳汇流排 2.规格:全自动切换二氧化碳汇流排(自带电加热) 3.其他:包括根据招标文件、图纸、工程量清单计价说明及规范要求完成该清单项目所需要的其它附属工作内容，并综合考虑其他完成本工作涉及的所有费用 | 组 | 141.83 | 12998.04 | 34.79 | 48.96 | 35.32 | 13258.94
102 | 031001008005 |  | PVC管 DN25 | 1.材质:PVC排污管 2.规格:DN25 3.配件:含管件、支架等 4.介质:废气 5.其他:包括根据招标文件、图纸、工程量清单计价说明及规范要求完成该清单项目所需要的其它附属工作内容，并综合考虑其他完成本工作涉及的所有费用 | m | 17.65 | 2.52 |  | 4.90 | 3.53 | 28.60
103 | 031001008006 |  | PVC管 DN50 | 1.材质:PVC排污管 2.规格:DN50 | m | 17.65 | 5.39 |  | 4.90 | 3.53 | 31.47
分部分项工程项目清单综合单价分析表(简表)
工程名称: |  | 医疗气体 |  |  |  | 标段: |  |  |  | 第43页, 共58页
序号 | 项目编码 |  | 项目名称 | 项目特征描述 | 计量单位 | 综合单价组成明细(元)
[6 empty] | 人工费 | 材料费 | 施工机具 使用费 | 管理费 | 利润 | 综合单价
3.配件:含管件等 4.介质:废气 5.其他:包括根据招标文件、图纸、工程量清单计价说明及规范要求完成该清单项目所需要的其它附属工作内容，并综合考虑其他完成本工作涉及的所有费用
104 | 031001005028 |  | 无缝铜管 φ10 | 1.材质:无缝铜管 2.规格:φ10 3.配件:含管件、支架等 4.介质:医用气体 5.压力试验、吹扫、清洗要求:无油空气或氮气吹扫 6.其他:包括根据招标文件、图纸、工程量清单计价说明及规范要求完成该清单项目所需要的其它附属工作内容，并综合考虑其他完成本工作涉及的所有费用 | m | 18.44 | 31.53 | 0.83 | 5.59 | 3.86 | 60.17
105 | 031001005029 |  | 无缝铜管 φ12 | 1.材质:无缝铜管 2.规格:φ12 3.配件:含管件、支架等 4.介质:医用气体 5.压力试验、吹扫、清洗要求:无油 | m | 18.43 | 36.10 | 0.83 | 5.58 | 3.85 | 64.81
分部分项工程项目清单综合单价分析表(简表)
工程名称: |  | 医疗气体 |  |  |  | 标段: |  |  |  | 第44页, 共58页
序号 | 项目编码 |  | 项目名称 | 项目特征描述 | 计量单位 | 综合单价组成明细(元)
[6 empty] | 人工费 | 材料费 | 施工机具 使用费 | 管理费 | 利润 | 综合单价
空气或氮气吹扫 6.其他:包括根据招标文件、图纸、工程量清单计价说明及规范要求完成该清单项目所需要的其它附属工作内容，并综合考虑其他完成本工作涉及的所有费用
106 | 031001005030 |  | 无缝铜管 φ22 | 1.材质:无缝铜管 2.规格:φ22 3.配件:含管件、支架等 4.介质:医用气体 5.压力试验、吹扫、清洗要求:无油空气或氮气吹扫 6.其他:包括根据招标文件、图纸、工程量清单计价说明及规范要求完成该清单项目所需要的其它附属工作内容，并综合考虑其他完成本工作涉及的所有费用 | m | 21.83 | 64.47 | 0.86 | 6.59 | 4.54 | 98.28
107 | 031001005031 |  | 无缝铜管 φ35 | 1.材质:无缝铜管 2.规格:φ35 3.配件:含管件、支架等 4.介质:医用气体 5.压力试验、吹扫、清洗要求:无油空气或氮气吹扫 | m | 24.62 | 150.74 | 0.88 | 7.41 | 5.10 | 188.75
分部分项工程项目清单综合单价分析表(简表)
工程名称: |  | 医疗气体 |  |  |  | 标段: |  |  |  | 第45页, 共58页
序号 | 项目编码 |  | 项目名称 | 项目特征描述 | 计量单位 | 综合单价组成明细(元)
[6 empty] | 人工费 | 材料费 | 施工机具 使用费 | 管理费 | 利润 | 综合单价
6.其他:包括根据招标文件、图纸、工程量清单计价说明及规范要求完成该清单项目所需要的其它附属工作内容，并综合考虑其他完成本工作涉及的所有费用
108 | 031007014004 |  | 氮气终端 | 1.名称:氮气终端 2.其他:包括根据招标文件、图纸、工程量清单计价说明及规范要求完成该清单项目所需要的其它附属工作内容，并综合考虑其他完成本工作涉及的所有费用 | 个 | 20.28 | 144.21 |  | 5.62 | 4.06 | 174.17
109 | 031007014005 |  | 二氧化碳终端 | 1.名称:二氧化碳终端 2.其他:包括根据招标文件、图纸、工程量清单计价说明及规范要求完成该清单项目所需要的其它附属工作内容，并综合考虑其他完成本工作涉及的所有费用 | 个 | 20.28 | 144.21 |  | 5.62 | 4.06 | 174.17
110 | 031007014006 |  | 麻醉废气终端 | 1.名称:麻醉废气终端 2.其他:包括根据招标文件、图纸、工程量清单计价说明及规范要求完成该清单项目所需要的其它附属工作内容，并综合考虑其他完成本工作涉及的所有费用 | 个 | 20.28 | 786.69 |  | 5.62 | 4.06 | 816.65
分部分项工程项目清单综合单价分析表(简表)
工程名称: |  | 医疗气体 |  |  |  | 标段: |  |  |  | 第46页, 共58页
序号 | 项目编码 |  | 项目名称 | 项目特征描述 | 计量单位 | 综合单价组成明细(元)
[6 empty] | 人工费 | 材料费 | 施工机具 使用费 | 管理费 | 利润 | 综合单价
111 | 031002001015 |  | 维修球阀 DN25 | 1.名称:维修球阀 2.规格:DN25 3.其他:包括根据招标文件、图纸、工程量清单计价说明及规范要求完成该清单项目所需要的其它附属工作内容，并综合考虑其他完成本工作涉及的所有费用 | 个 | 11.00 | 142.46 | 0.47 | 3.18 | 2.29 | 159.40
112 | 031002001016 |  | 维修球阀 φ10 | 1.名称:维修球阀 2.规格:φ10 3.其他:包括根据招标文件、图纸、工程量清单计价说明及规范要求完成该清单项目所需要的其它附属工作内容，并综合考虑其他完成本工作涉及的所有费用 | 个 | 8.97 | 33.00 | 0.17 | 2.53 | 1.83 | 46.50
113 | 031002001017 |  | 维修球阀 φ12 | 1.名称:维修球阀 2.规格:φ12 3.其他:包括根据招标文件、图纸、工程量清单计价说明及规范要求完成该清单项目所需要的其它附属工作内容，并综合考虑其他完成本工作涉及的所有费用 | 个 | 8.97 | 46.72 | 0.17 | 2.53 | 1.83 | 60.22
114 | 031002001018 |  | 止回阀 φ22 | 1.名称:止回阀 2.规格:φ22 | 个 | 8.97 | 37.99 | 0.53 | 2.63 | 1.90 | 52.02
分部分项工程项目清单综合单价分析表(简表)
工程名称: |  | 医疗气体 |  |  |  | 标段: |  |  |  | 第47页, 共58页
序号 | 项目编码 |  | 项目名称 | 项目特征描述 | 计量单位 | 综合单价组成明细(元)
[6 empty] | 人工费 | 材料费 | 施工机具 使用费 | 管理费 | 利润 | 综合单价
3.其他:包括根据招标文件、图纸、工程量清单计价说明及规范要求完成该清单项目所需要的其它附属工作内容，并综合考虑其他完成本工作涉及的所有费用
115 | 031002001019 |  | 止回阀 φ28 | 1.名称:止回阀 2.规格:φ28 3.其他:包括根据招标文件、图纸、工程量清单计价说明及规范要求完成该清单项目所需要的其它附属工作内容，并综合考虑其他完成本工作涉及的所有费用 | 个 | 11.00 | 61.43 | 0.93 | 3.31 | 2.39 | 79.06
116 | 031002001020 |  | 止回阀 φ35 | 1.名称:止回阀 2.规格:φ35 3.其他:包括根据招标文件、图纸、工程量清单计价说明及规范要求完成该清单项目所需要的其它附属工作内容，并综合考虑其他完成本工作涉及的所有费用 | 个 | 13.21 | 80.77 | 1.23 | 4.00 | 2.89 | 102.10
病房末端设施及配套电器设备系统
分部分项工程项目清单综合单价分析表(简表)
工程名称: |  | 医疗气体 |  |  |  | 标段: |  |  |  | 第48页, 共58页
序号 | 项目编码 |  | 项目名称 | 项目特征描述 | 计量单位 | 综合单价组成明细(元)
[6 empty] | 人工费 | 材料费 | 施工机具 使用费 | 管理费 | 利润 | 综合单价
117 | 031007003004 |  | 手术室六气阀门箱 | 1.名称:手术室六气阀门箱 2.其他:包括根据招标文件、图纸、工程量清单计价说明及规范要求完成该清单项目所需要的其它附属工作内容，并综合考虑其他完成本工作涉及的所有费用 | 台 | 80.93 | 2927.90 | 107.18 | 52.14 | 37.62 | 3205.77
118 | 031007003005 |  | 手术室三气阀门箱 | 1.名称:手术室三气阀门箱 2.其他:包括根据招标文件、图纸、工程量清单计价说明及规范要求完成该清单项目所需要的其它附属工作内容，并综合考虑其他完成本工作涉及的所有费用 | 台 | 80.93 | 1865.96 | 107.18 | 52.14 | 37.62 | 2143.83
119 | 031007003006 |  | 手术室终端箱 | 1.名称:手术室终端箱 2.其他:包括根据招标文件、图纸、工程量清单计价说明及规范要求完成该清单项目所需要的其它附属工作内容，并综合考虑其他完成本工作涉及的所有费用 | 台 | 80.93 | 1688.97 | 107.18 | 52.14 | 37.62 | 1966.84
120 | 031007003007 |  | 双人分娩终端箱 | 1.名称:双人分娩终端箱 2.其他:包括根据招标文件、图纸、工程量清单计价说明及规范要求完成该清单项目所需要的其它附属工作内容，并综合考虑其他完成本工作涉及 | 台 | 80.93 | 1202.24 | 107.18 | 52.14 | 37.62 | 1480.11
分部分项工程项目清单综合单价分析表(简表)
工程名称: |  | 医疗气体 |  |  |  | 标段: |  |  |  | 第49页, 共58页
序号 | 项目编码 |  | 项目名称 | 项目特征描述 | 计量单位 | 综合单价组成明细(元)
[6 empty] | 人工费 | 材料费 | 施工机具 使用费 | 管理费 | 利润 | 综合单价
的所有费用
121 | 031007003008 |  | 医气管井阀门箱 | 1.名称:医气管井阀门箱 2.其他:包括根据招标文件、图纸、工程量清单计价说明及规范要求完成该清单项目所需要的其它附属工作内容，并综合考虑其他完成本工作涉及的所有费用 | 台 | 80.93 | 1910.20 | 107.18 | 52.14 | 37.62 | 2188.07
122 | 031007003009 |  | 婴儿辐射保温台终端箱 | 1.名称:婴儿辐射保温台终端箱 2.其他:包括根据招标文件、图纸、工程量清单计价说明及规范要求完成该清单项目所需要的其它附属工作内容，并综合考虑其他完成本工作涉及的所有费用 | 台 | 80.93 | 1113.74 | 107.18 | 52.14 | 37.62 | 1391.61
123 | 031007013001 |  | 壁画式设备带 | 1.名称:壁画式设备带 2.其他:包括根据招标文件、图纸、工程量清单计价说明及规范要求完成该清单项目所需要的其它附属工作内容，并综合考虑其他完成本工作涉及的所有费用 | m | 10.60 | 936.52 | 11.36 | 6.09 | 4.39 | 968.96
124 | 031007013002 |  | 三腔设备带 | 1.名称:三腔设备带 2.其他:包括根据招标文件、图纸、工程量清单计价说明及规范要求完成 | m | 10.60 | 174.99 | 11.36 | 6.09 | 4.39 | 207.43
分部分项工程项目清单综合单价分析表(简表)
工程名称: |  | 医疗气体 |  |  |  | 标段: |  |  |  | 第50页, 共58页
序号 | 项目编码 |  | 项目名称 | 项目特征描述 | 计量单位 | 综合单价组成明细(元)
[6 empty] | 人工费 | 材料费 | 施工机具 使用费 | 管理费 | 利润 | 综合单价
该清单项目所需要的其它附属工作内容，并综合考虑其他完成本工作涉及的所有费用
125 | 031007013003 |  | 四腔设备带 | 1.名称:四腔设备带 2.其他:包括根据招标文件、图纸、工程量清单计价说明及规范要求完成该清单项目所需要的其它附属工作内容，并综合考虑其他完成本工作涉及的所有费用 | m | 10.60 | 280.46 | 11.36 | 6.09 | 4.39 | 312.90
126 | 030902007001 |  | 气体喷枪 | 1.名称:气体喷枪 2.其他:包括根据招标文件、图纸、工程量清单计价说明及规范要求完成该清单项目所需要的其它附属工作内容，并综合考虑其他完成本工作涉及的所有费用 | 个 | 15.50 | 183.13 |  | 4.30 | 3.10 | 206.02
医用气体报警系统
127 | 030608001001 |  | 中央监控工业计算机(含软件) | 1.名称:中央监控工业计算机(含软件) 2.其他:包括根据招标文件、图纸、工程量清单计价说明及规范要求完成该清单项目所需要的其它附属工作内容，并综合考虑其他完成本工作涉及 | 台 | 630.49 | 65578.40 | 256.96 | 261.18 | 177.49 | 66904.52
分部分项工程项目清单综合单价分析表(简表)
工程名称: |  | 医疗气体 |  |  |  | 标段: |  |  |  | 第51页, 共58页
序号 | 项目编码 |  | 项目名称 | 项目特征描述 | 计量单位 | 综合单价组成明细(元)
[6 empty] | 人工费 | 材料费 | 施工机具 使用费 | 管理费 | 利润 | 综合单价
的所有费用
128 | 030604009002 |  | 数据采集中继 | 1.名称:数据采集中继 2.其他:包括根据招标文件、图纸、工程量清单计价说明及规范要求完成该清单项目所需要的其它附属工作内容，并综合考虑其他完成本工作涉及的所有费用 | 套 | 49.35 | 1028.57 | 0.31 | 15.23 | 9.93 | 1103.39
129 | 030601004005 |  | 氧气流量计 | 1.名称:氧气流量计 2.其他:包括根据招标文件、图纸、工程量清单计价说明及规范要求完成该清单项目所需要的其它附属工作内容，并综合考虑其他完成本工作涉及的所有费用 | 台 | 58.20 | 1667.15 | 0.58 | 17.30 | 11.76 | 1754.99
130 | 030904009001 |  | 区域报警器 | 1.名称:区域报警器 2.其他:包括根据招标文件、图纸、工程量清单计价说明及规范要求完成该清单项目所需要的其它附属工作内容，并综合考虑其他完成本工作涉及的所有费用 | 台 | 539.66 | 2255.28 | 23.51 | 156.17 | 112.63 | 3087.25
131 | 030503005001 |  | 传感器 | 1.名称:传感器 2.其他:包括根据招标文件、图纸、工程量清单计价说明及规范要求完成 | 支 | 70.57 | 460.25 | 1.52 | 22.10 | 14.42 | 568.86
分部分项工程项目清单综合单价分析表(简表)
工程名称: |  | 医疗气体 |  |  |  | 标段: |  |  |  | 第52页, 共58页
序号 | 项目编码 |  | 项目名称 | 项目特征描述 | 计量单位 | 综合单价组成明细(元)
[6 empty] | 人工费 | 材料费 | 施工机具 使用费 | 管理费 | 利润 | 综合单价
该清单项目所需要的其它附属工作内容，并综合考虑其他完成本工作涉及的所有费用
132 | 031101009001 |  | 集线器 | 1.名称:集线器 2.其他:包括根据招标文件、图纸、工程量清单计价说明及规范要求完成该清单项目所需要的其它附属工作内容，并综合考虑其他完成本工作涉及的所有费用 | 架 | 319.23 | 532.45 |  | 93.98 | 63.85 | 1009.51
133 | 030501015001 |  | 8口工业以太网交换机 | 1.名称:8口工业以太网交换机 2.其他:包括根据招标文件、图纸、工程量清单计价说明及规范要求完成该清单项目所需要的其它附属工作内容，并综合考虑其他完成本工作涉及的所有费用 | 台 | 171.27 | 1049.02 | 17.27 | 57.81 | 37.71 | 1333.08
134 | 030604007003 |  | 浓度报警仪 | 1.名称:浓度报警仪 2.其他:包括根据招标文件、图纸、工程量清单计价说明及规范要求完成该清单项目所需要的其它附属工作内容，并综合考虑其他完成本工作涉及的所有费用 | 套 | 84.37 | 1992.69 | 4.65 | 26.20 | 17.80 | 2125.71
分部分项工程项目清单综合单价分析表(简表)
工程名称: |  | 医疗气体 |  |  |  | 标段: |  |  |  | 第53页, 共58页
序号 | 项目编码 |  | 项目名称 | 项目特征描述 | 计量单位 | 综合单价组成明细(元)
[6 empty] | 人工费 | 材料费 | 施工机具 使用费 | 管理费 | 利润 | 综合单价
135 | 031007003010 |  | 氧气汇流排切换箱 | 1.名称:氧气汇流排切换箱 2.其他:包括根据招标文件、图纸、工程量清单计价说明及规范要求完成该清单项目所需要的其它附属工作内容，并综合考虑其他完成本工作涉及的所有费用 | 台 | 80.93 | 7087.20 | 107.18 | 52.14 | 37.62 | 7365.07
136 | 030502003002 |  | 配线 WDZ-RYJSP 2x0.75mm2 | 1.名称:配线 2.规格型号:WDZ-RYJSP 2x0.75mm2 3.材质:铜芯 4.敷设方式:综合考虑 5.其他:未尽事项详见图纸、招标文件、工程量清单计价说明、国家相关规范等 | m | 0.88 | 6.43 | 0.05 | 0.28 | 0.19 | 7.83
137 | 030502003003 |  | 配线 WDZ-RYJSP 2x1.5mm2 | 1.名称:配线 2.规格型号:WDZ-RYJSP 2x1.5mm2 3.材质:铜芯 4.敷设方式:综合考虑 5.其他:未尽事项详见图纸、招标文件、工程量清单计价说明、国家相关规范等 | m | 0.88 | 9.99 | 0.05 | 0.28 | 0.19 | 11.40
138 | 030412006001 |  | 86底盒 | 1.名称:86底盒 2.其他:包括根据招标文件、图纸、工程量清单计价说明及规范要求完成 | 个 | 4.81 | 2.84 |  | 1.38 | 0.96 | 9.99
分部分项工程项目清单综合单价分析表(简表)
工程名称: |  | 医疗气体 |  |  |  | 标段: |  |  |  | 第54页, 共58页
序号 | 项目编码 |  | 项目名称 | 项目特征描述 | 计量单位 | 综合单价组成明细(元)
[6 empty] | 人工费 | 材料费 | 施工机具 使用费 | 管理费 | 利润 | 综合单价
该清单项目所需要的其它附属工作内容，并综合考虑其他完成本工作涉及的所有费用
139 | 030412001003 |  | 配管 JDG20 | 1.名称:电线管 2.材质:镀锌钢管 3.规格:JDG20 4.配置形式:暗敷 5.接地要求:符合设计及施工规范要求 6.其他:未尽事项详见图纸、招标文件、工程量清单计价说明、国家相关规范等 | m | 5.80 | 5.00 |  | 1.67 | 1.16 | 13.63
设备配电系统
140 | 030412001004 |  | 配管 JDG20 | 1.名称:电线管 2.材质:镀锌钢管 3.规格:JDG20 4.配置形式:暗敷 5.接地要求:符合设计及施工规范要求 6.其他:未尽事项详见图纸、招标文件、工程量清单计价说明、国家相关规范等 | m | 5.80 | 5.00 |  | 1.67 | 1.16 | 13.63
分部分项工程项目清单综合单价分析表(简表)
工程名称: |  | 医疗气体 |  |  |  | 标段: |  |  |  | 第55页, 共58页
序号 | 项目编码 |  | 项目名称 | 项目特征描述 | 计量单位 | 综合单价组成明细(元)
[6 empty] | 人工费 | 材料费 | 施工机具 使用费 | 管理费 | 利润 | 综合单价
141 | 030412004002 |  | 电线 WDUZB-B1-BYJ-2.5 | 1.名称:配线 2.规格型号:WDUZB-B1-BYJ-2.5 3.材质:铜芯 4.敷设方式:综合考虑 5.其他:未尽事项详见图纸、招标文件、工程量清单计价说明、国家相关规范等 | m | 0.91 | 2.92 |  | 0.26 | 0.18 | 4.27
142 | 030412004003 |  | 电线 WDUZB-B1-BJY-4 | 1.名称:配线 2.规格型号:电线 WDUZB-B1-BJY-4 3.材质:铜芯 4.敷设方式:综合考虑 5.其他:未尽事项详见图纸、招标文件、工程量清单计价说明、国家相关规范等 | m | 0.80 | 4.35 |  | 0.23 | 0.16 | 5.52
143 | 030412004004 |  | 电线 WDUZB-B1-RYY-3*1.0 | 1.名称:配线 2.规格型号:WDUZB-B1-RYY-3*1.0 3.材质:铜芯 4.敷设方式:综合考虑 5.其他:未尽事项详见图纸、招标文件、工程量清单计价说明、国家相关规范等 | m | 1.09 | 5.39 |  | 0.31 | 0.22 | 7.00
144 | 030409001002 |  | 电缆 WDUZB-B1-YJY-4X70+1X35 | 1.名称:电缆 2.规格型号:WDUZB-B1- | m | 12.52 | 344.15 | 1.08 | 3.91 | 2.72 | 364.04
分部分项工程项目清单综合单价分析表(简表)
工程名称: |  | 医疗气体 |  |  |  | 标段: |  |  |  | 第56页, 共58页
序号 | 项目编码 |  | 项目名称 | 项目特征描述 | 计量单位 | 综合单价组成明细(元)
[6 empty] | 人工费 | 材料费 | 施工机具 使用费 | 管理费 | 利润 | 综合单价
YJY-4X70+1X35 3.材质:铜芯 4.敷设方式:综合考虑 5.其他:未尽事项详见图纸、招标文件、工程量清单计价说明、国家相关规范等
145 | 030409001003 |  | 电缆 WDUZB-B1-YJY-5X6 | 1.名称:电缆 2.规格型号:WDUZB-B1-YJY-5X6 3.材质:铜芯 4.敷设方式:综合考虑 5.其他:未尽事项详见图纸、招标文件、工程量清单计价说明、国家相关规范等 | m | 2.94 | 38.44 | 0.07 | 0.87 | 0.60 | 42.88
146 | 030409001004 |  | 电缆 WDUZB-B1-YJY-5*16 | 1.名称:电缆 2.规格型号:WDUZB-B1-YJY-5*16 3.材质:铜芯 4.敷设方式:综合考虑 5.其他:未尽事项详见图纸、招标文件、工程量清单计价说明、国家相关规范等 | m | 9.38 | 92.81 | 0.21 | 2.76 | 1.92 | 106.87
室外部分
医用中心供氧系统
分部分项工程项目清单综合单价分析表(简表)
工程名称: |  | 医疗气体 |  |  |  | 标段: |  |  |  | 第57页, 共58页
序号 | 项目编码 |  | 项目名称 | 项目特征描述 | 计量单位 | 综合单价组成明细(元)
[6 empty] | 人工费 | 材料费 | 施工机具 使用费 | 管理费 | 利润 | 综合单价
147 | 031001005032 |  | 无缝铜管 φ42 | 1.材质:无缝铜管 2.规格:φ42 3.配件:含管件、支架等 4.介质:医用气体 5.压力试验、吹扫、清洗要求:无油空气或氮气吹扫 6.其他:包括根据招标文件、图纸、工程量清单计价说明及规范要求完成该清单项目所需要的其它附属工作内容，并综合考虑其他完成本工作涉及的所有费用 | m | 16.29 | 256.46 | 0.28 | 4.86 | 3.31 | 281.20
医用气体报警系统
148 | 030412001005 |  | 配管 JDG20 | 1.名称:电线管 2.材质:镀锌钢管 3.规格:JDG20 4.配置形式:暗敷 5.接地要求:符合设计及施工规范要求 6.其他:未尽事项详见图纸、招标文件、工程量清单计价说明、国家相关规范等 | m | 5.68 | 4.79 |  | 1.63 | 1.14 | 13.24
分部分项工程项目清单综合单价分析表(简表)
工程名称: |  | 医疗气体 |  |  |  | 标段: |  |  |  | 第58页, 共58页
序号 | 项目编码 |  | 项目名称 | 项目特征描述 | 计量单位 | 综合单价组成明细(元)
[6 empty] | 人工费 | 材料费 | 施工机具 使用费 | 管理费 | 利润 | 综合单价
149 | 030412004005 |  | 配线 WDZ-RYJSP 2x0.75mm2 | 1.名称:配线 2.规格型号:WDZ-RYJSP 2x0.75mm2 3.材质:铜芯 4.敷设方式:综合考虑 5.其他:未尽事项详见图纸、招标文件、工程量清单计价说明、国家相关规范等 | m | 0.83 | 6.92 |  | 0.24 | 0.17 | 8.16

## 措施项目清单计价表
措施项目清单计价表
工程名称: |  | 医疗气体 |  |  | 标段: |  | 第1页, 共2页
序号 | 项目编码 |  | 项目名称 | 工作内容 |  | 价格(元) |  | 备注
1 | 031401001001 |  | 脚手架 |  |  | 21415.15
2 | 031401002001 |  | 大型机械设备进出场及安拆
3 | 031401003001 |  | 临时专用防护棚
4 | 031401004001 |  | 施工操作平台
5 | 031401005001 |  | 临时支撑架
6 | 031401006001 |  | 隧道内临时施工的通风、供水、供气、供电、照明及通信设施
7 | 031401007001 |  | 吊装加固
8 | 031401008001 |  | 胎(模)具
9 | 031401009001 |  | 安全生产 |  |  | 98964.01
10 | 031401010001 |  | 文明施工 |  |  | 35694.17
11 | 031401011001 |  | 环境保护 |  |  | 32428.63
12 | 031401012001 |  | 临时设施 |  |  | 42179.90
13 | 031401013001 |  | 二次搬运
14 | 031401014001 |  | 既有建(构)筑物、设施保护
15 | 031401015001 |  | 已完工程及设备保护
16 | 031401016001 |  | 顶升、提升装置
17 | 031401017001 |  | 特殊地区施工增加
18 | 031401020001 |  | 夜间施工措施费
19 | 031401021001 |  | 冬雨季施工增加
20 | 031401022001 |  | 其他措施
21 | BC001001 |  | 文明工地措施费 |  |  |  |  | 省级文明工地按2.00%计算；市级文明工地按1.00%计算
22 | BC004001 |  | 在地下（暗）室、设备及大口径管道内等特殊 |  |  | 1690.87
本页合计 | [5 empty] | 232372.73 |  | -
措施项目清单计价表
工程名称: |  | 医疗气体 |  |  | 标段: |  | 第2页, 共2页
序号 | 项目编码 |  | 项目名称 | 工作内容 |  | 价格(元) |  | 备注
施工部位进行施工增加费
23 | BC005001 |  | 在管井内、竖井内、断面小于或等于 2 ㎡隧道或洞内、封闭吊顶天棚内施工增加费
24 | BC006001 |  | 施工现场围挡和临时占地围挡
25 | BC007001 |  | 施工围档照明
26 | BC009001 |  | 样板引路
27 | BC018001 |  | 防尘降噪绿色施工防护棚
28 | BC019001 |  | 施工便道
本页合计 | [7 empty] | -
合 计 | [5 empty] | 232372.73 |  | -

## 措施项目清单构成明细分析表
措施项目清单构成明细分析表
工程名称: |  |  | 医疗气体 | [5 empty] | 标段: |  |  |  | 第1页, 共3页
序号 |  | 项目编码 |  | 措施项目名称 | 计算基础 | 费率(%) | 价格(元) | 价格构成明细(元) | [5 empty] | 备注
[8 empty] | 人工费 |  | 材料费 | 施工机具 使用费 | 管理费 | 利润
1 |  | 031401001001 |  | 脚手架 |  |  | 21415.15 | 21415.15
2 |  | 031401002001 |  | 大型机械设备进出场及安拆
3 |  | 031401003001 |  | 临时专用防护棚
4 |  | 031401004001 |  | 施工操作平台
5 |  | 031401005001 |  | 临时支撑架
6 |  | 031401006001 |  | 隧道内临时施工的通风、供水、供气、供电、照明及通信设施
7 |  | 031401007001 |  | 吊装加固
8 |  | 031401008001 |  | 胎(模)具
9 |  | 031401009001 |  | 安全生产 | 453547.27 | 21.82 | 98964.01
10 |  | 031401010001 |  | 文明施工 | 453547.27 | 7.87 | 35694.17
11 |  | 031401011001 |  | 环境保护 | 453547.27 | 7.15 | 32428.63
12 |  | 031401012001 |  | 临时设施 | 453547.27 | 9.30 | 42179.90
13 |  | 031401013001 |  | 二次搬运
注： | 采用费率计价方式的，应分别填写“计算基础”“费率”“价格”列数值；采用总价计价方式的，可只填 “价格”列数值。
措施项目清单构成明细分析表
工程名称: |  |  | 医疗气体 | [5 empty] | 标段: |  |  |  | 第2页, 共3页
序号 |  | 项目编码 |  | 措施项目名称 | 计算基础 | 费率(%) | 价格(元) | 价格构成明细(元) | [5 empty] | 备注
[8 empty] | 人工费 |  | 材料费 | 施工机具 使用费 | 管理费 | 利润
14 |  | 031401014001 |  | 既有建(构)筑物、设施保护
15 |  | 031401015001 |  | 已完工程及设备保护
16 |  | 031401016001 |  | 顶升、提升装置
17 |  | 031401017001 |  | 特殊地区施工增加
18 |  | 031401020001 |  | 夜间施工措施费
19 |  | 031401021001 |  | 冬雨季施工增加
20 |  | 031401022001 |  | 其他措施
21 |  | BC001001 |  | 文明工地措施费 | [9 empty] | 省级文明工地按2.00%计算；市级文明工地按1.00%计算
22 |  | BC004001 |  | 在地下（暗）室、设备及大口径管道内等特殊施工部位进行施工增加费 |  |  | 1690.87 | 1690.87
23 |  | BC005001 |  | 在管井内、竖井内、断面小于或等于 2 ㎡隧道或洞内、封闭吊顶天棚内施工增加费
注： | 采用费率计价方式的，应分别填写“计算基础”“费率”“价格”列数值；采用总价计价方式的，可只填 “价格”列数值。
措施项目清单构成明细分析表
工程名称: |  |  | 医疗气体 | [5 empty] | 标段: |  |  |  | 第3页, 共3页
序号 |  | 项目编码 |  | 措施项目名称 | 计算基础 | 费率(%) | 价格(元) | 价格构成明细(元) | [5 empty] | 备注
[8 empty] | 人工费 |  | 材料费 | 施工机具 使用费 | 管理费 | 利润
24 |  | BC006001 |  | 施工现场围挡和临时占地围挡
25 |  | BC007001 |  | 施工围档照明
26 |  | BC009001 |  | 样板引路
27 |  | BC018001 |  | 防尘降噪绿色施工防护棚
28 |  | BC019001 |  | 施工便道
合 计 | [6 empty] | 232372.73 | 23106.02 | [5 empty] | -
注： | 采用费率计价方式的，应分别填写“计算基础”“费率”“价格”列数值；采用总价计价方式的，可只填 “价格”列数值。

## 措施项目费用分拆表
措施项目费用分拆表
工程名称: |  | 医疗气体 |  |  |  | 标段: |  |  |  | 第1页, 共1页
序号 | 项目编码 |  | 措施项目名称 | 价格(元) | 1.初始设立费用 |  |  | 2.中期运行费用 |  |  | 3.后期拆除费用
[5 empty] | 占比 (%) |  | 金额 (元) | 占比 (%) | 金额 (元) |  | 占比 (%) | 金额 (元)
本页小计 |  |  |  |  | - |  |  | - |  |  | -
合 计 |  |  |  |  | - |  |  | - |  |  | -

## 其他项目清单计价表
其他项目清单计价表
工程名称: |  | 医疗气体 |  | 标段： |  |  | 第1页, 共1页
序号 | 项目名称 |  | 暂估(暂定) 金额(元) |  | 结算(确定) 金额(元) | 调整金额± (元) |  | 备注
1 | 暂列金额
2 | 工程优质费 | [6 empty] | 市级质量奖按7.50%计算；省级质量奖12.50%计算；国家级质量奖20.00%计算
合 计 | [7 empty] | -

## 暂列金额明细表
暂列金额明细表
工程名称: |  |  | 医疗气体 |  |  |  | 标段： |  |  | 第1页, 共1页
序号 |  | 项目名称 |  | 计算基础 | 费率(%) | 暂定金额(元) |  | 确定金额(元) | 调整金额±(元) |  | 备注
1 |  | 合同价格调整暂列金额
2 |  | 未确定工程暂列金额
2.1
3 |  | 未确定服务暂列金额
3.1
4 |  | 未确定其他暂列金额
4.1
本页小计 |  |  |  | — | — | [5 empty] | —
合 计 |  |  |  | — | — | [5 empty] | —
注： | 1 本表由招标人填写“暂定金额”总额，采用费率计价方式计算暂定金额的，应分别填写“计算基础”“费率”,并计算 填写“暂定金额”;采用总价计价方式计算暂定金额的，可直接填写“暂定金额”； 2 投标人应将上述暂定金额填写并计入投标总价； 3 结算时应按合同约定计算并填写“确定金额”。

## 专业工程暂估价明细表
专业工程暂估价明细表
工程名称: |  |  | 医疗气体 |  |  |  |  | 标段： |  |  |  |  | 第1页, 共1页
序号 |  | 专业工程名称 |  | 工程内容 | 暂估金额(元) |  |  |  | 确认金额(元) |  |  | 调整金额±(元) |  | 备注
[5 empty] | 不含税价格 | 增值税 | 含税价格 |  | 不含税价格 | 增值税 | 含税价格
[5 empty] | A₁ | B₁ | C₁ |  | A₂ | B₂ | C₂ | D=C₂-C₁
本页小计 | [13 empty] | —
合 计 | [13 empty] | —
注： | 本表“暂估金额”由招标人填写，投标人应将“暂估金额”填写并计入投标总价。结算时应按合同约定的价格填写“确认金额”。

## 增值税计价表
增值税计价表
工程名称: |  | 医疗气体 |  | 标段： |  |  | 第1页, 共1页
序号 | 项目名称 |  | 计算基础说明 |  | 计算基础 | 税率(%) |  | 金额(元)
1 | 增值税 |  | 分部分项工程费+措施项目费+其他项目费-专业工程暂估价 |  | 5120198.480 | 9.00 |  | 460817.86
合 计 | [7 empty] | 460817.86

## 主要材料设备价格表(单价)(格式一)
主要材料设备价格表
工程名称: |  | 医疗气体 |  |  | 第1页, 共12页
序号 | 材料设备编码 |  | 材料设备名称 | 规格、型号等特殊要求 | 单位 | 除税编制 单价(元)
1 | 00010003 |  | 机上人工 |  | 工日 | 230.00
2 | 00010010 |  | 人工费 |  | 元 | 1.00
3 | 01000001 |  | 型钢 综合 |  | kg | 3.33
4 | 01010011 |  | 圆钢 |  | kg | 3.27
5 | 01030017 |  | 镀锌低碳钢丝 φ4.0 |  | kg | 5.38
6 | 01030035 |  | 镀锌低碳钢丝 | φ1.2～2.5 | kg | 5.38
7 | 01030055 |  | 镀锌低碳钢丝 | φ2.5～4.0 | kg | 5.38
8 | 01050011 |  | 钢丝绳 φ16～18.5 |  | kg | 5.98
9 | 01130003 |  | 扁钢 |  | kg | 3.31
10 | 01130060 |  | 镀锌扁钢 综合 |  | kg | 4.81
11 | 01130075 |  | 镀锌扁钢 30×3 |  | m | 3.40
12 | 01130080 |  | 镀锌扁钢 40×4 |  | kg | 4.81
13 | 01210001 |  | 角钢 综合 |  | kg | 3.29
14 | 01210045 |  | 角钢 |  | kg | 3.29
15 | 01290003 |  | 钢板 综合 |  | kg | 3.26
16 | 01290030 |  | 钢板 2.6～3.2 |  | kg | 3.24
17 | 01290040 |  | 钢板 3.5～4.0 |  | kg | 3.14
18 | 01290043 |  | 钢板 8～15 |  | kg | 3.26
19 | 01290173 |  | 钢板 12～20 |  | kg | 3.26
20 | 01510110-0001 |  | 壁画式设备带 |  | m | 884.96
21 | 01510110-0002 |  | 三腔设备带 |  | m | 130.97
22 | 01510110-0003 |  | 四腔设备带 |  | m | 235.40
23 | 01530060 |  | 封铅 含铅65% 含锡35% |  | kg | 26.42
24 | 01610030 |  | 铈钨棒 |  | g | 0.35
25 | 02010010 |  | 橡胶板 综合 |  | kg | 3.56
26 | 02010013-0002 |  | 橡胶板 1～3 |  | kg | 25.70
27 | 02010015-0002 |  | 橡胶板 4～15 |  | kg | 11.09
28 | 02010070-0002 |  | 耐油橡胶板 3～6 |  | kg | 7.71
主要材料设备价格表
工程名称: |  | 医疗气体 |  |  | 第2页, 共12页
序号 | 材料设备编码 |  | 材料设备名称 | 规格、型号等特殊要求 | 单位 | 除税编制 单价(元)
29 | 02010100 |  | 石棉橡胶板 3～6 |  | kg | 11.61
30 | 02010155 |  | 石棉橡胶板 | 低压0.8～6 | kg | 7.19
31 | 02030110 |  | 密封带 3×20 |  | m | 3.38
32 | 02090020 |  | 聚氯乙烯薄膜 |  | m2 | 1.29
33 | 02090245 |  | 塑料布 |  | kg | 15.00
34 | 02130070 |  | 聚四氟乙烯生料带 | 26mm×20m×0.1mm | m | 0.13
35 | 02130075-0002 |  | 聚四氟乙烯生料带 宽20 |  | m | 2.10
36 | 02270001 |  | 棉纱 |  | kg | 11.47
37 | 02270020 |  | 白布 |  | kg | 2.75
38 | 02270040 |  | 细白布 宽0.9m |  | m | 4.94
39 | 02270070 |  | 土工布 |  | m2 | 2.76
40 | 02270180 |  | 破布 一级 |  | kg | 7.18
41 | 02290060 |  | 麻绳 φ12 |  | m | 3.30
42 | 02350050 |  | 尼龙线卡 |  | 十套 | 0.35
43 | 03010132 |  | 自攻螺钉 M6×30 |  | 十套 | 1.14
44 | 03010430-0004 |  | 六角螺栓 综合 |  | kg | 5.58
45 | 03010490-0002 |  | 六角螺栓 M10×20～50 |  | 十套 | 1.73
46 | 03010680-0002 |  | 六角螺栓 M16×65～80 |  | 十套 | 5.94
47 | 03010890 |  | 六角螺栓 M16×85～140 |  | 十套 | 8.66
48 | 03011150 |  | 地脚螺栓 M12×160 |  | 十套 | 10.64
49 | 03011407 |  | 镀锌带母螺栓 M10×40～60 |  | 十套 | 7.50
50 | 03011595 |  | 镀锌六角螺栓 | 2平1弹垫 M8×100以内 | 十套 | 3.90
51 | 03011605 |  | 镀锌六角螺栓 | 2平1弹垫 M10×100以内 | 十套 | 5.04
52 | 03013041 |  | 膨胀螺栓 M8 |  | 十套 | 3.15
53 | 03013051 |  | 膨胀螺栓 M10 |  | 十套 | 5.82
54 | 03014271 |  | 镀锌锁紧螺母 | DN20×1.5 | 十套 | 1.58
55 | 03014291 |  | 镀锌锁紧螺母 DN20×3 |  | 十套 | 3.81
56 | 03016311 |  | 镀锌垫圈 M10 |  | 个 | 0.18
主要材料设备价格表
工程名称: |  | 医疗气体 |  |  | 第3页, 共12页
序号 | 材料设备编码 |  | 材料设备名称 | 规格、型号等特殊要求 | 单位 | 除税编制 单价(元)
57 | 03016386 |  | 镀锌弹簧垫圈 M10 |  | 个 | 0.20
58 | 03131061-0012 |  | 尼龙砂轮片 φ100 |  | 片 | 4.27
59 | 03131071 |  | 尼龙砂轮片 | φ100×16×3 | 片 | 3.04
60 | 03131101 |  | 尼龙砂轮片 φ400 |  | 片 | 11.97
61 | 03134001 |  | 木砂纸 |  | 张 | 0.17
62 | 03134021 |  | 铁砂布 0～2# |  | 张 | 0.94
63 | 03135001 |  | 低碳钢焊条 综合 |  | kg | 4.44
64 | 03135021 |  | 低碳钢焊条 | 结422 φ3.2 | kg | 4.44
65 | 03135041 |  | 不锈钢焊条 综合 |  | kg | 45.49
66 | 03135101 |  | 碳钢气焊条 φ2以内 |  | kg | 8.98
67 | 03135215 |  | 银钎焊条 φ2.5 |  | kg | 333.30
68 | 03136021 |  | 焊锡丝 综合 |  | kg | 7.69
69 | 03136121 |  | 铜焊丝 综合 |  | kg | 59.83
70 | 03136161 |  | 松香焊锡丝 φ2 |  | m | 0.64
71 | 03137011 |  | 焊锡 |  | kg | 58.12
72 | 03137041 |  | 焊锡膏 |  | kg | 47.01
73 | 03138001 |  | 锡基钎料 |  | kg | 52.47
74 | 03139021 |  | 冲击钻头 φ12 |  | 个 | 8.55
75 | 03139091 |  | 冲击钻头 φ6～12 |  | 个 | 3.45
76 | 03139101-0002 |  | 冲击钻头 φ10～20 |  | 个 | 8.12
77 | 03139281 |  | 钢锯条 |  | 条 | 0.43
78 | 03139321 |  | 钢丝刷子 |  | 把 | 12.82
79 | 03139481 |  | 钻头 |  | kg | 8.00
80 | 03139521 |  | 合金钢钻头 φ10 |  | 个 | 4.57
81 | 03139571 |  | 树脂砂轮切割片 φ400 |  | 片 | 35.00
82 | 03210160 |  | 铜丝布 |  | m | 35.11
83 | 03210447 |  | 塑料胀塞 φ6～9 |  | 套 | 4.00
84 | 03213021 |  | 垫铁 |  | kg | 4.87
主要材料设备价格表
工程名称: |  | 医疗气体 |  |  | 第4页, 共12页
序号 | 材料设备编码 |  | 材料设备名称 | 规格、型号等特殊要求 | 单位 | 除税编制 单价(元)
85 | 03213041 |  | 平垫铁 综合 |  | kg | 4.22
86 | 03213051 |  | 斜垫铁 综合 |  | kg | 6.23
87 | 03213251 |  | 平垫铁 Q195～Q235 1# |  | kg | 6.82
88 | 03213331 |  | 钩头成对斜垫铁 | Q195～Q235 1# | kg | 10.12
89 | 04010020-0002 |  | 复合普通硅酸盐水泥 | P.C 42.5 | kg | 0.33
90 | 04030015 |  | 中砂 |  | m3 | 200.00
91 | 04050035 |  | 碎石 20 |  | m3 | 143.00
92 | 05030060 |  | 板枋材 综合 |  | m3 | 1278.22
93 | 05030200 |  | 木板 |  | m3 | 1630.62
94 | 05030265 |  | 枕木 |  | m3 | 1329.20
95 | 05030285 |  | 枕木 2500×250×200 |  | 根 | 119.81
96 | 09330010 |  | 真丝绸布 宽900 |  | m | 30.04
97 | 13010040 |  | 醇酸磁漆 |  | kg | 9.37
98 | 13010050 |  | 醇酸清漆 |  | kg | 13.99
99 | 13010120 |  | 酚醛磁漆 |  | kg | 7.75
100 | 13010130 |  | 酚醛调和漆 |  | kg | 7.17
101 | 13010510 |  | 调和漆 |  | kg | 9.52
102 | 13030240 |  | 厚漆 |  | kg | 10.26
103 | 13050070-0002 |  | 防锈漆 |  | kg | 11.00
104 | 13050080 |  | 防锈漆 C53-1 |  | kg | 16.13
105 | 13050210 |  | 沥青绝缘漆 |  | kg | 6.20
106 | 14010010 |  | 清油 |  | kg | 13.07
107 | 14030030 |  | 煤油 |  | kg | 4.29
108 | 14030040-0002 |  | 汽油 综合 |  | kg | 7.90
109 | 14030047-0005 |  | 汽油 70～90# |  | kg | 7.90
110 | 14050050 |  | 溶剂油 |  | kg | 3.94
111 | 14070020 |  | 锭子油 |  | kg | 6.67
112 | 14070050-0003 |  | 机油 综合 |  | kg | 6.96
主要材料设备价格表
工程名称: |  | 医疗气体 |  |  | 第5页, 共12页
序号 | 材料设备编码 |  | 材料设备名称 | 规格、型号等特殊要求 | 单位 | 除税编制 单价(元)
113 | 14090010 |  | 电力复合脂 |  | kg | 14.45
114 | 14090030 |  | 黄甘油 |  | kg | 6.46
115 | 14090040 |  | 润滑脂 |  | kg | 34.61
116 | 14310350 |  | 硼砂 |  | kg | 4.20
117 | 14330030 |  | 丙酮 |  | kg | 9.74
118 | 14330320 |  | 硬脂酸 |  | kg | 6.33
119 | 14330340 |  | 聚四氟乙烯(液体) |  | g | 0.14
120 | 14350190 |  | 多功能上光清洁剂 |  | 盒 | 8.20
121 | 14350360 |  | 酒精 |  | kg | 7.34
122 | 14390060 |  | 氩气 |  | m3 | 12.08
123 | 14390070 |  | 氧气 |  | m3 | 5.16
124 | 14390100 |  | 乙炔气 |  | kg | 13.30
125 | 14390140-0001 |  | 吸引终端 |  | 个 | 116.37
126 | 14390140-0002 |  | 空气终端 |  | 个 | 116.37
127 | 14390140-0003 |  | 氧气终端 |  | 个 | 116.37
128 | 14390140-0004 |  | 氮气终端 |  | 个 | 118.58
129 | 14390140-0005 |  | 二氧化碳终端 |  | 个 | 118.58
130 | 14390140-0006 |  | 麻醉废气终端 |  | 个 | 761.06
131 | 14410410 |  | 氯丁橡胶粘接剂 |  | kg | 14.02
132 | 14410590 |  | 厌氧胶 325# 200g |  | 瓶 | 61.00
133 | 15130063 |  | 聚酯乙烯泡沫塑料板 |  | kg | 21.19
134 | 15510100 |  | 凡尔砂 |  | kg | 15.03
135 | 17010053 |  | 焊接钢管 DN20 |  | m | 5.08
136 | 17010065 |  | 焊接钢管 DN100 |  | m | 33.28
137 | 17030001-8133 |  | 无缝铜管 φ42 |  | m | 242.57
138 | 17030001-8134 |  | 配管 JDG20 |  | m | 3.36
139 | 17050017-0001 |  | 304不锈钢管 DN125 |  | m | 145.81
140 | 17070080 |  | 热轧无缝钢管 D22×2 |  | m | 5.39
主要材料设备价格表
工程名称: |  | 医疗气体 |  |  | 第6页, 共12页
序号 | 材料设备编码 |  | 材料设备名称 | 规格、型号等特殊要求 | 单位 | 除税编制 单价(元)
141 | 17150020-0006 |  | 无缝铜管 φ22 |  | m | 57.18
142 | 17150020-0007 |  | 无缝铜管 φ28 |  | m | 99.90
143 | 17150020-0008 |  | 无缝铜管 φ35 |  | m | 138.59
144 | 17150020-0009 |  | 无缝铜管 φ54 |  | m | 267.42
145 | 17150020-0010 |  | 无缝铜管 φ76 |  | m | 323.00
146 | 17150020-0014 |  | 无缝铜管 φ89 |  | m | 570.35
147 | 17150020-0015 |  | 无缝铜管 φ10 |  | m | 27.27
148 | 17150020-0016 |  | 无缝铜管 φ12 |  | m | 31.56
149 | 17150020-0017 |  | 无缝铜管 φ15 |  | m | 40.14
150 | 17150020-0018 |  | 无缝铜管 φ133 |  | m | 782.05
151 | 17250020 |  | 塑料异型管 D5 |  | m | 3.07
152 | 17250030 |  | 塑料异型管 D2.5～5 |  | m | 2.19
153 | 17250170 |  | 塑料软管 D5 |  | m | 0.40
154 | 17250270 |  | 塑料软管 D25 |  | m | 3.09
155 | 17250370-0003 |  | PVC管 DN50 |  | m | 4.35
156 | 17250370-0008 |  | UPVC排污管 DN25 |  | m | 2.00
157 | 17250370-0009 |  | PVC管 DN25 |  | m | 2.00
158 | 17250370-0010 |  | UPVC排污管 DN32 |  | m | 2.88
159 | 17270175 |  | 橡胶软管 DN20 |  | m | 5.00
160 | 18010500 |  | 黑玛钢直通 DN15 |  | 个 | 1.20
161 | 18010515 |  | 黑玛钢直通 DN25 |  | 个 | 2.49
162 | 18010755 |  | 黑玛钢活接头 DN15 |  | 个 | 1.14
163 | 18010760 |  | 黑玛钢活接头 DN20 |  | 个 | 1.15
164 | 18010765 |  | 黑玛钢活接头 DN25 |  | 个 | 8.75
165 | 18010770 |  | 黑玛钢活接头 DN32 |  | 个 | 12.25
166 | 18030920 |  | 镀锌丝堵 DN15(堵头) |  | 个 | 0.68
167 | 18031085 |  | 镀锌钢管塑料护口 DN20 |  | 个 | 0.13
168 | 18031130 |  | 镀锌钢管接头 20×2.75 |  | 个 | 1.97
主要材料设备价格表
工程名称: |  | 医疗气体 |  |  | 第7页, 共12页
序号 | 材料设备编码 |  | 材料设备名称 | 规格、型号等特殊要求 | 单位 | 除税编制 单价(元)
169 | 18050243 |  | 给水室内薄壁不锈钢管承插氩弧焊管件 | DN125 | 个 | 43.74
170 | 18050243-0001 |  | 给水室内薄壁不锈钢管承插氩弧焊管件 | DN125 | 个 | 43.74
171 | 18070120-0001 |  | 给水室内铜管钎焊管件 | φ10 | 个 | 8.18
172 | 18070120-0002 |  | 给水室内铜管钎焊管件 | φ12 | 个 | 10.27
173 | 18070120-0003 |  | 给水室内铜管钎焊管件 | φ15 | 个 | 12.72
174 | 18070120-0004 |  | 给水室内铜管钎焊管件 | φ22 | 个 | 25.22
175 | 18070120-0005 |  | 给水室内铜管钎焊管件 | φ28 | 个 | 35.88
176 | 18070120-0006 |  | 给水室内铜管钎焊管件 | φ35 | 个 | 51.79
177 | 18070120-0007 |  | 给水室内铜管钎焊管件 | φ54 | 个 | 93.75
178 | 18070120-0008 |  | 给水室内铜管钎焊管件 | φ89 | 个 | 171.10
179 | 18070120-0009 |  | 给水室内铜管钎焊管件 | φ76 | 个 | 132.11
180 | 18070120-0010 |  | 给水室内铜管钎焊管件 | φ133 | 个 | 234.62
181 | 18070120-0011 |  | 给水室内铜管钎焊管件Φ42 |  | 个 | 72.77
182 | 18090060-0001 |  | 室内塑料排水管件 | UPVC DN25 | 个 | 0.60
183 | 18090060-0002 |  | 室内塑料排水管件 | UPVC DN25 | 个 | 0.60
184 | 18090060-0003 |  | 室内塑料排水管件 | UPVC DN32 | 个 | 0.86
185 | 18090983-0001 |  | 室内塑料排水管热熔管件 | DN25 | 个 | 0.60
186 | 18090983-0002 |  | 室内塑料排水管热熔管件 | DN50 | 个 | 1.31
187 | 18250985 |  | 黑玛钢管箍 DN15 |  | 个 | 0.37
188 | 19000001-0001 |  | 设备带针型阀 φ12 |  | 个 | 45.50
189 | 19000001-0003 |  | 设备带针型阀 φ10 |  | 个 | 26.55
190 | 19000001-0006 |  | 止回阀 φ35 |  | 个 | 66.37
191 | 19000001-0081 |  | 阀门 DN25 |  | 个 | 138.94
192 | 19000001-0082 |  | 止回阀 φ22 |  | 个 | 35.40
193 | 19000001-0083 |  | 止回阀 φ28 |  | 个 | 50.88
194 | 19000020-0101 |  | 阀门 DN50 |  | 个 | 433.63
195 | 19000020-0102 |  | 不锈钢蝶阀 DN125 |  | 个 | 597.35
主要材料设备价格表
工程名称: |  | 医疗气体 |  |  | 第8页, 共12页
序号 | 材料设备编码 |  | 材料设备名称 | 规格、型号等特殊要求 | 单位 | 除税编制 单价(元)
196 | 19000210-0002 |  | 螺纹阀门 DN20 |  | 个 | 26.03
197 | 19010220-0002 |  | 螺纹截止阀 DN15 |  | 个 | 17.01
198 | 19370010-0002 |  | 维修球阀 φ15 |  | 个 | 53.10
199 | 19370010-0003 |  | 维修球阀 φ10 |  | 个 | 30.97
200 | 19370010-0004 |  | 维修球阀 DN25 |  | 个 | 138.94
201 | 19370010-0005 |  | 维修球阀 φ28 |  | 个 | 138.94
202 | 19370010-0006 |  | 维修球阀 φ12 |  | 个 | 44.69
203 | 19380001-0001 |  | PVC阀门 DN32 |  | 个 | 43.00
204 | 20010360-0085 |  | 钢板平焊法兰 | DN50 | 副 | 25.26
205 | 20310001 |  | 垫片 |  | 个 | 0.14
206 | 22210020-0001 |  | 空气储罐 | 1.5m3 φ1000 H=2350 400KG | 台 | 5247.79
207 | 22210020-0002 |  | 氧气储罐 | 3m3 φ1200 h=3m 650kg | 台 | 17286.13
208 | 22210020-0003 |  | 储气罐 | 2m3 φ1000 H=2650 285KG | 台 | 7817.11
209 | 22210020-0004 |  | 储气罐 | 1m3 φ800 H=2350 152KG | 台 | 5213.87
210 | 22210030-0001 |  | 真空罐 | 2m3 φ1000 H=2650 285KG | 台 | 8610.62
211 | 23210001-0001 |  | 气体喷枪 |  | 个 | 176.99
212 | 23290010-0012 |  | 氧气缓冲罐 | 0.6m3 φ600 h=2.2m 250kg | 台 | 4147.50
213 | 23390370-0007 |  | 区域报警器 |  | 台 | 2212.39
214 | 24110140 |  | 弹簧压力表 | Y-100 0～1.6MPa | 块 | 20.00
215 | 24130030-0001 |  | 气体质量流量计 |  | 台 | 3707.96
216 | 24130030-0002 |  | 氧气流量计 |  | 台 | 1663.72
217 | 24130030-0004 |  | 流量计 φ22 |  | 台 | 1504.42
218 | 24130030-0005 |  | 流量计 φ28 |  | 台 | 1504.42
219 | 24130030-0006 |  | 流量计 φ15 |  | 台 | 1504.42
220 | 24310001-0001 |  | 数据采集中继 |  | 台 | 1017.70
主要材料设备价格表
工程名称: |  | 医疗气体 |  |  | 第9页, 共12页
序号 | 材料设备编码 |  | 材料设备名称 | 规格、型号等特殊要求 | 单位 | 除税编制 单价(元)
221 | 24310030-0001 |  | 氧气浓度报警器 | 里程:0~40%,可与机房排风机联动 | 台 | 2342.19
222 | 24310030-0002 |  | 在线式氧气浓度报警仪 |  | 台 | 2867.26
223 | 24310030-0003 |  | 浓度报警仪 |  | 台 | 1991.15
224 | 24330040-0001 |  | 中央监控工业计算机(含软件) |  | 台 | 65486.73
225 | 24590010 |  | 压力表弯管 DN15 |  | 个 | 5.56
226 | 27060060 |  | 接地线 1×16mm2 |  | m | 5.18
227 | 27170001 |  | 电气绝缘胶带 | 18mm×10m×0.13mm | 卷 | 2.40
228 | 27250040 |  | 螺栓绝缘外套 |  | 十套 | 16.13
229 | 28010090 |  | 裸铜线 10mm2 |  | kg | 53.88
230 | 28030170-0035 |  | 电线 WDUZB-B1-BYJ-2.5 |  | m | 2.50
231 | 28030170-0036 |  | 电线 WDUZB-B1-BJY-4 |  | m | 3.86
232 | 28030270-0004 |  | 2*0.75mm双绞屏蔽线 |  | m | 6.28
233 | 28030270-0008 |  | 配线 WDZ-RYJSP 2x1.5mm2 |  | m | 9.78
234 | 28030290 |  | 双色多股铜芯聚氯乙烯绝缘软导线 BVR-4mm2 |  | m | 3.62
235 | 28030410-0036 |  | 配线 WDZ-RYJSP 2x0.75mm2 |  | m | 6.28
236 | 28030410-0037 |  | 电线 WDUZB-B1-RYY-3*1.0 |  | m | 4.80
237 | 28030420-0001 |  | 铜芯聚氯乙烯绝缘导线 BV-1.5mm2 |  | m | 1.59
238 | 28030520-0003 |  | 铜芯聚氯乙烯绝缘导线 BV-16mm2 |  | m | 14.24
239 | 28030630 |  | 铜芯聚氯乙烯绝缘软导线 BVR-6mm2 |  | m | 5.35
240 | 28110210-0069 |  | 电缆 WDUZB-B1-YJY-5*16 |  | m | 91.20
241 | 28110210-0070 |  | 电缆 WDUZB-B1-YJY-4X70+1X35 |  | m | 339.05
242 | 28110210-0071 |  | 电缆 WDUZB-B1-YJY-5X6 |  | m | 37.85
243 | 29060030-0008 |  | 配管 JDG20 |  | m | 3.36
244 | 29060040 |  | 镀锌电线管接头 | 20×1.5 | 个 | 0.99
245 | 29060100 |  | 镀锌电线管塑料护口 | DN15～20 | 个 | 0.17
主要材料设备价格表
工程名称: |  | 医疗气体 |  |  | 第10页, 共12页
序号 | 材料设备编码 |  | 材料设备名称 | 规格、型号等特殊要求 | 单位 | 除税编制 单价(元)
246 | 29060115 |  | 镀锌钢管塑料护口 | DN15～20 | 个 | 0.06
247 | 29060605 |  | 线号塑料软套管 综合 |  | m | 4.16
248 | 29070150 |  | 电缆敷设牵引头 综合 |  | 只 | 370.00
249 | 29090220 |  | 铜接线端子 DT-10mm2 |  | 个 | 2.25
250 | 29090225 |  | 铜接线端子 DT-16mm2 |  | 个 | 3.17
251 | 29110390-0006 |  | 86底盒 |  | 个 | 1.77
252 | 29170210 |  | 镀锌地线夹 20 |  | 套 | 0.36
253 | 29170340 |  | 胶木线夹 |  | 个 | 0.40
254 | 29170630-0001 |  | 氧气汇流排 |  | 台 | 21681.42
255 | 29170630-0002 |  | 氮气汇流排 |  | 台 | 19469.03
256 | 29170630-0003 |  | 二氧化碳汇流排 |  | 台 | 12955.75
257 | 30150110 |  | 集线器 |  | 台(套) | 508.85
258 | 30170010-0008 |  | 传感器 |  | 支 | 455.75
259 | 30210160-0038 |  | 8口工业以太网交换机 |  | 台 | 1039.82
260 | 33070040 |  | 分汽缸 |  | 个 | 4454.27
261 | 33070040-0001 |  | 氧气储气罐间分汽缸 |  | 个 | 5982.30
262 | 33070040-0002 |  | 氧气汇流排间分汽缸 |  | 个 | 5982.30
263 | 33070040-0003 |  | 负压分气缸 |  | 个 | 4454.27
264 | 34090030 |  | 白纱布带 20mm×20m |  | 卷 | 1.23
265 | 34090250 |  | 脱脂棉 |  | kg | 25.13
266 | 34110010 |  | 水 |  | m3 | 3.74
267 | 34110040 |  | 电 |  | kW·h | 0.64
268 | 34130001 |  | 标志牌 塑料扁形 |  | 个 | 0.68
269 | 34130003 |  | 标志牌 |  | 个 | 5.50
270 | 34130090 |  | 位号牌 |  | 个 | 2.08
271 | 35250001 |  | 电缆敷设滚轮 综合 |  | 个 | 45.50
272 | 35250010 |  | 电缆敷设转向导轮 综合 |  | 个 | 116.35
273 | 37091110 |  | 钢垫板 1～2 |  | kg | 4.37
主要材料设备价格表
工程名称: |  | 医疗气体 |  |  | 第11页, 共12页
序号 | 材料设备编码 |  | 材料设备名称 | 规格、型号等特殊要求 | 单位 | 除税编制 单价(元)
274 | 50000030-0001 |  | 冷冻式干燥机 | 2.76KW 14m3/min 860*620*1250 190KG | 台 | 11622.42
275 | 50090120-0001 |  | 高效螺杆空压机 | 功率55KW 流量10.5m3/min 重量1790kg | 台 | 100117.99
276 | 50090120-0002 |  | 医用空气压缩机组 |  | 台 | 291646.02
277 | 50090120-0003 |  | 医用真空负压机组 | 1100*2200*1500 300m3/h*325KW 780KG | 台 | 150560.47
278 | 50090120-0004 |  | 医用空气压缩机组 | 0.82m3/min*218KW 650KG | 台 | 149625.37
279 | 50250001-0003 |  | 除油除臭活性炭过滤器 |  | 台 | 2017.70
280 | 50250001-0004 |  | 除菌过滤器 |  | 台 | 4126.84
281 | 50250001-0006 |  | 细菌过滤器 | DN125 | 台 | 5368.73
282 | 50250001-0007 |  | 微油雾过滤器 |  | 台 | 2017.70
283 | 50250001-0008 |  | 主管路过滤器 | 三级过滤器:含主管路过滤器/微油雾过滤器/除油除臭活性炭过滤器单台处理量≥14.0m3/min,过滤精度:3μm/1μm/0.01μm,工作压力:≤1.0MPa | 台 | 2017.70
284 | 50270060-0001 |  | 分子筛制氧主机 | 40m3/h 0.1kw 2000kg 2.1*1.1*2.8m | 台 | 300147.50
285 | 53000040-0001 |  | 集污罐 | 50L | 台 | 3864.31
286 | 53090040-0003 |  | 排气灭菌装置 | 处理气量≥800m3/h 1150*750 3KW 30KG | 台 | 21917.41
287 | 55030001-0008 |  | 智能远程监控系统 | 配套 | 台 | 8660.77
288 | 55030001-0009 |  | 智能化控制系统 | PLC联控 | 台 | 24439.53
289 | 55030001-0010 |  | 电气控制系统 | 7寸触摸屏,PLC控制 | 台 | 9041.30
290 | 55090080-0303 |  | 配电箱 | 配套 | 台 | 2657.81
291 | 55190030-0001 |  | 手术室六气阀门箱 | 带压力传感器 | 台 | 2920.35
292 | 55190030-0002 |  | 手术室三气阀门箱 | 带压力传感器 | 台 | 1858.41
293 | 55190030-0003 |  | 手术室终端箱 |  | 台 | 1681.42
294 | 55190030-0004 |  | 双人分娩终端箱 |  | 台 | 1194.69
295 | 55190030-0005 |  | 婴儿辐射保温台终端箱 |  | 台 | 1106.19
主要材料设备价格表
工程名称: |  | 医疗气体 |  |  | 第12页, 共12页
序号 | 材料设备编码 |  | 材料设备名称 | 规格、型号等特殊要求 | 单位 | 除税编制 单价(元)
296 | 55190030-0006 |  | 二级减压箱-吸引 |  | 台 | 1504.42
297 | 55190030-0007 |  | 医气管井阀门箱 |  | 台 | 1902.65
298 | 55190030-0008 |  | 二级稳压箱-供氧 |  | 台 | 1504.42
299 | 55190030-0009 |  | 氧气汇流排切换箱 |  | 台 | 7079.65
300 | 80210180-0003 |  | 预拌混凝土 | C25 | m3 | 396.00
301 | 99450630 |  | 折旧费 |  | 元 | 1.00
302 | 99450640 |  | 检修费 |  | 元 | 1.00
303 | 99450650 |  | 维护费 |  | 元 | 1.00
304 | 99450660 |  | 安拆费 |  | 元 | 1.00
305 | 99450670 |  | 汽油 | (机械用) | kg | 7.90
306 | 99450680 |  | 柴油 | (机械用) | kg | 6.58
307 | 99450700 |  | 电 | (机械用) | kw·h | 0.64
308 | 99450760 |  | 其他材料费 |  | 元 | 1.00
309 | 99451300 |  | 校验费 |  | 元 | 1.00
310 | 870113006-0002 |  | 数字精密压力表 |  | 台班 | 20.00
311 | 870199011-0007 |  | 笔记本电脑 |  | 台班 | 11.22
312 | 870613018-0001 |  | 高压兆欧表 |  | 台班 | 60.91
313 | 870622068-0001 |  | 交、直流低电阻测试仪 |  | 台班 | 9.71
314 | 871640025-0007 |  | 多功能校验仪 |  | 台班 | 283.36
315 | 873138007-0001 |  | 网络分析仪 | 量程：10Hz～500MHz | 台班 | 54.53
316 | 990813035-0001 |  | 试压泵 | 压力30(MPa) | 台班 | 22.83
317 | 990813050-0001 |  | 试压泵 | 压力80(MPa) | 台班 | 27.04
318 | 990919060-0001 |  | 电焊条恒温箱 | 功率3(kW) | 台班 | 22.93
319 | ZC-0110 |  | 双通道减压阀组 |  | 组 | 9949.85