## 工程项目清单汇总表
工程项目清单汇总表
工程名称: |  | 医疗专项暖通工程 |  | 标段： |  | 第1页, 共1页
序号 |  |  | 项目内容 |  | 金额(元)
1 |  |  | 分部分项工程费 |  | 7790243.18
1.1 |  |  | 暖通医疗专项 |  | 7790243.18
2 |  |  | 措施项目费 |  | 595063.84
2.1 |  |  | 其中：安全生产措施项目 |  | 259766.22
3 |  |  | 其他项目费
3.1 |  |  | 其中：暂列金额
3.2 |  |  | 其中：专业工程暂估价
3.3 |  |  | 其中：计日工
3.4 |  |  | 其中：总承包服务费
3.5 |  |  | 其中：工程优质费
3.6 |  |  | 其中：合同中约定的其他项目
4 |  |  | 增值税 |  | 754677.63
合 计 |  |  |  |  | 9139984.65
注： | 1 专业工程暂估价为已含税价格，在计算增值税计算基础时不应包含专业工程暂估价金额； 2 本表宜用于按合同标的为工程量清单编制对象的工程汇总计算，以单项工程、单位工程等为工程量清单编对象的工 程可按本表汇总计算。

## 分部分项工程项目清单计价表
分部分项工程项目清单计价表
工程名称: |  | 医疗专项暖通工程 |  |  | 标段: |  |  |  | 第1页, 共67页
序号 | 项目编码 |  | 项目名称 | 项目特征描述 |  | 计量单位 | 工程量 | 金额(元)
[8 empty] | 综合单价 |  | 合价
|  |  | 暖通医疗专项 | [6 empty] | 7790243.18
|  |  | 空调设备 | [6 empty] | 4357932.85
1 | 030108001080 |  | 洁净空气处理机组（四管制）AHU-S201~203 | 1.离心式通风机安装 风量（m3/h） 19300以下 2.洁净空气处理机组（四管制）AHU-S201~203 机组风量10000m3/h 新风量1000m3/h 机外余压700pa 3.减震器安装 4.橡胶减震垫 200*200*20 5.其他混凝土基础 6.独立基础模板 |  | 台 | 3 | 43648.33 |  | 130944.99
2 | 030108001081 |  | 洁净空气处理机组（四管制）AHU-S204~206 | 1.离心式通风机安装 风量（m3/h） 19300以下 2.洁净空气处理机组（四管制）AHU-S204~206 机组风量10000m3/h 新风量1000m3/h 机外余压700pa 3.减震器安装 4.橡胶减震垫 200*200*20 5.其他混凝土基础 6.独立基础模板 |  | 台 | 3 | 43648.33 |  | 130944.99
3 | 030108001082 |  | 洁净空气处理机组（四管制）AHU-S207 | 1.离心式通风机安装 风量（m3/h） 4500以下 2.洁净空气处理机组（四管制）AHU-S207 机组风量2800m3/h 新风量2800m3/h 机外余 |  | 台 | 1 | 24841.81 |  | 24841.81
本页小计 | [9 empty] | 286731.79
分部分项工程项目清单计价表
工程名称: |  | 医疗专项暖通工程 |  |  | 标段: |  |  |  | 第2页, 共67页
序号 | 项目编码 |  | 项目名称 | 项目特征描述 |  | 计量单位 | 工程量 | 金额(元)
[8 empty] | 综合单价 |  | 合价
压700pa 3.减震器安装 4.橡胶减震垫 200*200*20 5.其他混凝土基础 6.独立基础模板
4 | 030108001083 |  | 洁净空气处理机组（四管制）AHU-S208 | 1.离心式通风机安装 风量（m3/h） 4500以下 2.洁净空气处理机组（四管制）AHU-S208 机组风量4000m3/h 新风量1200m3/h 机外余压700pa 3.减震器安装 4.橡胶减震垫 200*200*20 5.其他混凝土基础 6.独立基础模板 |  | 台 | 1 | 27683.45 |  | 27683.45
5 | 030108001084 |  | 洁净空气处理机组（四管制）AHU-S209/210 | 1.离心式通风机安装 风量（m3/h） 7000以下 2.洁净空气处理机组（四管制）AHU-S209/210 机组风量6000m3/h 新风量1800m3/h 机外余压700pa 3.减震器安装 4.橡胶减震垫 200*200*20 5.其他混凝土基础 6.独立基础模板 |  | 台 | 2 | 32628.11 |  | 65256.22
6 | 030108001085 |  | 洁净空气处理机组（四管制）AHU-S211 | 1.离心式通风机安装 风量（m3/h） 19300以下 2.洁净空气处理机组（四管制）AHU-S211 |  | 台 | 1 | 44884.53 |  | 44884.53
本页小计 | [9 empty] | 137824.20
分部分项工程项目清单计价表
工程名称: |  | 医疗专项暖通工程 |  |  | 标段: |  |  |  | 第3页, 共67页
序号 | 项目编码 |  | 项目名称 | 项目特征描述 |  | 计量单位 | 工程量 | 金额(元)
[8 empty] | 综合单价 |  | 合价
机组风量10000m3/h 新风量3500m3/h 机外余压700pa 3.减震器安装 4.橡胶减震垫 200*200*20 5.其他混凝土基础 6.独立基础模板
7 | 030108001086 |  | 洁净空气处理机组（四管制）AHU-S212 | 1.离心式通风机安装 风量（m3/h） 19300以下 2.洁净空气处理机组（四管制）AHU-S212 机组风量10500m3/h 新风量3500m3/h 机外余压700pa 3.减震器安装 4.橡胶减震垫 200*200*20 5.其他混凝土基础 6.独立基础模板 |  | 台 | 1 | 46525.27 |  | 46525.27
8 | 030108001087 |  | 洁净空气处理机组（四管制）AHU-S213 | 1.离心式通风机安装 风量（m3/h） 19300以下 2.洁净空气处理机组（四管制）AHU-S213 机组风量9100m3/h 新风量3800m3/h 机外余压700pa 3.减震器安装 4.橡胶减震垫 200*200*20 5.其他混凝土基础 6.独立基础模板 |  | 台 | 1 | 43089.44 |  | 43089.44
9 | 030108001088 |  | 洁净空气处理机组（四管制）AHU-U201/202 | 1.离心式通风机安装 风量（m3/h） 19300以下 2.洁净空气处理机组 |  | 台 | 2 | 49972.59 |  | 99945.18
本页小计 | [9 empty] | 189559.89
分部分项工程项目清单计价表
工程名称: |  | 医疗专项暖通工程 |  |  | 标段: |  |  |  | 第4页, 共67页
序号 | 项目编码 |  | 项目名称 | 项目特征描述 |  | 计量单位 | 工程量 | 金额(元)
[8 empty] | 综合单价 |  | 合价
（四管制）AHU-U201/202 机组风量10000m3/h 新风量3500m3/h 机外余压700pa 3.减震器安装 4.橡胶减震垫 200*200*20 5.其他混凝土基础 6.独立基础模板
10 | 030108001089 |  | 洁净空气处理机组（四管制）MAU-U201 | 1.离心式通风机安装 风量（m3/h） 4500以下 2.洁净空气处理机组（四管制）MAU-U201 机组风量2000m3/h 新风量2000m3/h 机外余压700pa 3.减震器安装 4.橡胶减震垫 200*200*20 5.设备支架制作 6.型钢 7.设备支架安装 8.手工除锈 一般钢结构 轻锈 9.一般钢结构 调和漆 第2遍 10.醇酸调和漆 11.一般钢结构 红丹防锈漆 第2遍 12.醇酸防锈漆 |  | 台 | 1 | 23267.61 |  | 23267.61
11 | 030108001090 |  | 洁净空气处理机组（四管制）AHU-P301 | 1.离心式通风机安装 风量（m3/h） 7000以下 2.洁净空气处理机组（四管制）AHU-P301 机组风量5500m3/h 新 |  | 台 | 1 | 33396.89 |  | 33396.89
本页小计 | [9 empty] | 56664.50
分部分项工程项目清单计价表
工程名称: |  | 医疗专项暖通工程 |  |  | 标段: |  |  |  | 第5页, 共67页
序号 | 项目编码 |  | 项目名称 | 项目特征描述 |  | 计量单位 | 工程量 | 金额(元)
[8 empty] | 综合单价 |  | 合价
风量2000m3/h 机外余压700pa 3.减震器安装 4.橡胶减震垫 200*200*20 5.其他混凝土基础 6.独立基础模板
12 | 030108001091 |  | 洁净空气处理机组（四管制）MAU-P301 | 1.离心式通风机安装 风量（m3/h） 19300以下 2.洁净空气处理机组（四管制）MAU-P301 机组风量11000m3/h 新风量11000m3/h 机外余压700pa 3.减震器安装 4.橡胶减震垫 200*200*20 5.设备支架制作 6.型钢 7.设备支架安装 8.手工除锈 一般钢结构 轻锈 9.一般钢结构 调和漆 第2遍 10.醇酸调和漆 11.一般钢结构 红丹防锈漆 第2遍 12.醇酸防锈漆 |  | 台 | 1 | 59703.90 |  | 59703.90
13 | 030108001092 |  | 洁净空气处理机组（四管制）AHU-C501 | 1.离心式通风机安装 风量（m3/h） 4500以下 2.洁净空气处理机组（四管制）AHU-C501 机组风量2700m3/h 新风量1600m3/h 机外余压700pa 3.减震器安装 |  | 台 | 1 | 25315.66 |  | 25315.66
本页小计 | [9 empty] | 85019.56
分部分项工程项目清单计价表
工程名称: |  | 医疗专项暖通工程 |  |  | 标段: |  |  |  | 第6页, 共67页
序号 | 项目编码 |  | 项目名称 | 项目特征描述 |  | 计量单位 | 工程量 | 金额(元)
[8 empty] | 综合单价 |  | 合价
4.橡胶减震垫 200*200*20 5.其他混凝土基础 6.独立基础模板
14 | 030108001093 |  | 新风处理机组（四管制）PAU-S201 | 1.整体式空调机组（落地式）安装 制冷量（kW） 350以下 2.新风处理机组（四管制）PAU-S201 设计风量12200m3/h 机外余压650pa 制冷量228kw 3.减震器安装 4.橡胶减震垫 200*200*20 5.其他混凝土基础 6.独立基础模板 |  | 台 | 1 | 55540.79 |  | 55540.79
15 | 030108001094 |  | 新风处理机组（四管制）PAU-S202 | 1.整体式空调机组（落地式）安装 制冷量（kW） 350以下 2.新风处理机组（四管制）PAU-S202 设计风量12400m3/h 机外余压650pa 制冷量232kw 3.减震器安装 4.橡胶减震垫 200*200*20 5.其他混凝土基础 6.独立基础模板 |  | 台 | 1 | 55779.54 |  | 55779.54
16 | 030108001095 |  | 新风处理机组（四管制）PAU-S203 | 1.整体式空调机组（落地式）安装 制冷量（kW） 200以下 2.新风处理机组（四管制）PAU-S203 设计风量4500m3/h 机外余压650pa 制冷量84kw 3.减震器安装 4.橡胶减震垫 200*200*20 |  | 台 | 1 | 26369.89 |  | 26369.89
本页小计 | [9 empty] | 137690.22
分部分项工程项目清单计价表
工程名称: |  | 医疗专项暖通工程 |  |  | 标段: |  |  |  | 第7页, 共67页
序号 | 项目编码 |  | 项目名称 | 项目特征描述 |  | 计量单位 | 工程量 | 金额(元)
[8 empty] | 综合单价 |  | 合价
5.其他混凝土基础 6.独立基础模板
17 | 030108001096 |  | 新风处理机组（四管制）PAU-U201 | 1.整体式空调机组（落地式）安装 制冷量（kW） 200以下 2.新风处理机组（四管制）PAU-U201 设计风量2000m3/h 机外余压650pa 制冷量38kw 3.减震器安装 4.橡胶减震垫 200*200*20 5.其他混凝土基础 6.独立基础模板 |  | 台 | 1 | 19267.34 |  | 19267.34
18 | 030108001097 |  | 新风处理机组（四管制）PAU-P301 | 1.整体式空调机组（落地式）安装 制冷量（kW） 200以下 2.新风处理机组（四管制）PAU-P301 设计风量4000m3/h 机外余压650pa 制冷量54kw 3.减震器安装 4.橡胶减震垫 200*200*20 5.其他混凝土基础 6.独立基础模板 |  | 台 | 1 | 23105.24 |  | 23105.24
19 | 030108001098 |  | 新风处理机组（四管制）PAU-C501 | 1.整体式空调机组（落地式）安装 制冷量（kW） 200以下 2.新风处理机组（四管制）PAU-C501 设计风量4000m3/h 机外余压650pa 制冷量54kw 3.减震器安装 4.橡胶减震垫 200*200*20 5.其他混凝土基础 6.独立基础模板 |  | 台 | 1 | 23702.92 |  | 23702.92
本页小计 | [9 empty] | 66075.50
分部分项工程项目清单计价表
工程名称: |  | 医疗专项暖通工程 |  |  | 标段: |  |  |  | 第8页, 共67页
序号 | 项目编码 |  | 项目名称 | 项目特征描述 |  | 计量单位 | 工程量 | 金额(元)
[8 empty] | 综合单价 |  | 合价
20 | 030108001099 |  | 新风处理机组（直膨式）PAU-G101 | 1.整体式空调机组（落地式）安装 制冷量（kW） 200以下 2.新风处理机组（直膨式）PAU-G101 设计风量5400m3/h 机外余压650pa 制冷量100kw 3.减震器安装 4.橡胶减震垫 200*200*20 5.其他混凝土基础 6.独立基础模板 |  | 台 | 1 | 118765.64 |  | 118765.64
21 | 030108001100 |  | 新风处理机组（直膨式）PAU-F101 | 1.整体式空调机组（落地式）安装 制冷量（kW） 200以下 2.新风处理机组（直膨式）PAU-F101 设计风量3000m3/h 机外余压650pa 制冷量40kw 3.减震器安装 4.橡胶减震垫 200*200*20 5.其他混凝土基础 6.独立基础模板 |  | 台 | 1 | 60803.51 |  | 60803.51
22 | 030701004006 |  | 风机盘管（两管制）FP-200 | 1.风机盘管安装 风量 1100m3/h以下 2.风机盘管（两管制）FP-200 冷量2.2kw 风量340CMH 风压30pa 功率33w 3.减震器安装 4.减振器 5.设备支架制作 6.型钢 7.设备支架安装 8.手工除锈 一般钢结构 轻锈 9.一般钢结构 调和漆 |  | 台 | 12 | 1724.84 |  | 20698.08
本页小计 | [9 empty] | 200267.23
分部分项工程项目清单计价表
工程名称: |  | 医疗专项暖通工程 |  |  | 标段: |  |  |  | 第9页, 共67页
序号 | 项目编码 |  | 项目名称 | 项目特征描述 |  | 计量单位 | 工程量 | 金额(元)
[8 empty] | 综合单价 |  | 合价
第2遍 10.醇酸调和漆 11.一般钢结构 红丹防锈漆 第2遍 12.醇酸防锈漆
23 | 030701004007 |  | 风机盘管（两管制）FP-300 | 1.风机盘管安装 风量 1100m3/h以下 2.风机盘管（两管制）FP-300 冷量3.2kw 风量520CMH 风压30pa 功率44w 3.减震器安装 4.减振器 5.设备支架制作 6.型钢 7.设备支架安装 8.手工除锈 一般钢结构 轻锈 9.一般钢结构 调和漆 第2遍 10.醇酸调和漆 11.一般钢结构 红丹防锈漆 第2遍 12.醇酸防锈漆 |  | 台 | 16 | 1839.84 |  | 29437.44
24 | 030701004008 |  | 风机盘管（两管制）FP-400 | 1.风机盘管安装 风量 1100m3/h以下 2.风机盘管（两管制）FP-400 冷量4.2kw 风量680CMH 风压30pa 功率59w 3.减震器安装 4.减振器 5.设备支架制作 6.型钢 7.设备支架安装 8.手工除锈 一般钢结构 轻锈 9.一般钢结构 调和漆 |  | 台 | 13 | 1914.84 |  | 24892.92
本页小计 | [9 empty] | 54330.36
分部分项工程项目清单计价表
工程名称: |  | 医疗专项暖通工程 |  |  | 标段: |  |  |  | 第10页, 共67页
序号 | 项目编码 |  | 项目名称 | 项目特征描述 |  | 计量单位 | 工程量 | 金额(元)
[8 empty] | 综合单价 |  | 合价
第2遍 10.醇酸调和漆 11.一般钢结构 红丹防锈漆 第2遍 12.醇酸防锈漆
25 | 030701004009 |  | 风机盘管（两管制）FP-500 | 1.风机盘管安装 风量 1100m3/h以下 2.风机盘管（两管制）FP-500 冷量5.0kw 风量850CMH 风压30pa 功率75w 3.减震器安装 4.减振器 5.设备支架制作 6.型钢 7.设备支架安装 8.手工除锈 一般钢结构 轻锈 9.一般钢结构 调和漆 第2遍 10.醇酸调和漆 11.一般钢结构 红丹防锈漆 第2遍 12.醇酸防锈漆 |  | 台 | 15 | 1979.69 |  | 29695.35
26 | 030701004010 |  | 风机盘管（两管制）FP-600 | 1.风机盘管安装 风量 1100m3/h以下 2.风机盘管（两管制）FP-600 冷量6.2kw 风量1020CMH 风压30pa 功率96w 3.减震器安装 4.减振器 5.设备支架制作 6.型钢 7.设备支架安装 8.手工除锈 一般钢结构 轻锈 9.一般钢结构 调和漆 |  | 台 | 12 | 2063.84 |  | 24766.08
本页小计 | [9 empty] | 54461.43
分部分项工程项目清单计价表
工程名称: |  | 医疗专项暖通工程 |  |  | 标段: |  |  |  | 第11页, 共67页
序号 | 项目编码 |  | 项目名称 | 项目特征描述 |  | 计量单位 | 工程量 | 金额(元)
[8 empty] | 综合单价 |  | 合价
第2遍 10.醇酸调和漆 11.一般钢结构 红丹防锈漆 第2遍 12.醇酸防锈漆
27 | 030701004011 |  | 风机盘管（两管制）FP-800 | 1.风机盘管安装 风量 2500m3/h以下 2.风机盘管（两管制）FP-800 冷量8.1kw 风量1360CMH 风压30pa 功率134w 3.减震器安装 4.减振器 5.设备支架制作 6.型钢 7.设备支架安装 8.手工除锈 一般钢结构 轻锈 9.一般钢结构 调和漆 第2遍 10.醇酸调和漆 11.一般钢结构 红丹防锈漆 第2遍 12.醇酸防锈漆 |  | 台 | 8 | 2578.07 |  | 20624.56
28 | 030701003027 |  | 分体式空调器1HP ¦ 制冷量2.5kw | 1.分体式室内空调器安装 挂墙式 制冷量（kW） 3以下 2.分体式空调器1HP 制冷量2.5kw |  | 台 | 1 | 1766.38 |  | 1766.38
29 | 030701003028 |  | 分体式空调器2HP（天花式） ¦ 制冷量5kw | 1.分体式室内空调器安装 吊顶式 制冷量（kW） 5以下 2.分体式空调器2HP（天花式） 制冷量5kw |  | 台 | 3 | 6440.37 |  | 19321.11
30 | 030701003029 |  | 分体式空调器3HP（天花式） ¦ 制冷量7.2kw | 1.分体式室内空调器安装 吊顶式 制冷量（kW） 10以下 |  | 台 | 3 | 6945.60 |  | 20836.80
本页小计 | [9 empty] | 62548.85
分部分项工程项目清单计价表
工程名称: |  | 医疗专项暖通工程 |  |  | 标段: |  |  |  | 第12页, 共67页
序号 | 项目编码 |  | 项目名称 | 项目特征描述 |  | 计量单位 | 工程量 | 金额(元)
[8 empty] | 综合单价 |  | 合价
2.分体式空调器3HP（天花式） 制冷量7.2kw
31 | 030112001002 |  | 风冷螺杆机组（四管制）CH-01~02 | 1.螺杆式冷水机组安装 设备制冷量(kW以内) 1050 2.风冷螺杆机组（四管制）CH-01~02 制冷量978kw 冷冻水进出温度7/12℃ 制冷水流量168.2m3/h 3.减震器安装 4.橡胶减震垫 200*200*20 5.其他混凝土基础 6.独立基础模板 |  | 台 | 2 | 1294715.02 |  | 2589430.04
32 | 030701003030 |  | 变频多联空调机（CT/DR）VRV-F101 | 1.分体式室外空调器安装 制冷量（kW） 50以下 2.变频多联空调机（CT/DR）VRV-F101 制冷量33.5kw 制热量37.5kw 3.减震器安装 4.橡胶减震垫 200*200*20 5.其他混凝土基础 6.独立基础模板 |  | 台 | 1 | 23783.23 |  | 23783.23
33 | 030701003031 |  | 变频多联空调机（中心供应室）VRV-G101 | 1.分体式室外空调器安装 制冷量（kW） 140以下 2.变频多联空调机（中心供应室）VRV-G101 制冷量111.5kw 制热量125.0kw 3.减震器安装 4.橡胶减震垫 200*200*20 |  | 台 | 1 | 66726.63 |  | 66726.63
本页小计 | [9 empty] | 2679939.90
分部分项工程项目清单计价表
工程名称: |  | 医疗专项暖通工程 |  |  | 标段: |  |  |  | 第13页, 共67页
序号 | 项目编码 |  | 项目名称 | 项目特征描述 |  | 计量单位 | 工程量 | 金额(元)
[8 empty] | 综合单价 |  | 合价
5.其他混凝土基础 6.独立基础模板
34 | 030701003032 |  | 卧式风管式室内机FG-2.2 | 1.风机盘管安装 风量 1100m3/h以下 2.卧式风管式室内机FG-2.2 制冷量2.2kw 制热量2.6kw |  | 台 | 6 | 2521.67 |  | 15130.02
35 | 030701003033 |  | 天花嵌入式室内机TH-2.8 | 1.分体式室内空调器安装 吊顶式 制冷量（kW） 5以下 2.天花嵌入式室内机TH-2.8 制冷量2.8kw 制热量3.2kw |  | 台 | 6 | 3293.37 |  | 19760.22
36 | 030701003034 |  | 天花嵌入式室内机TH-3.6 | 1.分体式室内空调器安装 吊顶式 制冷量（kW） 5以下 2.天花嵌入式室内机TH-3.6 制冷量3.6kw 制热量4kw |  | 台 | 5 | 3472.37 |  | 17361.85
37 | 030701003035 |  | 天花嵌入式室内机TH-4.5 | 1.分体式室内空调器安装 吊顶式 制冷量（kW） 5以下 2.天花嵌入式室内机TH-4.5 制冷量4.5kw 制热量5.0kw |  | 台 | 7 | 3552.37 |  | 24866.59
38 | 030701003036 |  | 天花嵌入式室内机TH-5.6 | 1.分体式室内空调器安装 吊顶式 制冷量（kW） 10以下 2.天花嵌入式室内机TH-5.6 制冷量5.6kw 制热量6.3kw |  | 台 | 10 | 3632.60 |  | 36326.00
39 | 030701003037 |  | 天花嵌入式室内机TH-7.1 | 1.分体式室内空调器安装 吊顶式 制冷量（kW） 10以下 2.天花嵌入式室内机TH-7.1 制冷量7.1kw 制热量8.0kw |  | 台 | 2 | 3793.60 |  | 7587.20
本页小计 | [9 empty] | 121031.88
分部分项工程项目清单计价表
工程名称: |  | 医疗专项暖通工程 |  |  | 标段: |  |  |  | 第14页, 共67页
序号 | 项目编码 |  | 项目名称 | 项目特征描述 |  | 计量单位 | 工程量 | 金额(元)
[8 empty] | 综合单价 |  | 合价
40 | 030701003038 |  | 恒温恒湿精密空调JMKT-101 | 1.整体式空调机组（落地式）安装 制冷量（kW） 200以下 2.恒温恒湿精密空调JMKT-101 机组风量8000m3/h ，直接蒸发式，制冷量39.5kw 3.减震器安装 4.橡胶减震垫 200*200*20 5.其他混凝土基础 6.独立基础模板 |  | 台 | 1 | 72347.28 |  | 72347.28
41 | 030109001004 |  | 冷冻水泵CWP-01~04 | 1.名称:冷冻水泵CWP-01~04 2.规格:L=123CMH H=35m 功率22kw 变频 3.材质:金属 4.地脚螺栓灌浆等 5.本体及配件安装、接线、接地、调试 |  | 台 | 4 | 15291.08 |  | 61164.32
42 | 030109001005 |  | 采暖水泵CWP-05~08 | 1.名称:采暖水泵CWP-05~08 2.规格:L=157CMH H=35m 功率27.5kw 变频 3.材质:金属 4.地脚螺栓灌浆等 5.本体及配件安装、接线、接地、调试 |  | 台 | 4 | 17547.72 |  | 70190.88
43 | 031005004001 |  | 稳压罐定压装置DY-01/02 | 1.气压罐 罐体直径(mm以内) 1000 2.稳压罐定压装置DY-01/02 容量1000L 直径1000mm |  | 台 | 2 | 5840.81 |  | 11681.62
44 | 031005008004 |  | 电子水处理仪SCLY-01/02 | 1.水处理器安装(法兰连接) 进口管径(mm以内) 300 2.电子水处理仪 |  | 台 | 2 | 5201.72 |  | 10403.44
本页小计 | [9 empty] | 225787.54
分部分项工程项目清单计价表
工程名称: |  | 医疗专项暖通工程 |  |  | 标段: |  |  |  | 第15页, 共67页
序号 | 项目编码 |  | 项目名称 | 项目特征描述 |  | 计量单位 | 工程量 | 金额(元)
[8 empty] | 综合单价 |  | 合价
SCLY-01/02 出入水口尺寸DN250 最大流量490t/h
|  |  | 空调水管 | [6 empty] | 754097.56
45 | 031001005006 |  | 冷媒铜管 ¦ φ6.35（含保温） | 1.材质:冷媒铜管 2.规格:φ6.35 3.保温：难燃B1橡塑保温套管 20mm |  | m | 75.85 | 31.61 |  | 2397.62
46 | 031001005007 |  | 冷媒铜管 ¦ φ9.53（含保温） | 1.材质:冷媒铜管 2.规格:φ9.53 3.保温：难燃B1橡塑保温套管 20mm |  | m | 179.45 | 38.61 |  | 6928.56
47 | 031001005008 |  | 冷媒铜管 ¦ φ12.7（含保温） | 1.材质:冷媒铜管 2.规格:φ12.7 3.保温：难燃B1橡塑保温套管 20mm |  | m | 112.99 | 45.56 |  | 5147.82
48 | 031001005009 |  | 冷媒铜管 ¦ φ15.88（含保温） | 1.材质:冷媒铜管 2.规格:φ15.88 3.保温：难燃B1橡塑保温套管 20mm |  | m | 161.00 | 59.81 |  | 9629.41
49 | 031001005010 |  | 冷媒铜管 ¦ φ19.05（含保温） | 1.材质:冷媒铜管 2.规格:φ19.05 3.保温：难燃B1橡塑保温套管 20mm |  | m | 25.45 | 67.77 |  | 1724.75
50 | 031001005011 |  | 冷媒铜管 ¦ φ22.23（含保温） | 1.材质:冷媒铜管 2.规格:φ22.23 3.保温：难燃B1橡塑保温套管 20mm |  | m | 9.71 | 79.77 |  | 774.57
51 | 031001005012 |  | 冷媒铜管 ¦ φ28.58（含保温） | 1.材质:冷媒铜管 2.规格:φ28.58 3.保温：难燃B1橡塑保温套管 20mm |  | m | 82.49 | 98.45 |  | 8121.14
52 | 031001005013 |  | 冷媒铜管 ¦ φ38.1（含保温） | 1.材质:冷媒铜管 2.规格:φ38.1 3.保温：难燃B1橡塑保 |  | m | 19.32 | 164.16 |  | 3171.57
本页小计 | [9 empty] | 37895.44
分部分项工程项目清单计价表
工程名称: |  | 医疗专项暖通工程 |  |  | 标段: |  |  |  | 第16页, 共67页
序号 | 项目编码 |  | 项目名称 | 项目特征描述 |  | 计量单位 | 工程量 | 金额(元)
[8 empty] | 综合单价 |  | 合价
温套管 20mm
53 | 031001002011 |  | 镀锌钢管 ¦ DN20（保温25mm） | 1.材质:镀锌钢管 2.规格:DN20 3.连接形式:螺纹连接 4.保温：难燃B1橡塑保温套管 25mm |  | m | 344.83 | 58.03 |  | 20010.48
54 | 031001002012 |  | 镀锌钢管 ¦ DN25（保温25mm） | 1.材质:镀锌钢管 2.规格:DN25 3.连接形式:螺纹连接 4.保温：难燃B1橡塑保温套管 25mm |  | m | 280.17 | 66.83 |  | 18723.76
55 | 031001002013 |  | 镀锌钢管 ¦ DN32（保温25mm） | 1.材质:镀锌钢管 2.规格:DN32 3.连接形式:螺纹连接 4.保温：难燃B1橡塑保温套管 25mm |  | m | 352.58 | 76.33 |  | 26912.43
56 | 031001002014 |  | 镀锌钢管 ¦ DN40（保温25mm） | 1.材质:镀锌钢管 2.规格:DN40 3.连接形式:螺纹连接 4.保温：难燃B1橡塑保温套管 25mm |  | m | 187.70 | 80.80 |  | 15166.16
57 | 031001002015 |  | 镀锌钢管 ¦ DN50（保温32mm） | 1.材质:镀锌钢管 2.规格:DN50 3.连接形式:螺纹连接 4.保温：难燃B1橡塑保温套管 32mm |  | m | 177.82 | 98.64 |  | 17540.16
58 | 031001003029 |  | 无缝钢管 ¦ DN65（含保温） | 1.材质:无缝钢管 2.规格:DN65 3.连接形式:焊接 4.2遍红丹防锈漆 5.保温：难燃B1橡塑保温套管 32mm |  | m | 147.38 | 115.49 |  | 17020.92
59 | 031001003030 |  | 无缝钢管 ¦ DN80（含保温） | 1.材质:无缝钢管 2.规格:DN80 3.连接形式:焊接 4.2遍红丹防锈漆 5.保温：难燃B1橡塑保 |  | m | 164.64 | 133.31 |  | 21948.16
本页小计 | [9 empty] | 137322.07
分部分项工程项目清单计价表
工程名称: |  | 医疗专项暖通工程 |  |  | 标段: |  |  |  | 第17页, 共67页
序号 | 项目编码 |  | 项目名称 | 项目特征描述 |  | 计量单位 | 工程量 | 金额(元)
[8 empty] | 综合单价 |  | 合价
温套管 32mm
60 | 031001003031 |  | 无缝钢管 ¦ DN100（含保温） | 1.材质:无缝钢管 2.规格:DN100 3.连接形式:焊接 4.2遍红丹防锈漆 5.保温：难燃B1橡塑保温套管 32mm |  | m | 265.73 | 160.16 |  | 42559.32
61 | 031001003032 |  | 无缝钢管 ¦ DN125（含保温） | 1.材质:无缝钢管 2.规格:DN125 3.连接形式:焊接 4.保温：难燃B1橡塑保温套管 32mm |  | m | 232.18 | 187.39 |  | 43508.21
62 | 031001003042 |  | 无缝钢管 ¦ DN125（含保温） | 1.材质:无缝钢管 2.规格:DN125 3.连接形式:焊接 4.2遍红丹防锈漆 5.保温：难燃B1橡塑保温套管 50mm，外包0.5mm铝板保护套 |  | m | 1.46 | 228.85 |  | 334.12
63 | 031001003033 |  | 无缝钢管 ¦ DN150（含保温） | 1.材质:无缝钢管 2.规格:DN150 3.连接形式:焊接 4.2遍红丹防锈漆 5.保温：难燃B1橡塑保温套管 32mm |  | m | 76.83 | 219.39 |  | 16855.73
64 | 031001003041 |  | 无缝钢管 ¦ DN150（含保温） | 1.材质:无缝钢管 2.规格:DN150 3.连接形式:焊接 4.2遍红丹防锈漆 5.保温：难燃B1橡塑保温套管 50mm，外包0.5mm铝板保护套 |  | m | 27.98 | 269.41 |  | 7538.09
65 | 031001003034 |  | 无缝钢管 ¦ DN200（含保温） | 1.材质:无缝钢管 2.规格:DN150 3.连接形式:焊接 4.2遍红丹防锈漆 5.保温：难燃B1橡塑保 |  | m | 2.81 | 381.65 |  | 1072.44
本页小计 | [9 empty] | 111867.91
分部分项工程项目清单计价表
工程名称: |  | 医疗专项暖通工程 |  |  | 标段: |  |  |  | 第18页, 共67页
序号 | 项目编码 |  | 项目名称 | 项目特征描述 |  | 计量单位 | 工程量 | 金额(元)
[8 empty] | 综合单价 |  | 合价
温套管 50mm，外包0.5mm铝板保护套
66 | 031001003040 |  | 无缝钢管 ¦ DN200（含保温） | 1.材质:无缝钢管 2.规格:DN200 3.连接形式:焊接 4.2遍红丹防锈漆 5.保温：难燃B1橡塑保温套管 32mm |  | m | 8.43 | 317.44 |  | 2676.02
67 | 031001003035 |  | 无缝钢管 ¦ DN250（含保温） | 1.材质:无缝钢管 2.规格:DN250 3.连接形式:焊接 4.2遍红丹防锈漆 5.保温：难燃B1橡塑保温套管 50mm，外包0.5mm铝板保护套 |  | m | 15.91 | 461.09 |  | 7335.94
68 | 031001003039 |  | 无缝钢管 ¦ DN250（含保温） | 1.材质:无缝钢管 2.规格:DN250 3.连接形式:焊接 4.2遍红丹防锈漆 5.保温：难燃B1橡塑保温套管 32mm |  | m | 62.63 | 429.13 |  | 26876.41
69 | 031001003036 |  | 无缝钢管 ¦ DN300（含保温） | 1.材质:无缝钢管 2.规格:DN300 3.连接形式:焊接 4.2遍红丹防锈漆 5.保温：难燃B1橡塑保温套管 32mm |  | m | 16.60 | 531.50 |  | 8822.90
70 | 031001003037 |  | 无缝钢管 ¦ DN350（含保温） | 1.材质:无缝钢管 2.规格:DN350 3.连接形式:焊接 4.2遍红丹防锈漆 5.保温：难燃B1橡塑保温套管 50mm，外包0.5mm铝板保护套 |  | m | 8.30 | 845.68 |  | 7019.14
71 | 031001003038 |  | 无缝钢管 ¦ DN350（含保温） | 1.材质:无缝钢管 2.规格:DN300 3.连接形式:焊接 |  | m | 8.30 | 740.72 |  | 6147.98
本页小计 | [9 empty] | 58878.39
分部分项工程项目清单计价表
工程名称: |  | 医疗专项暖通工程 |  |  | 标段: |  |  |  | 第19页, 共67页
序号 | 项目编码 |  | 项目名称 | 项目特征描述 |  | 计量单位 | 工程量 | 金额(元)
[8 empty] | 综合单价 |  | 合价
4.2遍红丹防锈漆 5.保温：难燃B1橡塑保温套管 32mm
72 | 031001002021 |  | 镀锌钢管 ¦ DN20（加湿管，不保温） | 1.材质:镀锌钢管 2.规格:DN20 3.连接形式:螺纹连接 |  | m | 177.76 | 32.45 |  | 5768.31
73 | 031001002016 |  | 镀锌钢管 ¦ DN20（冷凝管保温20mm） | 1.材质:镀锌钢管 2.规格:DN20 3.连接形式:螺纹连接 4.保温：难燃B1橡塑保温套管 20mm |  | m | 282.34 | 40.27 |  | 11369.83
74 | 031001002017 |  | 镀锌钢管 ¦ DN25（冷凝管保温20mm） | 1.材质:镀锌钢管 2.规格:DN25 3.连接形式:螺纹连接 4.保温：难燃B1橡塑保温套管 20mm |  | m | 48.22 | 51.20 |  | 2468.86
75 | 031001002018 |  | 镀锌钢管 ¦ DN32（冷凝管保温20mm） | 1.材质:镀锌钢管 2.规格:DN32 3.连接形式:螺纹连接 4.保温：难燃B1橡塑保温套管 20mm |  | m | 216.16 | 56.34 |  | 12178.45
76 | 031001002019 |  | 镀锌钢管 ¦ DN40（冷凝管保温20mm） | 1.材质:镀锌钢管 2.规格:DN40 3.连接形式:螺纹连接 4.保温：难燃B1橡塑保温套管 20mm |  | m | 34.93 | 61.24 |  | 2139.11
77 | 031001002020 |  | 镀锌钢管 ¦ DN50（冷凝管保温20mm） | 1.材质:镀锌钢管 2.规格:DN50 3.连接形式:螺纹连接 4.保温：难燃B1橡塑保温套管 20mm |  | m | 3.89 | 70.64 |  | 274.79
78 | 031001008003 |  | UPVC管 ¦ DN20（冷凝管保温20mm） | 1.材质:UPVC管 2.规格:DN20 3.连接形式:粘接 4.保温：难燃B1橡塑保温套管 20mm |  | m | 158.67 | 17.02 |  | 2700.56
本页小计 | [9 empty] | 36899.91
分部分项工程项目清单计价表
工程名称: |  | 医疗专项暖通工程 |  |  | 标段: |  |  |  | 第20页, 共67页
序号 | 项目编码 |  | 项目名称 | 项目特征描述 |  | 计量单位 | 工程量 | 金额(元)
[8 empty] | 综合单价 |  | 合价
79 | 031001008004 |  | UPVC管 ¦ DN25（冷凝管保温20mm） | 1.材质:UPVC管 2.规格:DN25 3.连接形式:粘接 4.保温：难燃B1橡塑保温套管 20mm |  | m | 41.40 | 20.06 |  | 830.48
80 | 031001008005 |  | UPVC管 ¦ DN32（冷凝管保温20mm） | 1.材质:UPVC管 2.规格:DN32 3.连接形式:粘接 4.保温：难燃B1橡塑保温套管 20mm |  | m | 1.81 | 22.38 |  | 40.51
81 | 031002001062 |  | 冷媒分配器 ¦ DN20 | 1.冷媒分配器安装 公称直径(mm以内) 20 2.冷媒分配器 DN20 |  | 个 | 39 | 224.84 |  | 8768.76
82 | 031002001063 |  | 闸阀 ¦ DN20 | 1.名称：闸阀 2.规格：DN20 3.连接方式：螺纹连接 4.材质：铜 |  | 个 | 174 | 37.40 |  | 6507.60
83 | 031002001081 |  | 闸阀 ¦ DN25 | 1.名称：闸阀 2.规格：DN25 3.连接方式：螺纹连接 4.材质：铜 |  | 个 | 47 | 83.87 |  | 3941.89
84 | 031002001082 |  | 闸阀 ¦ DN32 | 1.名称：闸阀 2.规格：DN32 3.连接方式：螺纹连接 4.材质：铜 |  | 个 | 56 | 127.95 |  | 7165.20
85 | 031002001064 |  | 闸阀 ¦ DN40 | 1.名称：闸阀 2.规格：DN40 3.连接方式：螺纹连接 4.材质：铜 |  | 个 | 28 | 196.73 |  | 5508.44
86 | 031002001065 |  | 闸阀 ¦ DN50 | 1.名称：闸阀 2.规格：DN50 3.连接方式：螺纹连接 4.材质：铜 |  | 个 | 24 | 264.15 |  | 6339.60
87 | 031002001083 |  | 闸阀 ¦ DN65 | 1.名称：闸阀 2.规格：DN65 3.连接方式：法兰连接 |  | 个 | 24 | 544.49 |  | 13067.76
本页小计 | [9 empty] | 52170.24
分部分项工程项目清单计价表
工程名称: |  | 医疗专项暖通工程 |  |  | 标段: |  |  |  | 第21页, 共67页
序号 | 项目编码 |  | 项目名称 | 项目特征描述 |  | 计量单位 | 工程量 | 金额(元)
[8 empty] | 综合单价 |  | 合价
4.材质：铸铁
88 | 031002001084 |  | 闸阀 ¦ DN80 | 1.名称：闸阀 2.规格：DN80 3.连接方式：法兰连接 4.材质：铸铁 |  | 个 | 16 | 703.00 |  | 11248.00
89 | 031002001085 |  | 闸阀 ¦ DN100 | 1.名称：闸阀 2.规格：DN100 3.连接方式：法兰连接 4.材质：铸铁 |  | 个 | 9 | 845.06 |  | 7605.54
90 | 031002001086 |  | 电动二通阀 ¦ DN20 | 1.螺纹阀安装 公称直径(mm以内) 20 2.电动二通阀 DN20 3.材质：铜 |  | 个 | 76 | 92.77 |  | 7050.52
91 | 031002001087 |  | 比例积分阀 ¦ DN25 | 1.螺纹阀安装 公称直径(mm以内) 25 2.比例积分阀 DN25 3.材质：铜 |  | 个 | 11 | 482.72 |  | 5309.92
92 | 031002001088 |  | 比例积分阀 ¦ DN32 | 1.螺纹阀安装 公称直径(mm以内) 32 2.比例积分阀 DN32 3.材质：铜 |  | 个 | 14 | 536.27 |  | 7507.78
93 | 031002001089 |  | 比例积分阀 ¦ DN40 | 1.螺纹阀安装 公称直径(mm以内) 40 2.比例积分阀 DN40 3.材质：铜 |  | 个 | 7 | 603.05 |  | 4221.35
94 | 031002001090 |  | 比例积分阀 ¦ DN50 | 1.螺纹阀安装 公称直径(mm以内) 50 2.比例积分阀 DN50 3.材质：铜 |  | 个 | 6 | 721.21 |  | 4327.26
95 | 031002001091 |  | 比例积分阀 ¦ DN65 | 1.焊接法兰阀安装 公称直径(mm以内) 65 2.比例积分阀 DN65 3.钢板平焊法兰 DN65 5.材质：铸铁 |  | 个 | 6 | 1348.90 |  | 8093.40
本页小计 | [9 empty] | 55363.77
分部分项工程项目清单计价表
工程名称: |  | 医疗专项暖通工程 |  |  | 标段: |  |  |  | 第22页, 共67页
序号 | 项目编码 |  | 项目名称 | 项目特征描述 |  | 计量单位 | 工程量 | 金额(元)
[8 empty] | 综合单价 |  | 合价
96 | 031002001092 |  | 比例积分阀 ¦ DN80 | 1.焊接法兰阀安装 公称直径(mm以内) 80 2.比例积分阀 DN80 3.钢板平焊法兰 DN80 5.材质：铸铁 |  | 个 | 4 | 1552.04 |  | 6208.16
97 | 031002001093 |  | 比例积分阀 ¦ DN100 | 1.焊接法兰阀安装 公称直径(mm以内) 100 2.比例积分阀 DN100 3.钢板平焊法兰 DN100 5.材质：铸铁 |  | 个 | 2 | 1827.23 |  | 3654.46
98 | 031002001094 |  | 手动排气阀 ¦ DN15 | 1.自动排气阀安装 公称直径（mm以内） 15 2.手动排气阀 DN15 3.材质：铜 |  | 个 | 126 | 56.44 |  | 7111.44
99 | 031002001095 |  | 排污阀 ¦ DN20 | 1.螺纹阀安装 公称直径(mm以内) 20 2.排污阀 DN20 3.材质：铜 |  | 个 | 133 | 117.73 |  | 15658.09
100 | 031002001066 |  | 蝶阀 ¦ DN40 | 1.名称：蝶阀 2.规格：DN40 3.材质：铜 |  | 个 | 2 | 256.75 |  | 513.50
101 | 031002001098 |  | 蝶阀 ¦ DN50 | 1.名称：蝶阀 2.规格：DN50 3.材质：铜 |  | 个 | 6 | 286.62 |  | 1719.72
102 | 031002001099 |  | 蝶阀 ¦ DN65 | 1.焊接法兰阀安装 公称直径(mm以内) 65 2.蝶阀 DN65 3.钢板平焊法兰 DN65 4.材质：铸铁 |  | 个 | 6 | 362.53 |  | 2175.18
103 | 031002001067 |  | 蝶阀 ¦ DN80 | 1.焊接法兰阀安装 公称直径(mm以内) 80 2.蝶阀 DN80 3.钢板平焊法兰 DN80 4.材质：铸铁 |  | 个 | 10 | 396.29 |  | 3962.90
104 | 031002001068 |  | 蝶阀 ¦ DN100 | 1.焊接法兰阀安装 公称直径(mm以内) 100 |  | 个 | 14 | 467.05 |  | 6538.70
本页小计 | [9 empty] | 47542.15
分部分项工程项目清单计价表
工程名称: |  | 医疗专项暖通工程 |  |  | 标段: |  |  |  | 第23页, 共67页
序号 | 项目编码 |  | 项目名称 | 项目特征描述 |  | 计量单位 | 工程量 | 金额(元)
[8 empty] | 综合单价 |  | 合价
2.蝶阀 DN100 3.钢板平焊法兰 DN100 4.材质：铸铁
105 | 031002001069 |  | 蝶阀 ¦ DN125 | 1.焊接法兰阀安装 公称直径(mm以内) 125 2.蝶阀 DN125 3.钢板平焊法兰 DN125 4.材质：铸铁 |  | 个 | 6 | 633.28 |  | 3799.68
106 | 031002001070 |  | 蝶阀 ¦ DN150 | 1.焊接法兰阀安装 公称直径(mm以内) 150 2.蝶阀 DN150 3.钢板平焊法兰 DN150 4.材质：铸铁 |  | 个 | 3 | 731.41 |  | 2194.23
107 | 031002001071 |  | 静态平衡阀 ¦ DN50 | 1.焊接法兰阀安装 公称直径(mm以内) 50 2.静态平衡阀 DN50 3.钢板平焊法兰 DN50 4.材质：铜 |  | 个 | 1 | 425.57 |  | 425.57
108 | 031002001072 |  | 静态平衡阀¦ DN65 | 1.焊接法兰阀安装 公称直径(mm以内) 65 2.静态平衡阀 DN65 3.钢板平焊法兰 DN65 4.材质：铸铁 |  | 个 | 1 | 845.52 |  | 845.52
109 | 031002001073 |  | 静态平衡阀 ¦ DN100 | 1.焊接法兰阀安装 公称直径(mm以内) 100 2.静态平衡阀 DN100 3.钢板平焊法兰 DN100 4.材质：铸铁 |  | 个 | 6 | 1336.08 |  | 8016.48
110 | 031002001074 |  | 静态平衡阀 ¦ DN125 | 1.焊接法兰阀安装 公称直径(mm以内) 125 2.静态平衡阀 DN125 3.钢板平焊法兰 DN125 4.材质：铸铁 |  | 个 | 2 | 1898.32 |  | 3796.64
111 | 031002006002 |  | Y型过滤器 ¦ DN20 | 1.Y型过滤器安装(螺纹连接) 公称直径(mm以内) 20 2.Y型过滤器 DN20 |  | 组 | 95 | 70.26 |  | 6674.70
本页小计 | [9 empty] | 25752.82
分部分项工程项目清单计价表
工程名称: |  | 医疗专项暖通工程 |  |  | 标段: |  |  |  | 第24页, 共67页
序号 | 项目编码 |  | 项目名称 | 项目特征描述 |  | 计量单位 | 工程量 | 金额(元)
[8 empty] | 综合单价 |  | 合价
112 | 031002006003 |  | Y型过滤器 ¦ DN25 | 1.Y型过滤器安装(螺纹连接) 公称直径(mm以内) 25 2.Y型过滤器 DN25 |  | 组 | 11 | 98.60 |  | 1084.60
113 | 031002006004 |  | Y型过滤器 ¦ DN32 | 1.Y型过滤器安装(螺纹连接) 公称直径(mm以内) 32 2.Y型过滤器 DN32 |  | 组 | 14 | 121.83 |  | 1705.62
114 | 031002006005 |  | Y型过滤器 ¦ DN40 | 1.Y型过滤器安装(螺纹连接) 公称直径(mm以内) 40 2.Y型过滤器 DN40 |  | 组 | 7 | 208.67 |  | 1460.69
115 | 031002006006 |  | Y型过滤器 ¦ DN50 | 1.Y型过滤器安装(螺纹连接) 公称直径(mm以内) 50 2.Y型过滤器 DN50 |  | 组 | 6 | 221.70 |  | 1330.20
116 | 031002006007 |  | Y型过滤器 ¦ DN65 | 1.Y型过滤器安装(法兰连接) 公称直径(mm以内) 65 2.Y型过滤器 DN65 3.钢板平焊法兰 DN65 |  | 组 | 6 | 383.64 |  | 2301.84
117 | 031002006008 |  | Y型过滤器 ¦ DN80 | 1.Y型过滤器安装(法兰连接) 公称直径(mm以内) 80 2.Y型过滤器 DN80 3.钢板平焊法兰 DN80 |  | 组 | 4 | 560.83 |  | 2243.32
118 | 031002006009 |  | Y型过滤器 ¦ DN100 | 1.Y型过滤器安装(法兰连接) 公称直径(mm以内) 100 2.Y型过滤器 DN100 3.钢板平焊法兰 DN100 |  | 组 | 2 | 807.84 |  | 1615.68
119 | 031002006001 |  | Y型过滤器 ¦ DN150 | 1.Y型过滤器安装(法兰连接) 公称直径(mm以内) 150 2.Y型过滤器 DN150 3.钢板平焊法兰 DN150 |  | 组 | 8 | 1165.34 |  | 9322.72
本页小计 | [9 empty] | 21064.67
分部分项工程项目清单计价表
工程名称: |  | 医疗专项暖通工程 |  |  | 标段: |  |  |  | 第25页, 共67页
序号 | 项目编码 |  | 项目名称 | 项目特征描述 |  | 计量单位 | 工程量 | 金额(元)
[8 empty] | 综合单价 |  | 合价
120 | 031002006011 |  | Y型过滤器 ¦ DN200 | 1.名称：Y型过滤器 2.规格：DN200 |  | 组 | 8 | 2490.81 |  | 19926.48
121 | 031002008002 |  | 软接头 ¦ DN20 | 1.螺纹式软接头安装 公称直径(mm以内) 20 2.软接头 DN20 |  | 根 | 228 | 80.37 |  | 18324.36
122 | 031002008003 |  | 软接头 ¦ DN25 | 1.螺纹式软接头安装 公称直径(mm以内) 25 2.软接头 DN25 |  | 根 | 22 | 80.35 |  | 1767.70
123 | 031002008004 |  | 软接头 ¦ DN32 | 1.螺纹式软接头安装 公称直径(mm以内) 32 2.软接头 DN32 |  | 根 | 51 | 91.88 |  | 4685.88
124 | 031002008005 |  | 软接头 ¦ DN40 | 1.可曲挠橡胶接头安装 公称直径(mm以内) 40 2.软接头 DN40 3.钢板平焊法兰 DN40 |  | 根 | 16 | 163.86 |  | 2621.76
125 | 031002008006 |  | 软接头 ¦ DN50 | 1.可曲挠橡胶接头安装 公称直径(mm以内) 50 2.软接头 DN50 3.钢板平焊法兰 DN50 |  | 根 | 12 | 190.56 |  | 2286.72
126 | 031002008007 |  | 软接头 ¦ DN65 | 1.可曲挠橡胶接头安装 公称直径(mm以内) 65 2.软接头 DN65 3.钢板平焊法兰 DN65 |  | 根 | 12 | 268.69 |  | 3224.28
127 | 031002008008 |  | 软接头 ¦ DN80 | 1.可曲挠橡胶接头安装 公称直径(mm以内) 80 2.软接头 DN80 3.钢板平焊法兰 DN80 |  | 根 | 8 | 318.01 |  | 2544.08
128 | 031002008009 |  | 软接头 ¦ DN100 | 1.可曲挠橡胶接头安装 公称直径(mm以内) 100 2.软接头 DN100 3.钢板平焊法兰 DN100 |  | 根 | 4 | 388.12 |  | 1552.48
129 | 031002008001 |  | 可曲挠橡胶接头 ¦ DN150 | 1.可曲挠橡胶接头安装 公称直径(mm以内) 150 2.可曲挠橡胶接头 DN150 3.钢板平焊法兰 DN150 |  | 根 | 16 | 641.01 |  | 10256.16
本页小计 | [9 empty] | 67189.90
分部分项工程项目清单计价表
工程名称: |  | 医疗专项暖通工程 |  |  | 标段: |  |  |  | 第26页, 共67页
序号 | 项目编码 |  | 项目名称 | 项目特征描述 |  | 计量单位 | 工程量 | 金额(元)
[8 empty] | 综合单价 |  | 合价
130 | 031002008011 |  | 可曲挠橡胶接头 ¦ DN200 | 1.名称：可曲挠橡胶接头 2.规格：DN200 |  | 根 | 8 | 1107.88 |  | 8863.04
131 | 031002008010 |  | 加湿蒸汽软管 | 1.螺纹式软接头安装 公称直径(mm以内) 20 2.加湿蒸汽软管 |  | 根 | 19 | 52.27 |  | 993.13
132 | 031002001075 |  | 泄压阀 ¦ DN65 | 1.焊接法兰阀安装 公称直径(mm以内) 65 2.泄压阀 DN65 3.钢板平焊法兰 DN65 |  | 个 | 18 | 815.27 |  | 14674.86
133 | 031002001076 |  | 自动排气阀 ¦ DN20 | 1.自动排气阀安装 公称直径（mm以内） 20 2.自动排气阀 DN20 3.材质：铜 |  | 个 | 6 | 66.78 |  | 400.68
134 | 031002001096 |  | 自动排气阀 ¦ DN32 | 1.名称：自动排气阀 2.规格：DN32 3.材质：铜 |  | 个 | 2 | 99.81 |  | 199.62
135 | 031002001077 |  | 压力表连闸阀 ¦ DN100 | 1.焊接法兰阀安装 公称直径(mm以内) 100 2.压力表连闸阀 DN100 3.钢板平焊法兰 DN100 4.材质：铸铁 |  | 个 | 4 | 845.06 |  | 3380.24
136 | 031002001078 |  | 压力表连闸阀 ¦ DN150 | 1.焊接法兰阀安装 公称直径(mm以内) 150 2.压力表连闸阀 DN150 3.钢板平焊法兰 DN150 4.材质：铸铁 |  | 个 | 16 | 1355.22 |  | 21683.52
137 | 031002001079 |  | 止回阀 ¦ DN150 | 1.焊接法兰阀安装 公称直径(mm以内) 150 2.止回阀 DN150 3.钢板平焊法兰 DN150 4.材质：铸铁 |  | 个 | 8 | 1008.43 |  | 8067.44
138 | 031002001097 |  | 排污阀 ¦ DN150 | 1.名称：排污阀 2.规格：DN150 4.材质：铸铁 |  | 个 | 10 | 1490.70 |  | 14907.00
本页小计 | [9 empty] | 73169.53
分部分项工程项目清单计价表
工程名称: |  | 医疗专项暖通工程 |  |  | 标段: |  |  |  | 第27页, 共67页
序号 | 项目编码 |  | 项目名称 | 项目特征描述 |  | 计量单位 | 工程量 | 金额(元)
[8 empty] | 综合单价 |  | 合价
139 | 031002001080 |  | 压差旁通装置 | 1.调节阀安装 空气加热器旁通阀 2.压差旁通装置 DN150 |  | 个 | 2 | 5695.36 |  | 11390.72
140 | 030601002001 |  | 压力仪表 | 1.压力仪表 压力计 单管 2.压力表 |  | 台 | 100 | 87.20 |  | 8720.00
141 | 030601001001 |  | 温度仪表 | 1.温度仪表 膨胀式温度计 工业液体温度计 2.温度仪表 |  | 支 | 108.000 | 82.13 |  | 8870.04
|  |  | 风机 | [6 empty] | 196940.60
142 | 030108001101 |  | 循环送风机SAF-G101 | 1.离心式通风机安装 风量（m3/h） 4500以下 2.循环送风机SAF-G101 排风量1600m3/h 机外余压230pa 3.减振器 4.支架制作、安装 5.防腐：除锈，红丹漆两遍，灰漆一遍 6.单机试运转要求：按设计要求 |  | 台 | 1 | 2021.46 |  | 2021.46
143 | 030108001102 |  | 循环送风机SAF-J301 | 1.离心式通风机安装 风量（m3/h） 4500以下 2.循环送风机SAF-J301 排风量1200m3/h 机外余压135pa 3.减振器 4.支架制作、安装 5.防腐：除锈，红丹漆两遍，灰漆一遍 6.单机试运转要求：按设计要求 |  | 台 | 1 | 2027.46 |  | 2027.46
144 | 030108001103 |  | 循环送风机SAF-J302 | 1.离心式通风机安装 风量（m3/h） 4500以下 |  | 台 | 1 | 1814.97 |  | 1814.97
本页小计 | [9 empty] | 34844.65
分部分项工程项目清单计价表
工程名称: |  | 医疗专项暖通工程 |  |  | 标段: |  |  |  | 第28页, 共67页
序号 | 项目编码 |  | 项目名称 | 项目特征描述 |  | 计量单位 | 工程量 | 金额(元)
[8 empty] | 综合单价 |  | 合价
2.循环送风机SAF-J302 排风量800m3/h 机外余压135pa 3.减振器 4.支架制作、安装 5.防腐：除锈，红丹漆两遍，灰漆一遍 6.单机试运转要求：按设计要求
145 | 030108001104 |  | 循环送风机SAF-Z101/Z201 | 1.离心式通风机安装 风量（m3/h） 4500以下 2.循环送风机SAF-Z101/Z201 排风量1500m3/h 机外余压135pa 3.减振器 4.支架制作、安装 5.防腐：除锈，红丹漆两遍，灰漆一遍 6.单机试运转要求：按设计要求 |  | 台 | 2 | 2573.09 |  | 5146.18
146 | 030108001105 |  | 低噪音排风机EAF-G101 | 1.离心式通风机安装 风量（m3/h） 4500以下 2.低噪音排风机EAF-G101 排风量800m3/h 机外余压200pa 3.减振器 4.支架制作、安装 5.防腐：除锈，红丹漆两遍，灰漆一遍 6.单机试运转要求：按设计要求 |  | 台 | 1 | 2021.76 |  | 2021.76
147 | 030108001106 |  | 低噪音排风机EAF-G102 | 1.离心式通风机安装 风量（m3/h） 4500以下 2.低噪音排风机EAF- |  | 台 | 1 | 1745.06 |  | 1745.06
本页小计 | [9 empty] | 8913.00
分部分项工程项目清单计价表
工程名称: |  | 医疗专项暖通工程 |  |  | 标段: |  |  |  | 第29页, 共67页
序号 | 项目编码 |  | 项目名称 | 项目特征描述 |  | 计量单位 | 工程量 | 金额(元)
[8 empty] | 综合单价 |  | 合价
G102 排风量300m3/h 机外余压105pa 3.减震器安装 4.减振器 5.设备支架制作 6.型钢 7.设备支架安装 8.手工除锈 一般钢结构 轻锈 9.一般钢结构 调和漆 第2遍 10.醇酸调和漆 11.一般钢结构 红丹防锈漆 第2遍 12.醇酸防锈漆
148 | 030108001107 |  | 低噪音排风机EAF-G103 | 1.离心式通风机安装 风量（m3/h） 4500以下 2.低噪音排风机EAF-G103 排风量1800m3/h 机外余压135pa 3.减振器 4.支架制作、安装 5.防腐：除锈，红丹漆两遍，灰漆一遍 6.单机试运转要求：按设计要求 |  | 台 | 1 | 2021.76 |  | 2021.76
149 | 030108001108 |  | 低噪音排风机EAF-G104 | 1.离心式通风机安装 风量（m3/h） 4500以下 2.低噪音排风机EAF-G104 排风量350m3/h 机外余压300pa 3.减振器 4.支架制作、安装 5.防腐：除锈，红丹漆两遍，灰漆一遍 6.单机试运转要求：按 |  | 台 | 1 | 1821.27 |  | 1821.27
本页小计 | [9 empty] | 3843.03
分部分项工程项目清单计价表
工程名称: |  | 医疗专项暖通工程 |  |  | 标段: |  |  |  | 第30页, 共67页
序号 | 项目编码 |  | 项目名称 | 项目特征描述 |  | 计量单位 | 工程量 | 金额(元)
[8 empty] | 综合单价 |  | 合价
设计要求
150 | 030108001109 |  | 低噪音排风机EAF-G105 | 1.离心式通风机安装 风量（m3/h） 4500以下 2.低噪音排风机EAF-G105 排风量500m3/h 机外余压105pa 3.减震器安装 4.减振器 5.设备支架制作 6.型钢 7.设备支架安装 8.手工除锈 一般钢结构 轻锈 9.一般钢结构 调和漆 第2遍 10.醇酸调和漆 11.一般钢结构 红丹防锈漆 第2遍 12.醇酸防锈漆 |  | 台 | 1 | 1745.06 |  | 1745.06
151 | 030108001110 |  | 低噪音排风机EAF-G106 | 1.离心式通风机安装 风量（m3/h） 4500以下 2.低噪音排风机EAF-G106 排风量600m3/h 机外余压105pa 3.减振器 4.支架制作、安装 5.防腐：除锈，红丹漆两遍，灰漆一遍 6.单机试运转要求：按设计要求 |  | 台 | 1 | 1745.06 |  | 1745.06
152 | 030108001111 |  | 低噪音排风机EAF-G107 | 1.离心式通风机安装 风量（m3/h） 4500以下 2.低噪音排风机EAF-G107 排风量2400m3/h 机外余压200pa |  | 台 | 1 | 2457.45 |  | 2457.45
本页小计 | [9 empty] | 5947.57
分部分项工程项目清单计价表
工程名称: |  | 医疗专项暖通工程 |  |  | 标段: |  |  |  | 第31页, 共67页
序号 | 项目编码 |  | 项目名称 | 项目特征描述 |  | 计量单位 | 工程量 | 金额(元)
[8 empty] | 综合单价 |  | 合价
3.减振器 4.支架制作、安装 5.防腐：除锈，红丹漆两遍，灰漆一遍 6.单机试运转要求：按设计要求
153 | 030108001112 |  | 低噪音排风机EAF-G108 | 1.离心式通风机安装 风量（m3/h） 4500以下 2.低噪音排风机EAF-G108 排风量300m3/h 机外余压105pa 3.减振器 4.支架制作、安装 5.防腐：除锈，红丹漆两遍，灰漆一遍 6.单机试运转要求：按设计要求 |  | 台 | 1 | 1745.06 |  | 1745.06
154 | 030108001113 |  | 低噪音排风机EAF-F101 | 1.离心式通风机安装 风量（m3/h） 4500以下 2.低噪音排风机EAF-F101 排风量2000m3/h 机外余压200pa 3.减振器 4.支架制作、安装 5.防腐：除锈，红丹漆两遍，灰漆一遍 6.单机试运转要求：按设计要求 |  | 台 | 1 | 2278.40 |  | 2278.40
155 | 030108001114 |  | 低噪音排风机EAF-F102 | 1.离心式通风机安装 风量（m3/h） 4500以下 2.低噪音排风机EAF-F102 排风量500m3/h 机外余压105pa 3.减振器 4.支架制作、安装 |  | 台 | 1 | 1745.06 |  | 1745.06
本页小计 | [9 empty] | 5768.52
分部分项工程项目清单计价表
工程名称: |  | 医疗专项暖通工程 |  |  | 标段: |  |  |  | 第32页, 共67页
序号 | 项目编码 |  | 项目名称 | 项目特征描述 |  | 计量单位 | 工程量 | 金额(元)
[8 empty] | 综合单价 |  | 合价
5.防腐：除锈，红丹漆两遍，灰漆一遍 6.单机试运转要求：按设计要求
156 | 030108001115 |  | 低噪音排风机EAF-F103 | 1.离心式通风机安装 风量（m3/h） 4500以下 2.低噪音排风机EAF-F103 排风量500m3/h 机外余压105pa 3.减振器 4.支架制作、安装 5.防腐：除锈，红丹漆两遍，灰漆一遍 6.单机试运转要求：按设计要求 |  | 台 | 1 | 1745.06 |  | 1745.06
157 | 030108001116 |  | 低噪音排风机EAF-S201~206 | 1.离心式通风机安装 风量（m3/h） 4500以下 2.低噪音排风机EAF-S201~206 排风量300m3/h 机外余压200pa 3.减震器安装 4.减振器 5.设备支架制作 6.型钢 7.设备支架安装 8.手工除锈 一般钢结构 轻锈 9.一般钢结构 调和漆 第2遍 10.醇酸调和漆 11.一般钢结构 红丹防锈漆 第2遍 12.醇酸防锈漆 |  | 台 | 6 | 1815.27 |  | 10891.62
158 | 030108001117 |  | 低噪音排风机EAF-S207 | 1.离心式通风机安装 风量（m3/h） 4500以 |  | 台 | 1 | 4403.17 |  | 4403.17
本页小计 | [9 empty] | 17039.85
分部分项工程项目清单计价表
工程名称: |  | 医疗专项暖通工程 |  |  | 标段: |  |  |  | 第33页, 共67页
序号 | 项目编码 |  | 项目名称 | 项目特征描述 |  | 计量单位 | 工程量 | 金额(元)
[8 empty] | 综合单价 |  | 合价
下 2.低噪音排风机EAF-S207 排风量3500m3/h 机外余压900pa 3.减振器 4.支架制作、安装 5.防腐：除锈，红丹漆两遍，灰漆一遍 6.单机试运转要求：按设计要求
159 | 030108001118 |  | 低噪音排风机EAF-S208~215 | 1.离心式通风机安装 风量（m3/h） 4500以下 2.低噪音排风机EAF-S208~215 排风量300m3/h 机外余压200pa 3.减振器 4.支架制作、安装 5.防腐：除锈，红丹漆两遍，灰漆一遍 6.单机试运转要求：按设计要求 |  | 台 | 8 | 1815.27 |  | 14522.16
160 | 030108001119 |  | 低噪音排风机EAF-S216 | 1.离心式通风机安装 风量（m3/h） 4500以下 2.低噪音排风机EAF-S216 排风量400m3/h 机外余压125pa 3.减振器 4.支架制作、安装 5.防腐：除锈，红丹漆两遍，灰漆一遍 6.单机试运转要求：按设计要求 |  | 台 | 1 | 1745.06 |  | 1745.06
161 | 030108001120 |  | 低噪音排风机EAF-S217 | 1.离心式通风机安装 风量（m3/h） 4500以下 |  | 台 | 1 | 1815.27 |  | 1815.27
本页小计 | [9 empty] | 18082.49
分部分项工程项目清单计价表
工程名称: |  | 医疗专项暖通工程 |  |  | 标段: |  |  |  | 第34页, 共67页
序号 | 项目编码 |  | 项目名称 | 项目特征描述 |  | 计量单位 | 工程量 | 金额(元)
[8 empty] | 综合单价 |  | 合价
2.低噪音排风机EAF-S217 排风量600m3/h 机外余压200pa 3.减振器 4.支架制作、安装 5.防腐：除锈，红丹漆两遍，灰漆一遍 6.单机试运转要求：按设计要求
162 | 030108001121 |  | 低噪音排风机EAF-S218 | 1.离心式通风机安装 风量（m3/h） 4500以下 2.低噪音排风机EAF-S218 排风量400m3/h 机外余压105pa 3.减振器 4.支架制作、安装 5.防腐：除锈，红丹漆两遍，灰漆一遍 6.单机试运转要求：按设计要求 |  | 台 | 1 | 1751.06 |  | 1751.06
163 | 030108001122 |  | 低噪音排风机EAF-S219 | 1.离心式通风机安装 风量（m3/h） 4500以下 2.低噪音排风机EAF-S219 排风量1000m3/h 机外余压200pa 3.减振器 4.支架制作、安装 5.防腐：除锈，红丹漆两遍，灰漆一遍 6.单机试运转要求：按设计要求 |  | 台 | 1 | 2021.76 |  | 2021.76
164 | 030108001123 |  | 低噪音排风机EAF-S220 | 1.离心式通风机安装 风量（m3/h） 4500以下 2.低噪音排风机EAF-S220 排风量700m3/h |  | 台 | 1 | 1957.55 |  | 1957.55
本页小计 | [9 empty] | 5730.37
分部分项工程项目清单计价表
工程名称: |  | 医疗专项暖通工程 |  |  | 标段: |  |  |  | 第35页, 共67页
序号 | 项目编码 |  | 项目名称 | 项目特征描述 |  | 计量单位 | 工程量 | 金额(元)
[8 empty] | 综合单价 |  | 合价
机外余压105pa 3.减振器 4.支架制作、安装 5.防腐：除锈，红丹漆两遍，灰漆一遍 6.单机试运转要求：按设计要求
165 | 030108001124 |  | 低噪音排风机EAF-S221 | 1.离心式通风机安装 风量（m3/h） 4500以下 2.低噪音排风机EAF-S221 排风量300m3/h 机外余压105pa 3.减振器 4.支架制作、安装 5.防腐：除锈，红丹漆两遍，灰漆一遍 6.单机试运转要求：按设计要求 |  | 台 | 1 | 1745.06 |  | 1745.06
166 | 030108001125 |  | 低噪音排风机EAF-S222 | 1.离心式通风机安装 风量（m3/h） 4500以下 2.低噪音排风机EAF-S222 排风量800m3/h 机外余压105pa 3.减震器安装 4.减振器 5.设备支架制作 6.型钢 7.设备支架安装 8.手工除锈 一般钢结构 轻锈 9.一般钢结构 调和漆 第2遍 10.醇酸调和漆 11.一般钢结构 红丹防锈漆 第2遍 12.醇酸防锈漆 |  | 台 | 1 | 1951.55 |  | 1951.55
本页小计 | [9 empty] | 3696.61
分部分项工程项目清单计价表
工程名称: |  | 医疗专项暖通工程 |  |  | 标段: |  |  |  | 第36页, 共67页
序号 | 项目编码 |  | 项目名称 | 项目特征描述 |  | 计量单位 | 工程量 | 金额(元)
[8 empty] | 综合单价 |  | 合价
167 | 030108001126 |  | 低噪音排风机EAF-S223 | 1.离心式通风机安装 风量（m3/h） 4500以下 2.低噪音排风机EAF-S223 排风量1800m3/h 机外余压105pa 3.减振器 4.支架制作、安装 5.防腐：除锈，红丹漆两遍，灰漆一遍 6.单机试运转要求：按设计要求 |  | 台 | 1 | 2175.15 |  | 2175.15
168 | 030108001127 |  | 低噪音排风机EAF-U201 | 1.离心式通风机安装 风量（m3/h） 4500以下 2.低噪音排风机EAF-U201 排风量800m3/h 机外余压150pa 3.减振器 4.支架制作、安装 5.防腐：除锈，红丹漆两遍，灰漆一遍 6.单机试运转要求：按设计要求 |  | 台 | 1 | 2021.76 |  | 2021.76
169 | 030108001128 |  | 低噪音排风机EAF-U202 | 1.离心式通风机安装 风量（m3/h） 4500以下 2.低噪音排风机EAF-U202 排风量1200m3/h 机外余压150pa 3.减振器 4.支架制作、安装 5.防腐：除锈，红丹漆两遍，灰漆一遍 6.单机试运转要求：按设计要求 |  | 台 | 1 | 1815.27 |  | 1815.27
170 | 030108001129 |  | 低噪音排风机EAF-U203 | 1.离心式通风机安装 风量（m3/h） 4500以 |  | 台 | 1 | 2021.76 |  | 2021.76
本页小计 | [9 empty] | 8033.94
分部分项工程项目清单计价表
工程名称: |  | 医疗专项暖通工程 |  |  | 标段: |  |  |  | 第37页, 共67页
序号 | 项目编码 |  | 项目名称 | 项目特征描述 |  | 计量单位 | 工程量 | 金额(元)
[8 empty] | 综合单价 |  | 合价
下 2.低噪音排风机EAF-U203 排风量300m3/h 机外余压150pa 3.减振器 4.支架制作、安装 5.防腐：除锈，红丹漆两遍，灰漆一遍 6.单机试运转要求：按设计要求
171 | 030108001130 |  | 低噪音排风机EAF-U204 | 1.离心式通风机安装 风量（m3/h） 4500以下 2.低噪音排风机EAF-U204 排风量1000m3/h 机外余压150pa 3.减振器 4.支架制作、安装 5.防腐：除锈，红丹漆两遍，灰漆一遍 6.单机试运转要求：按设计要求 |  | 台 | 1 | 2175.15 |  | 2175.15
172 | 030108001131 |  | 低噪音排风机EAF-U205 | 1.离心式通风机安装 风量（m3/h） 4500以下 2.低噪音排风机EAF-U205 排风量1600m3/h 机外余压1000pa 3.减震器安装 4.减振器 5.其他混凝土基础 6.独立基础模板 |  | 台 | 1 | 3475.49 |  | 3475.49
173 | 030108001132 |  | 低噪音排风机EAF-U206 | 1.离心式通风机安装 风量（m3/h） 4500以下 2.低噪音排风机EAF-U206 排风量1800m3/h 机外余压1000pa |  | 台 | 1 | 3322.10 |  | 3322.10
本页小计 | [9 empty] | 8972.74
分部分项工程项目清单计价表
工程名称: |  | 医疗专项暖通工程 |  |  | 标段: |  |  |  | 第38页, 共67页
序号 | 项目编码 |  | 项目名称 | 项目特征描述 |  | 计量单位 | 工程量 | 金额(元)
[8 empty] | 综合单价 |  | 合价
3.减震器安装 4.减振器 5.其他混凝土基础 6.独立基础模板
174 | 030108001133 |  | 低噪音排风机EAF-U207 | 1.离心式通风机安装 风量（m3/h） 4500以下 2.低噪音排风机EAF-U207 排风量1000m3/h 机外余压105pa 3.减振器 4.支架制作、安装 5.防腐：除锈，红丹漆两遍，灰漆一遍 6.单机试运转要求：按设计要求 |  | 台 | 1 | 1951.55 |  | 1951.55
175 | 030108001134 |  | 低噪音排风机EAF-U208 | 1.离心式通风机安装 风量（m3/h） 4500以下 2.低噪音排风机EAF-U208 排风量800m3/h 机外余压105pa 3.减振器 4.支架制作、安装 5.防腐：除锈，红丹漆两遍，灰漆一遍 6.单机试运转要求：按设计要求 |  | 台 | 1 | 1951.55 |  | 1951.55
176 | 030108001135 |  | 低噪音排风机EAF-U209 | 1.离心式通风机安装 风量（m3/h） 4500以下 2.低噪音排风机EAF-U209 排风量200m3/h 机外余压105pa 3.减震器安装 4.减振器 5.设备支架制作 6.型钢 |  | 台 | 1 | 1745.06 |  | 1745.06
本页小计 | [9 empty] | 5648.16
分部分项工程项目清单计价表
工程名称: |  | 医疗专项暖通工程 |  |  | 标段: |  |  |  | 第39页, 共67页
序号 | 项目编码 |  | 项目名称 | 项目特征描述 |  | 计量单位 | 工程量 | 金额(元)
[8 empty] | 综合单价 |  | 合价
7.设备支架安装 8.手工除锈 一般钢结构 轻锈 9.一般钢结构 调和漆 第2遍 10.醇酸调和漆 11.一般钢结构 红丹防锈漆 第2遍 12.醇酸防锈漆
177 | 030108001136 |  | 低噪音排风机EAF-U210 | 1.离心式通风机安装 风量（m3/h） 4500以下 2.低噪音排风机EAF-U210 排风量800m3/h 机外余压105pa 3.减振器 4.支架制作、安装 5.防腐：除锈，红丹漆两遍，灰漆一遍 6.单机试运转要求：按设计要求 |  | 台 | 1 | 1951.55 |  | 1951.55
178 | 030108001137 |  | 低噪音排风机EAF-P301 | 1.离心式通风机安装 风量（m3/h） 4500以下 2.低噪音排风机EAF-P301 排风量150m3/h 机外余压105pa 3.减振器 4.支架制作、安装 5.防腐：除锈，红丹漆两遍，灰漆一遍 6.单机试运转要求：按设计要求 |  | 台 | 1 | 1745.06 |  | 1745.06
179 | 030108001138 |  | 低噪音排风机EAF-P302 | 1.离心式通风机安装 风量（m3/h） 4500以下 2.低噪音排风机EAF-P302 排风量1300m3/h |  | 台 | 1 | 3286.07 |  | 3286.07
本页小计 | [9 empty] | 6982.68
分部分项工程项目清单计价表
工程名称: |  | 医疗专项暖通工程 |  |  | 标段: |  |  |  | 第40页, 共67页
序号 | 项目编码 |  | 项目名称 | 项目特征描述 |  | 计量单位 | 工程量 | 金额(元)
[8 empty] | 综合单价 |  | 合价
机外余压800pa 3.减振器 4.支架制作、安装 5.防腐：除锈，红丹漆两遍，灰漆一遍 6.单机试运转要求：按设计要求
180 | 030108001139 |  | 低噪音排风机EAF-P303 | 1.离心式通风机安装 风量（m3/h） 7000以下 2.低噪音排风机EAF-P303 排风量5200m3/h 机外余压1000pa 变频 3.减振器 4.支架制作、安装 5.防腐：除锈，红丹漆两遍，灰漆一遍 6.单机试运转要求：按设计要求 |  | 台 | 1 | 4892.26 |  | 4892.26
181 | 030108001140 |  | 低噪音排风机EAF-P304 | 1.离心式通风机安装 风量（m3/h） 4500以下 2.低噪音排风机EAF-P304 排风量4000m3/h 机外余压1000pa 变频 3.减振器 4.支架制作、安装 5.防腐：除锈，红丹漆两遍，灰漆一遍 6.单机试运转要求：按设计要求 |  | 台 | 1 | 4443.88 |  | 4443.88
182 | 030108001141 |  | 低噪音排风机EAF-P305 | 1.离心式通风机安装 风量（m3/h） 4500以下 2.低噪音排风机EAF-P305 排风量800m3/h 机外余压135pa 3.减振器 |  | 台 | 1 | 2021.76 |  | 2021.76
本页小计 | [9 empty] | 11357.90
分部分项工程项目清单计价表
工程名称: |  | 医疗专项暖通工程 |  |  | 标段: |  |  |  | 第41页, 共67页
序号 | 项目编码 |  | 项目名称 | 项目特征描述 |  | 计量单位 | 工程量 | 金额(元)
[8 empty] | 综合单价 |  | 合价
4.支架制作、安装 5.防腐：除锈，红丹漆两遍，灰漆一遍 6.单机试运转要求：按设计要求
183 | 030108001142 |  | 低噪音排风机EAF-P306 | 1.离心式通风机安装 风量（m3/h） 4500以下 2.低噪音排风机EAF-P306 排风量300m3/h 机外余压105pa 3.减振器 4.支架制作、安装 5.防腐：除锈，红丹漆两遍，灰漆一遍 6.单机试运转要求：按设计要求 |  | 台 | 1 | 1745.06 |  | 1745.06
184 | 030108001143 |  | 低噪音排风机EAF-P307 | 1.离心式通风机安装 风量（m3/h） 4500以下 2.低噪音排风机EAF-P307 排风量300m3/h 机外余压105pa 3.减振器 4.支架制作、安装 5.防腐：除锈，红丹漆两遍，灰漆一遍 6.单机试运转要求：按设计要求 |  | 台 | 1 | 1745.06 |  | 1745.06
185 | 030108001144 |  | 低噪音排风机EAF-C501 | 1.离心式通风机安装 风量（m3/h） 4500以下 2.低噪音排风机EAF-C501 排风量800m3/h 机外余压200pa 3.减振器 4.支架制作、安装 5.防腐：除锈，红丹漆 |  | 台 | 2 | 1815.27 |  | 3630.54
本页小计 | [9 empty] | 7120.66
分部分项工程项目清单计价表
工程名称: |  | 医疗专项暖通工程 |  |  | 标段: |  |  |  | 第42页, 共67页
序号 | 项目编码 |  | 项目名称 | 项目特征描述 |  | 计量单位 | 工程量 | 金额(元)
[8 empty] | 综合单价 |  | 合价
两遍，灰漆一遍 6.单机试运转要求：按设计要求
186 | 030108001145 |  | 低噪音排风机EAF-C502 | 1.离心式通风机安装 风量（m3/h） 4500以下 2.低噪音排风机EAF-C502 排风量300m3/h 机外余压105pa 3.减振器 4.支架制作、安装 5.防腐：除锈，红丹漆两遍，灰漆一遍 6.单机试运转要求：按设计要求 |  | 台 | 1 | 1745.06 |  | 1745.06
187 | 030108001146 |  | 低噪音排风机EAF-C503 | 1.离心式通风机安装 风量（m3/h） 4500以下 2.低噪音排风机EAF-C503 排风量800m3/h 机外余压105pa 3.减振器 4.支架制作、安装 5.防腐：除锈，红丹漆两遍，灰漆一遍 6.单机试运转要求：按设计要求 |  | 台 | 1 | 1951.55 |  | 1951.55
188 | 030108001147 |  | 低噪音排风机EAF-C504 | 1.离心式通风机安装 风量（m3/h） 4500以下 2.低噪音排风机EAF-C504 排风量2200m3/h 机外余压1000pa 3.减振器 4.支架制作、安装 5.防腐：除锈，红丹漆两遍，灰漆一遍 6.单机试运转要求：按 |  | 台 | 1 | 3315.86 |  | 3315.86
本页小计 | [9 empty] | 7012.47
分部分项工程项目清单计价表
工程名称: |  | 医疗专项暖通工程 |  |  | 标段: |  |  |  | 第43页, 共67页
序号 | 项目编码 |  | 项目名称 | 项目特征描述 |  | 计量单位 | 工程量 | 金额(元)
[8 empty] | 综合单价 |  | 合价
设计要求
189 | 030108001148 |  | 低噪音排风机EAF-C505 | 1.离心式通风机安装 风量（m3/h） 4500以下 2.低噪音排风机EAF-C505 排风量800m3/h 机外余压105pa 3.减振器 4.支架制作、安装 5.防腐：除锈，红丹漆两遍，灰漆一遍 6.单机试运转要求：按设计要求 |  | 台 | 1 | 1745.06 |  | 1745.06
190 | 030108001149 |  | 低噪音排风机EAF-C506 | 1.离心式通风机安装 风量（m3/h） 4500以下 2.低噪音排风机EAF-C506 排风量400m3/h 机外余压105pa 3.减振器 4.支架制作、安装 5.防腐：除锈，红丹漆两遍，灰漆一遍 6.单机试运转要求：按设计要求 |  | 台 | 1 | 1745.06 |  | 1745.06
191 | 030108001150 |  | 低噪音排风机EAF-C507 | 1.离心式通风机安装 风量（m3/h） 4500以下 2.低噪音排风机EAF-C507 排风量450m3/h 机外余压105pa 3.减振器 4.支架制作、安装 5.防腐：除锈，红丹漆两遍，灰漆一遍 6.单机试运转要求：按设计要求 |  | 台 | 1 | 1745.06 |  | 1745.06
本页小计 | [9 empty] | 5235.18
分部分项工程项目清单计价表
工程名称: |  | 医疗专项暖通工程 |  |  | 标段: |  |  |  | 第44页, 共67页
序号 | 项目编码 |  | 项目名称 | 项目特征描述 |  | 计量单位 | 工程量 | 金额(元)
[8 empty] | 综合单价 |  | 合价
192 | 030108001151 |  | 低噪音排风机EAF-C508 | 1.离心式通风机安装 风量（m3/h） 4500以下 2.低噪音排风机EAF-C508 排风量300m3/h 机外余压105pa 3.减振器 4.支架制作、安装 5.防腐：除锈，红丹漆两遍，灰漆一遍 6.单机试运转要求：按设计要求 |  | 台 | 1 | 1745.06 |  | 1745.06
193 | 030108001152 |  | 低噪音排风机EAF-C509 | 1.离心式通风机安装 风量（m3/h） 4500以下 2.低噪音排风机EAF-C509 排风量200m3/h 机外余压105pa 3.减振器 4.支架制作、安装 5.防腐：除锈，红丹漆两遍，灰漆一遍 6.单机试运转要求：按设计要求 |  | 台 | 1 | 1745.06 |  | 1745.06
194 | 030108001153 |  | 低噪音排风机EAF-P101 | 1.离心式通风机安装 风量（m3/h） 4500以下 2.低噪音排风机EAF-P101 排风量1500m3/h 机外余压105pa 3.减振器 4.支架制作、安装 5.防腐：除锈，红丹漆两遍，灰漆一遍 6.单机试运转要求：按设计要求 |  | 台 | 1 | 1951.55 |  | 1951.55
195 | 030108001154 |  | 低噪音排风机EAF-J301 | 1.离心式通风机安装 风量（m3/h） 4500以 |  | 台 | 1 | 1951.55 |  | 1951.55
本页小计 | [9 empty] | 7393.22
分部分项工程项目清单计价表
工程名称: |  | 医疗专项暖通工程 |  |  | 标段: |  |  |  | 第45页, 共67页
序号 | 项目编码 |  | 项目名称 | 项目特征描述 |  | 计量单位 | 工程量 | 金额(元)
[8 empty] | 综合单价 |  | 合价
下 2.低噪音排风机EAF-J301 排风量1200m3/h 机外余压105pa 3.减振器 4.支架制作、安装 5.防腐：除锈，红丹漆两遍，灰漆一遍 6.单机试运转要求：按设计要求
196 | 030108001155 |  | 低噪音排风机EAF-J302 | 1.离心式通风机安装 风量（m3/h） 4500以下 2.低噪音排风机EAF-J302 排风量800m3/h 机外余压105pa 3.减振器 4.支架制作、安装 5.防腐：除锈，红丹漆两遍，灰漆一遍 6.单机试运转要求：按设计要求 |  | 台 | 1 | 1951.55 |  | 1951.55
197 | 030108001156 |  | 低噪音排风机EAF-J303 | 1.离心式通风机安装 风量（m3/h） 4500以下 2.低噪音排风机EAF-J303 排风量1500m3/h 机外余压105pa 3.减振器 4.支架制作、安装 5.防腐：除锈，红丹漆两遍，灰漆一遍 6.单机试运转要求：按设计要求 |  | 台 | 1 | 2104.94 |  | 2104.94
198 | 030108001157 |  | 低噪音排风机EAF-Z101 | 1.离心式通风机安装 风量（m3/h） 4500以下 2.低噪音排风机EAF- |  | 台 | 1 | 2104.94 |  | 2104.94
本页小计 | [9 empty] | 6161.43
分部分项工程项目清单计价表
工程名称: |  | 医疗专项暖通工程 |  |  | 标段: |  |  |  | 第46页, 共67页
序号 | 项目编码 |  | 项目名称 | 项目特征描述 |  | 计量单位 | 工程量 | 金额(元)
[8 empty] | 综合单价 |  | 合价
Z101 排风量1500m3/h 机外余压105pa 3.减振器 4.支架制作、安装 5.防腐：除锈，红丹漆两遍，灰漆一遍 6.单机试运转要求：按设计要求
199 | 030108001158 |  | 低噪音排风机EAF-Z102 | 1.离心式通风机安装 风量（m3/h） 4500以下 2.低噪音排风机EAF-Z102 排风量1500m3/h 机外余压105pa 3.减振器 4.支架制作、安装 5.防腐：除锈，红丹漆两遍，灰漆一遍 6.单机试运转要求：按设计要求 |  | 台 | 1 | 2104.94 |  | 2104.94
200 | 030108001159 |  | 低噪音排风机EAF-Z103 | 1.离心式通风机安装 风量（m3/h） 4500以下 2.低噪音排风机EAF-Z103 排风量1500m3/h 机外余压105pa 3.减振器 4.支架制作、安装 5.防腐：除锈，红丹漆两遍，灰漆一遍 6.单机试运转要求：按设计要求 |  | 台 | 1 | 2104.94 |  | 2104.94
201 | 030405015005 |  | 天花式排气扇PQS100 ¦ 排风量100m3/h | 1.控制设备及低压电器安装 风扇安装 天花式排气扇 2.天花式排气扇PQS100 排风量100m3/h |  | 台 | 2 | 186.16 |  | 372.32
本页小计 | [9 empty] | 4582.20
分部分项工程项目清单计价表
工程名称: |  | 医疗专项暖通工程 |  |  | 标段: |  |  |  | 第47页, 共67页
序号 | 项目编码 |  | 项目名称 | 项目特征描述 |  | 计量单位 | 工程量 | 金额(元)
[8 empty] | 综合单价 |  | 合价
202 | 030701003039 |  | 吸顶式空气消毒机 XDJ-T60 | 1.分体式室内空调器安装 吊顶式 制冷量（kW） 5以下 2.吸顶式空气消毒机 XDJ-T60 |  | 台 | 6 | 2290.27 |  | 13741.62
203 | 030701003040 |  | 吸顶式空气消毒机 XDJ-T100 | 1.分体式室内空调器安装 吊顶式 制冷量（kW） 5以下 2.吸顶式空气消毒机 XDJ-T100 |  | 台 | 6 | 2599.37 |  | 15596.22
204 | 030701003041 |  | 吸顶式空气消毒机 XDJ-T150 | 1.分体式室内空调器安装 吊顶式 制冷量（kW） 5以下 2.吸顶式空气消毒机 XDJ-T150 |  | 台 | 5 | 2843.37 |  | 14216.85
|  |  | 风管 | [6 empty] | 1768129.98
205 | 030702001030 |  | 碳钢通风管道 长边长(mm) ≤320 | 1.名称：镀锌风管 2.材质：镀锌钢板 3.形状：矩形 4.长边长：≤320mm 5.板材厚度：δ≤0.5mm 6.接口形式：法兰 7.风管、管件、法兰、零件、支吊架制作、安装 8.风管检查孔制作，温度、风量测定孔制作 9.风管、法兰、法兰加固框 10.其他：未尽事项详见图纸、招标文件、工程量清单计价说明、国家相关规范等 |  | m2 | 2896.99 | 182.31 |  | 528150.25
206 | 030702001031 |  | 碳钢通风管道 长边长(mm) ≤450 | 1.名称：镀锌风管 2.材质：镀锌钢板 3.形状：矩形 |  | m2 | 1553.62 | 138.48 |  | 215145.30
本页小计 | [9 empty] | 786850.24
分部分项工程项目清单计价表
工程名称: |  | 医疗专项暖通工程 |  |  | 标段: |  |  |  | 第48页, 共67页
序号 | 项目编码 |  | 项目名称 | 项目特征描述 |  | 计量单位 | 工程量 | 金额(元)
[8 empty] | 综合单价 |  | 合价
4.长边长：≤450mm 5.板材厚度：δ≤0.5mm 6.接口形式：法兰 7.风管、管件、法兰、零件、支吊架制作、安装 8.风管检查孔制作，温度、风量测定孔制作 9.风管、法兰、法兰加固框 10.其他：未尽事项详见图纸、招标文件、工程量清单计价说明、国家相关规范等
207 | 030702001032 |  | 碳钢通风管道 长边长(mm) ≤630 | 1.名称：镀锌风管 2.材质：镀锌钢板 3.形状：矩形 4.长边长：≤630mm 5.板材厚度：δ≤0.6mm 6.接口形式：法兰 7.风管、管件、法兰、零件、支吊架制作、安装 8.风管检查孔制作，温度、风量测定孔制作 9.风管、法兰、法兰加固框 10.其他：未尽事项详见图纸、招标文件、工程量清单计价说明、国家相关规范等 |  | m2 | 2245.02 | 113.89 |  | 255685.33
208 | 030702001033 |  | 碳钢通风管道 长边长(mm) ≤1000 | 1.名称：镀锌风管 2.材质：镀锌钢板 3.形状：矩形 4.长边长：≤1000mm 5.板材厚度： |  | m2 | 759.73 | 126.34 |  | 95984.29
本页小计 | [9 empty] | 351669.62
分部分项工程项目清单计价表
工程名称: |  | 医疗专项暖通工程 |  |  | 标段: |  |  |  | 第49页, 共67页
序号 | 项目编码 |  | 项目名称 | 项目特征描述 |  | 计量单位 | 工程量 | 金额(元)
[8 empty] | 综合单价 |  | 合价
δ≤0.7mm 6.接口形式：法兰 7.风管、管件、法兰、零件、支吊架制作、安装 8.风管检查孔制作，温度、风量测定孔制作 9.风管、法兰、法兰加固框 10.其他：未尽事项详见图纸、招标文件、工程量清单计价说明、国家相关规范等
209 | 030702001034 |  | 碳钢通风管道 长边长(mm) ≤1250 | 1.名称：镀锌风管 2.材质：镀锌钢板 3.形状：矩形 4.长边长：≤1250mm 5.板材厚度：δ≤1mm 6.接口形式：法兰 7.风管、管件、法兰、零件、支吊架制作、安装 8.风管检查孔制作，温度、风量测定孔制作 9.风管、法兰、法兰加固框 10.其他：未尽事项详见图纸、招标文件、工程量清单计价说明、国家相关规范等 |  | m2 | 55.80 | 134.67 |  | 7514.59
210 | 030702009005 |  | 弯头导流叶片 | 1.弯头导流叶片制作安装 |  | m2 | 69.98 | 266.82 |  | 18672.06
211 | 030702001035 |  | 帆布连接 | 1.软管接口制作安装 |  | m2 | 259.50 | 430.44 |  | 111699.18
212 | 031208003004 |  | 风管绝热 | 1.发泡橡塑保温板安装 通风管道 厚度(mm以内/层) 30 2.专用粘胶带 |  | m2 | 6391.75 | 62.71 |  | 400826.64
本页小计 | [9 empty] | 538712.47
分部分项工程项目清单计价表
工程名称: |  | 医疗专项暖通工程 |  |  | 标段: |  |  |  | 第50页, 共67页
序号 | 项目编码 |  | 项目名称 | 项目特征描述 |  | 计量单位 | 工程量 | 金额(元)
[8 empty] | 综合单价 |  | 合价
3.难燃B1级橡塑 30mm
213 | 031201003005 |  | 风管支架刷油 | 1.防腐：红丹漆两遍，灰漆一遍 |  | kg | 28652.36 | 1.89 |  | 54152.96
214 | 030704001006 |  | 通风工程检测、调试 | 1.各系统通风管道漏光、漏风、严密性检测等 2.其他:按设计图纸、技术需求书及施工规范要求综合考虑5.完成本清单项目所需的一切相关工作 |  | 系统 | 1 | 30098.79 |  | 30098.79
215 | 030703020006 |  | 消声器 ¦ 250*200*1500 | 1.成品消声器安装(长度2000mm以内) 法兰周长(mm以内) 2000 2.消声器 250*200*1500 |  | 个 | 1 | 582.97 |  | 582.97
216 | 030703020007 |  | 消声器 ¦ 320*200*1500 | 1.成品消声器安装(长度2000mm以内) 法兰周长(mm以内) 2000 2.消声器 320*200*1500 |  | 个 | 1 | 628.20 |  | 628.20
217 | 030703020008 |  | 消声器 ¦ 320*250*1000 | 1.成品消声器安装(长度1000mm以内) 法兰周长(mm以内) 2000 2.消声器 320*250*1000 |  | 个 | 2 | 448.63 |  | 897.26
218 | 030703020009 |  | 消声器 ¦ 500*400*1000 | 1.成品消声器安装(长度1000mm以内) 法兰周长(mm以内) 2000 2.消声器 500*400*1000 |  | 个 | 1 | 590.76 |  | 590.76
219 | 030703020010 |  | 消声器 ¦ 500*400*1500 | 1.成品消声器安装(长度2000mm以内) 法兰周长(mm以内) 2000 2.消声器 500*400*1500 |  | 个 | 1 | 873.70 |  | 873.70
本页小计 | [9 empty] | 87824.64
分部分项工程项目清单计价表
工程名称: |  | 医疗专项暖通工程 |  |  | 标段: |  |  |  | 第51页, 共67页
序号 | 项目编码 |  | 项目名称 | 项目特征描述 |  | 计量单位 | 工程量 | 金额(元)
[8 empty] | 综合单价 |  | 合价
220 | 030703020011 |  | 消声器 ¦ 320*200*2000 | 1.成品消声器安装(长度2000mm以内) 法兰周长(mm以内) 2000 2.消声器 320*200*2000 |  | 个 | 1 | 740.18 |  | 740.18
221 | 030703020012 |  | 消声器 ¦ 400*250*2000 | 1.成品消声器安装(长度2000mm以内) 法兰周长(mm以内) 2000 2.消声器 400*250*2000 |  | 个 | 2 | 852.16 |  | 1704.32
222 | 030703020013 |  | 消声器 ¦ 400*320*2000 | 1.成品消声器安装(长度2000mm以内) 法兰周长(mm以内) 2000 2.消声器 400*320*2000 |  | 个 | 1 | 912.46 |  | 912.46
223 | 030703020014 |  | 消声器 ¦ 400*400*2000 | 1.成品消声器安装(长度2000mm以内) 法兰周长(mm以内) 2000 2.消声器 400*400*2000 |  | 个 | 3 | 981.37 |  | 2944.11
224 | 030703020015 |  | 消声器 ¦ 500*400*2000 | 1.成品消声器安装(长度2000mm以内) 法兰周长(mm以内) 2000 2.消声器 500*400*2000 |  | 个 | 7 | 1067.51 |  | 7472.57
225 | 030703020016 |  | 消声器 ¦ 630*500*2000 | 1.成品消声器安装(长度2000mm以内) 法兰周长(mm以内) 2500 2.消声器 630*500*2000 |  | 个 | 2 | 1348.39 |  | 2696.78
226 | 030703020017 |  | 消声器 ¦ 630*630*2000 | 1.成品消声器安装(长度2000mm以内) 法兰周长(mm以内) 3000 2.消声器 630*630*2000 |  | 个 | 14 | 1514.42 |  | 21201.88
本页小计 | [9 empty] | 37672.30
分部分项工程项目清单计价表
工程名称: |  | 医疗专项暖通工程 |  |  | 标段: |  |  |  | 第52页, 共67页
序号 | 项目编码 |  | 项目名称 | 项目特征描述 |  | 计量单位 | 工程量 | 金额(元)
[8 empty] | 综合单价 |  | 合价
227 | 030703020018 |  | 消声器 ¦ 800*500*2000 | 1.成品消声器安装(长度2000mm以内) 法兰周长(mm以内) 3000 2.消声器 800*500*2000 |  | 个 | 2 | 1548.88 |  | 3097.76
228 | 030703020019 |  | 消声器 ¦800*630*2000 | 1.成品消声器安装(长度2000mm以内) 法兰周长(mm以内) 3000 2.消声器 800*630*2000 |  | 个 | 1 | 1660.86 |  | 1660.86
229 | 030703020020 |  | 消声器 ¦320*250*1000 | 1.名称：消声器 2.规格：320*250*1000 |  | 个 | 2 | 437.81 |  | 875.62
230 | 030703020021 |  | 消声器 ¦400*320*1000 | 1.名称：消声器 2.规格：400*320*1000 |  | 个 | 1 | 502.41 |  | 502.41
231 | 030703020022 |  | 消声器 ¦500*320*2000 | 1.名称：消声器 2.规格：500*320*2000 |  | 个 | 1 | 983.18 |  | 983.18
232 | 030703021001 |  | 静压箱 ¦ 1500*800*1400 | 1.成品静压箱安装 每个(m3以内) 2 2.静压箱 1500*800*1400 |  | m2 | 1.00 | 1835.57 |  | 1835.57
|  |  | 风口 | [6 empty] | 544292.82
233 | 011302001001 |  | 洁净层流送风天花 2850*2500*502 | 1.铝合金轻型方板天棚龙骨 中龙骨直接吊挂骨架 面层规格(mm) 600×600以上 2.天棚面层 铝板面层 600×600 |  | 套 | 6 | 27250.50 |  | 163503.00
234 | 011302001002 |  | 洁净层流送风天花 2600*1400*502 | 1.铝合金轻型方板天棚龙骨 中龙骨直接吊挂骨架 面层规格(mm) 600×600以上 2.天棚面层 铝板面层 600×600 |  | 套 | 11 | 13921.66 |  | 153138.26
本页小计 | [9 empty] | 325596.66
分部分项工程项目清单计价表
工程名称: |  | 医疗专项暖通工程 |  |  | 标段: |  |  |  | 第53页, 共67页
序号 | 项目编码 |  | 项目名称 | 项目特征描述 |  | 计量单位 | 工程量 | 金额(元)
[8 empty] | 综合单价 |  | 合价
235 | 030703007101 |  | 高效送风口 ¦ 600*600 | 1.风口安装 百叶风口 周长(mm以内) 2500 2.高效送风口 600*600 |  | 个 | 25 | 579.96 |  | 14499.00
236 | 030703007102 |  | 高效送风口 ¦ 430*430 | 1.风口安装 百叶风口 周长(mm以内) 1800 2.高效送风口 430*430 |  | 个 | 3 | 470.91 |  | 1412.73
237 | 030703007103 |  | 亚高效送风口 ¦ 600*600 | 1.风口安装 百叶风口 周长(mm以内) 2500 2.亚高效送风口 600*600 |  | 个 | 95 | 579.96 |  | 55096.20
238 | 030703007104 |  | 亚高效送风口 ¦ 430*430 | 1.风口安装 百叶风口 周长(mm以内) 1800 2.亚高效送风口 430*430 |  | 个 | 22 | 470.91 |  | 10360.02
239 | 030703007105 |  | 上回风口 ¦ 600*600 | 1.风口安装 百叶风口 周长(mm以内) 2500 2.上回风口 600*600 |  | 个 | 30 | 254.35 |  | 7630.50
240 | 030703007106 |  | 上回风口 ¦ 400*400 | 1.风口安装 百叶风口 周长(mm以内) 1800 2.上回风口 400*400 含尼龙滤网 |  | 个 | 14 | 718.84 |  | 10063.76
241 | 030703007107 |  | 下回风口 ¦ 395*345 | 1.风口安装 百叶风口 周长(mm以内) 1800 2.下回风口 395*345 |  | 个 | 21 | 127.71 |  | 2681.91
242 | 030703007108 |  | 下回风口 ¦ 795*345 | 1.风口安装 百叶风口 周长(mm以内) 2500 2.下回风口 795*345 |  | 个 | 13 | 219.73 |  | 2856.49
243 | 030703007109 |  | 下回风口 ¦ 395*345 含325*289*97 含F5中效滤网 | 1.风口安装 百叶风口 周长(mm以内) 1800 2.下回风口 395*345 含325*289*97 含F5中效滤网 |  | 个 | 39 | 292.68 |  | 11414.52
本页小计 | [9 empty] | 116015.13
分部分项工程项目清单计价表
工程名称: |  | 医疗专项暖通工程 |  |  | 标段: |  |  |  | 第54页, 共67页
序号 | 项目编码 |  | 项目名称 | 项目特征描述 |  | 计量单位 | 工程量 | 金额(元)
[8 empty] | 综合单价 |  | 合价
244 | 030703007110 |  | 下回风口 ¦ 795*345 含700*289*97 含F5中效滤网 | 1.风口安装 百叶风口 周长(mm以内) 2500 2.下回风口 795*345 含700*289*97 含F5中效滤网 |  | 个 | 52 | 358.96 |  | 18665.92
245 | 030703007111 |  | 下排风口 ¦ 395*345 | 1.风口安装 百叶风口 周长(mm以内) 1800 2.下排风口 395*345 |  | 个 | 2 | 107.46 |  | 214.92
246 | 030703007112 |  | 下排风口 ¦ 795*345 | 1.风口安装 百叶风口 周长(mm以内) 2500 2.下排风口 795*345 |  | 个 | 3 | 178.97 |  | 536.91
247 | 030703007113 |  | 下排风口 ¦ 395*345 含325*289*97 含H13高效滤网 | 1.风口安装 百叶风口 周长(mm以内) 1800 2.下排风口 395*345 含325*289*97 含H13高效滤网 |  | 个 | 10 | 292.68 |  | 2926.80
248 | 030703007114 |  | 下排风口 ¦ 795*345 含700*289*97 含H13高效滤网 | 1.风口安装 百叶风口 周长(mm以内) 2500 2.下排风口 795*345 含700*289*97 含H13高效滤网 |  | 个 | 17 | 358.96 |  | 6102.32
249 | 030703007115 |  | 排风口 ¦ 430*430 含290*290*96 F5中效过滤网 | 1.风口安装 百叶风口 周长(mm以内) 1800 2.排风口 430*430 含290*290*96 F5中效过滤网 |  | 个 | 28 | 244.32 |  | 6840.96
250 | 030703007116 |  | 排风口 ¦ 430*430 含290*290*96 F8中效过滤网 | 1.风口安装 百叶风口 周长(mm以内) 1800 2.排风口 430*430 含290*290*96 F8中效过滤网 |  | 个 | 16 | 261.49 |  | 4183.84
251 | 030703007117 |  | 排风口 ¦ 430*430 含290*290*96 H13高效过滤网 | 1.风口安装 百叶风口 周长(mm以内) 1800 2.排风口 430*430 含290*290*96 H13高效过滤网 |  | 个 | 2 | 312.68 |  | 625.36
本页小计 | [9 empty] | 40097.03
分部分项工程项目清单计价表
工程名称: |  | 医疗专项暖通工程 |  |  | 标段: |  |  |  | 第55页, 共67页
序号 | 项目编码 |  | 项目名称 | 项目特征描述 |  | 计量单位 | 工程量 | 金额(元)
[8 empty] | 综合单价 |  | 合价
252 | 030703007118 |  | 无磁散流器送风口 ¦ 600*600 | 1.风口安装 方形散流器 周长(mm以内) 2500 2.无磁散流器送风口 600*600 |  | 个 | 4 | 253.51 |  | 1014.04
253 | 030703007129 |  | 送风散流器 ¦ 600*600 | 1.风口安装 方形散流器 周长(mm以内) 2500 2.送风散流器 600*600 |  | 个 | 71 | 253.51 |  | 17999.21
254 | 030703007119 |  | 送风散流器 ¦ 400*400 | 1.风口安装 方形散流器 周长(mm以内) 2000 2.送风散流器 400*400 |  | 个 | 80 | 98.06 |  | 7844.80
255 | 030703007120 |  | 送风散流器 ¦ 300*300 | 1.风口安装 方形散流器 周长(mm以内) 2000 2.送风散流器 300*300 |  | 个 | 50 | 82.38 |  | 4119.00
256 | 030703007121 |  | 排风口 ¦ 300*300 | 1.风口安装 百叶风口 周长(mm以内) 1280 2.排风口 300*300 |  | 个 | 51 | 63.85 |  | 3256.35
257 | 030703007122 |  | 排风口 ¦ 400*400 | 1.风口安装 百叶风口 周长(mm以内) 1800 2.排风口 400*400 |  | 个 | 28 | 113.52 |  | 3178.56
258 | 030703007139 |  | 排风口 ¦ 320*320 | 1.排风口 2.规格：320*320 |  | 个 | 6 | 63.83 |  | 382.98
259 | 030703007123 |  | 400*300条形绞式单层回风百叶 | 1.风口安装 百叶风口 周长(mm以内) 1800 2.400*300条形绞式单层回风百叶 含尼龙滤网 |  | 个 | 35 | 121.14 |  | 4239.90
260 | 030703007124 |  | 600*400条形绞式单层回风百叶 | 1.风口安装 百叶风口 周长(mm以内) 2500 2.600*400条形绞式单 |  | 个 | 40 | 205.88 |  | 8235.20
本页小计 | [9 empty] | 50270.04
分部分项工程项目清单计价表
工程名称: |  | 医疗专项暖通工程 |  |  | 标段: |  |  |  | 第56页, 共67页
序号 | 项目编码 |  | 项目名称 | 项目特征描述 |  | 计量单位 | 工程量 | 金额(元)
[8 empty] | 综合单价 |  | 合价
层回风百叶 含尼龙滤网
261 | 030703007125 |  | 1000*400条形绞式单层回风百叶 | 1.风口安装 百叶风口 周长(mm以内) 3300 2.1000*400条形绞式单层回风百叶 含尼龙滤网 |  | 个 | 8 | 302.53 |  | 2420.24
262 | 030703007130 |  | 无磁格栅回风口 ¦ 600*600 | 1.风口安装 百叶风口 周长(mm以内) 3300 2.无磁格栅回风口 600*600 |  | 个 | 4 | 286.38 |  | 1145.52
263 | 030703007131 |  | 无磁排风口 ¦ 600*600 | 1.风口安装 百叶风口 周长(mm以内) 3300 2.无磁排风口 600*600 |  | 个 | 1 | 286.38 |  | 286.38
264 | 030703007132 |  | 防雨百叶风口 ¦ 1000*400 | 1.风口安装 百叶风口 周长(mm以内) 3300 2.防雨百叶风口 1000*400 |  | 个 | 9 | 251.97 |  | 2267.73
265 | 030703007133 |  | 防雨百叶风口 ¦ 1000*500 | 1.风口安装 百叶风口 周长(mm以内) 3300 2.防雨百叶风口 1000*500 |  | 个 | 4 | 279.71 |  | 1118.84
266 | 030703007134 |  | 防雨百叶风口 ¦ 1300*400 | 1.风口安装 百叶风口 周长(mm以内) 4200 2.防雨百叶风口 1300*400 |  | 个 | 1 | 352.63 |  | 352.63
267 | 030703007135 |  | 防雨百叶风口 ¦ 1800*1200 | 1.风口安装 百叶风口 周长(mm以内) 6400 2.防雨百叶风口 1800*1200 |  | 个 | 6 | 897.24 |  | 5383.44
268 | 030703007136 |  | 防雨百叶风口 ¦ 400*300 | 1.风口安装 百叶风口 周长(mm以内) 1800 2.防雨百叶风口 400*300 |  | 个 | 5 | 105.97 |  | 529.85
本页小计 | [9 empty] | 13504.63
分部分项工程项目清单计价表
工程名称: |  | 医疗专项暖通工程 |  |  | 标段: |  |  |  | 第57页, 共67页
序号 | 项目编码 |  | 项目名称 | 项目特征描述 |  | 计量单位 | 工程量 | 金额(元)
[8 empty] | 综合单价 |  | 合价
269 | 030703007128 |  | 排风防雨百叶 ¦ 600*400 | 1.风口安装 百叶风口 周长(mm以内) 2500 2.排风防雨百叶 600*400 |  | 个 | 18 | 175.55 |  | 3159.90
270 | 030703007137 |  | 防雨百叶风口 ¦ 800*400 | 1.风口安装 百叶风口 周长(mm以内) 2500 2.防雨百叶风口 800*400 |  | 个 | 8 | 197.74 |  | 1581.92
271 | 030703007138 |  | 防雨百叶风口 ¦ 800*500 | 1.风口安装 百叶风口 周长(mm以内) 3300 2.防雨百叶风口 800*500 |  | 个 | 4 | 251.97 |  | 1007.88
272 | 030703007140 |  | 防雨百叶风口 ¦ 2000*1200 | 1.名称：防雨百叶风口 2.规格：2000*1200 |  | 个 | 1 | 963.77 |  | 963.77
273 | 030703007141 |  | 防雨百叶风口 ¦ 2500*1000 | 1.名称：防雨百叶风口 2.规格：2500*1000 |  | 个 | 1 | 1051.26 |  | 1051.26
|  |  | 风阀 | [6 empty] | 168849.37
274 | 030703001252 |  | 70度防火阀 ¦ 160*120 | 1.调节阀安装 风管防火阀 周长(mm以内) 2200 2.70度防火阀 160*120 |  | 个 | 9 | 176.36 |  | 1587.24
275 | 030703001253 |  | 70度防火阀 ¦ 200*120 | 1.调节阀安装 风管防火阀 周长(mm以内) 2200 2.70度防火阀 200*120 |  | 个 | 6 | 176.36 |  | 1058.16
276 | 030703001254 |  | 70度防火阀 ¦ 200*200 | 1.调节阀安装 风管防火阀 周长(mm以内) 2200 2.70度防火阀 200*200 |  | 个 | 53 | 176.36 |  | 9347.08
277 | 030703001255 |  | 70度防火阀 ¦ 250*120 | 1.调节阀安装 风管防火阀 周长(mm以内) 2200 2.70度防火阀 |  | 个 | 1 | 176.36 |  | 176.36
本页小计 | [9 empty] | 19933.57
分部分项工程项目清单计价表
工程名称: |  | 医疗专项暖通工程 |  |  | 标段: |  |  |  | 第58页, 共67页
序号 | 项目编码 |  | 项目名称 | 项目特征描述 |  | 计量单位 | 工程量 | 金额(元)
[8 empty] | 综合单价 |  | 合价
250*120
278 | 030703001256 |  | 70度防火阀 ¦ 250*200 | 1.调节阀安装 风管防火阀 周长(mm以内) 2200 2.70度防火阀 250*200 |  | 个 | 18 | 176.36 |  | 3174.48
279 | 030703001257 |  | 70度防火阀 ¦ 320*200 | 1.调节阀安装 风管防火阀 周长(mm以内) 2200 2.70度防火阀 320*200 |  | 个 | 15 | 176.36 |  | 2645.40
280 | 030703001258 |  | 70度防火阀 ¦ 320*250 | 1.调节阀安装 风管防火阀 周长(mm以内) 2200 2.70度防火阀 320*250 |  | 个 | 21 | 176.36 |  | 3703.56
281 | 030703001259 |  | 70度防火阀 ¦ 400*200 | 1.调节阀安装 风管防火阀 周长(mm以内) 2200 2.70度防火阀 400*200 |  | 个 | 3 | 176.36 |  | 529.08
282 | 030703001260 |  | 70度防火阀 ¦ 400*250 | 1.调节阀安装 风管防火阀 周长(mm以内) 2200 2.70度防火阀 400*250 |  | 个 | 10 | 176.36 |  | 1763.60
283 | 030703001261 |  | 70度防火阀 ¦ 400*320 | 1.调节阀安装 风管防火阀 周长(mm以内) 2200 2.70度防火阀 400*320 |  | 个 | 13 | 195.36 |  | 2539.68
284 | 030703001262 |  | 70度防火阀 ¦ 400*400 | 1.调节阀安装 风管防火阀 周长(mm以内) 2200 2.70度防火阀 400*400 |  | 个 | 5 | 195.36 |  | 976.80
本页小计 | [9 empty] | 15332.60
分部分项工程项目清单计价表
工程名称: |  | 医疗专项暖通工程 |  |  | 标段: |  |  |  | 第59页, 共67页
序号 | 项目编码 |  | 项目名称 | 项目特征描述 |  | 计量单位 | 工程量 | 金额(元)
[8 empty] | 综合单价 |  | 合价
285 | 030703001263 |  | 70度防火阀 ¦ 500*320 | 1.调节阀安装 风管防火阀 周长(mm以内) 2200 2.70度防火阀 500*320 |  | 个 | 1 | 195.36 |  | 195.36
286 | 030703001264 |  | 70度防火阀 ¦ 500*400 | 1.调节阀安装 风管防火阀 周长(mm以内) 2200 2.70度防火阀 500*400 |  | 个 | 14 | 195.36 |  | 2735.04
287 | 030703001265 |  | 70度防火阀 ¦ 500*500 | 1.调节阀安装 风管防火阀 周长(mm以内) 2200 2.70度防火阀 500*500 |  | 个 | 5 | 195.36 |  | 976.80
288 | 030703001266 |  | 70度防火阀 ¦ 630*500 | 1.调节阀安装 风管防火阀 周长(mm以内) 3600 2.70度防火阀 630*500 |  | 个 | 10 | 439.15 |  | 4391.50
289 | 030703001267 |  | 70度防火阀 ¦ 630*630 | 1.调节阀安装 风管防火阀 周长(mm以内) 3600 2.70度防火阀 630*630 |  | 个 | 4 | 409.15 |  | 1636.60
290 | 030703001268 |  | 70度防火阀 ¦ 800*500 | 1.调节阀安装 风管防火阀 周长(mm以内) 3600 2.70度防火阀 800*500 |  | 个 | 7 | 459.15 |  | 3214.05
291 | 030703001269 |  | 70度防火阀 ¦ 800*630 | 1.调节阀安装 风管防火阀 周长(mm以内) 3600 2.70度防火阀 800*630 |  | 个 | 1 | 459.15 |  | 459.15
本页小计 | [9 empty] | 13608.50
分部分项工程项目清单计价表
工程名称: |  | 医疗专项暖通工程 |  |  | 标段: |  |  |  | 第60页, 共67页
序号 | 项目编码 |  | 项目名称 | 项目特征描述 |  | 计量单位 | 工程量 | 金额(元)
[8 empty] | 综合单价 |  | 合价
292 | 030703001270 |  | 风管止回阀 ¦ φ100 | 1.调节阀安装 圆、方形风管止回阀 周长(mm以内) 800 2.风管止回阀 φ100 |  | 个 | 3 | 95.41 |  | 286.23
293 | 030703001271 |  | 风管止回阀 ¦ 200*200 | 1.调节阀安装 圆、方形风管止回阀 周长(mm以内) 800 2.风管止回阀 200*200 |  | 个 | 30 | 100.41 |  | 3012.30
294 | 030703001272 |  | 风管止回阀 ¦ 250*200 | 1.调节阀安装 圆、方形风管止回阀 周长(mm以内) 1200 2.风管止回阀 250*200 |  | 个 | 6 | 110.52 |  | 663.12
295 | 030703001273 |  | 风管止回阀 ¦ 320*200 | 1.调节阀安装 圆、方形风管止回阀 周长(mm以内) 1200 2.风管止回阀 320*200 |  | 个 | 8 | 130.52 |  | 1044.16
296 | 030703001274 |  | 风管止回阀 ¦ 320*250 | 1.调节阀安装 圆、方形风管止回阀 周长(mm以内) 1200 2.风管止回阀 320*250 |  | 个 | 8 | 130.52 |  | 1044.16
297 | 030703001275 |  | 风管止回阀 ¦ 320*320 | 1.调节阀安装 圆、方形风管止回阀 周长(mm以内) 2000 2.风管止回阀 320*320 |  | 个 | 3 | 157.63 |  | 472.89
298 | 030703001276 |  | 风管止回阀 ¦ 400*320 | 1.调节阀安装 圆、方形风管止回阀 周长(mm以内) 2000 2.风管止回阀 400*320 |  | 个 | 8 | 157.63 |  | 1261.04
299 | 030703001277 |  | 风管止回阀 ¦ 400*400 | 1.调节阀安装 圆、方形风管止回阀 周长(mm以内) 2000 |  | 个 | 1 | 157.63 |  | 157.63
本页小计 | [9 empty] | 7941.53
分部分项工程项目清单计价表
工程名称: |  | 医疗专项暖通工程 |  |  | 标段: |  |  |  | 第61页, 共67页
序号 | 项目编码 |  | 项目名称 | 项目特征描述 |  | 计量单位 | 工程量 | 金额(元)
[8 empty] | 综合单价 |  | 合价
2.风管止回阀 400*400
300 | 030703001278 |  | 风管止回阀 ¦ 500*400 | 1.调节阀安装 圆、方形风管止回阀 周长(mm以内) 2000 2.风管止回阀 500*400 |  | 个 | 2 | 157.63 |  | 315.26
301 | 030703001279 |  | 风管止回阀 ¦ 500*500 | 1.调节阀安装 圆、方形风管止回阀 周长(mm以内) 2000 2.风管止回阀 500*500 |  | 个 | 1 | 157.63 |  | 157.63
302 | 030703001280 |  | 风管止回阀 ¦ 630*500 | 1.调节阀安装 圆、方形风管止回阀 周长(mm以内) 3200 2.风管止回阀 630*500 |  | 个 | 4 | 215.48 |  | 861.92
303 | 030703001281 |  | 风管止回阀 ¦ 630*630 | 1.调节阀安装 圆、方形风管止回阀 周长(mm以内) 3200 2.风管止回阀 630*630 |  | 个 | 6 | 245.48 |  | 1472.88
304 | 030703001282 |  | 手动风量调节阀 ¦ 160*120 | 1.调节阀安装 对开多叶调节阀 周长(mm以内) 2800 2.手动风量调节阀 160*120 |  | 个 | 46 | 141.98 |  | 6531.08
305 | 030703001283 |  | 手动风量调节阀 ¦ 200*120 | 1.调节阀安装 对开多叶调节阀 周长(mm以内) 2800 2.手动风量调节阀 200*120 |  | 个 | 15 | 141.98 |  | 2129.70
306 | 030703001284 |  | 手动风量调节阀 ¦ 200*160 | 1.调节阀安装 对开多叶调节阀 周长(mm以内) 2800 2.手动风量调节阀 200*160 |  | 个 | 1 | 141.98 |  | 141.98
本页小计 | [9 empty] | 11610.45
分部分项工程项目清单计价表
工程名称: |  | 医疗专项暖通工程 |  |  | 标段: |  |  |  | 第62页, 共67页
序号 | 项目编码 |  | 项目名称 | 项目特征描述 |  | 计量单位 | 工程量 | 金额(元)
[8 empty] | 综合单价 |  | 合价
307 | 030703001285 |  | 手动风量调节阀 ¦ 200*200 | 1.调节阀安装 对开多叶调节阀 周长(mm以内) 2800 2.手动风量调节阀 200*200 |  | 个 | 160 | 141.98 |  | 22716.80
308 | 030703001286 |  | 手动风量调节阀 ¦ 250*120 | 1.调节阀安装 对开多叶调节阀 周长(mm以内) 2800 2.手动风量调节阀 250*120 |  | 个 | 3 | 141.98 |  | 425.94
309 | 030703001287 |  | 手动风量调节阀 ¦ 250*200 | 1.调节阀安装 对开多叶调节阀 周长(mm以内) 2800 2.手动风量调节阀 250*200 |  | 个 | 24 | 141.98 |  | 3407.52
310 | 030703001288 |  | 手动风量调节阀 ¦ 300*300 | 1.调节阀安装 对开多叶调节阀 周长(mm以内) 2800 2.手动风量调节阀 300*300 |  | 个 | 1 | 141.98 |  | 141.98
311 | 030703001289 |  | 手动风量调节阀 ¦ 320*200 | 1.调节阀安装 对开多叶调节阀 周长(mm以内) 2800 2.手动风量调节阀 320*200 |  | 个 | 65 | 141.98 |  | 9228.70
312 | 030703001290 |  | 手动风量调节阀 ¦ 320*250 | 1.调节阀安装 对开多叶调节阀 周长(mm以内) 2800 2.手动风量调节阀 320*250 |  | 个 | 104 | 141.98 |  | 14765.92
313 | 030703001291 |  | 手动风量调节阀 ¦ 320*320 | 1.调节阀安装 对开多叶调节阀 周长(mm以内) 2800 2.手动风量调节阀 320*320 |  | 个 | 2 | 143.36 |  | 286.72
本页小计 | [9 empty] | 50973.58
分部分项工程项目清单计价表
工程名称: |  | 医疗专项暖通工程 |  |  | 标段: |  |  |  | 第63页, 共67页
序号 | 项目编码 |  | 项目名称 | 项目特征描述 |  | 计量单位 | 工程量 | 金额(元)
[8 empty] | 综合单价 |  | 合价
314 | 030703001292 |  | 手动风量调节阀 ¦ 400*200 | 1.调节阀安装 对开多叶调节阀 周长(mm以内) 2800 2.手动风量调节阀 400*200 |  | 个 | 20 | 141.98 |  | 2839.60
315 | 030703001293 |  | 手动风量调节阀 ¦ 400*250 | 1.调节阀安装 对开多叶调节阀 周长(mm以内) 2800 2.手动风量调节阀 400*250 |  | 个 | 1 | 141.98 |  | 141.98
316 | 030703001294 |  | 手动风量调节阀 ¦ 400*320 | 1.调节阀安装 对开多叶调节阀 周长(mm以内) 2800 2.手动风量调节阀 400*320 |  | 个 | 4 | 158.05 |  | 632.20
317 | 030703001295 |  | 手动风量调节阀 ¦ 400*400 | 1.调节阀安装 对开多叶调节阀 周长(mm以内) 2800 2.手动风量调节阀 400*400 |  | 个 | 3 | 176.42 |  | 529.26
318 | 030703001296 |  | 手动风量调节阀 ¦ 500*400 | 1.调节阀安装 对开多叶调节阀 周长(mm以内) 2800 2.手动风量调节阀 500*400 |  | 个 | 3 | 199.38 |  | 598.14
319 | 030703001297 |  | 手动风量调节阀 ¦ 630*500 | 1.调节阀安装 对开多叶调节阀 周长(mm以内) 2800 2.手动风量调节阀 630*500 |  | 个 | 2 | 264.89 |  | 529.78
320 | 030703001322 |  | 手动风量调节阀 ¦ 350*150 | 1.调节阀安装 对开多叶调节阀 周长(mm以内) 2800 2.手动风量调节阀 350*150 |  | 个 | 53 | 141.98 |  | 7524.94
本页小计 | [9 empty] | 12795.90
分部分项工程项目清单计价表
工程名称: |  | 医疗专项暖通工程 |  |  | 标段: |  |  |  | 第64页, 共67页
序号 | 项目编码 |  | 项目名称 | 项目特征描述 |  | 计量单位 | 工程量 | 金额(元)
[8 empty] | 综合单价 |  | 合价
321 | 030703001323 |  | 手动风量调节阀 ¦ 700*150 | 1.调节阀安装 对开多叶调节阀 周长(mm以内) 2800 2.手动风量调节阀 700*150 |  | 个 | 61 | 144.85 |  | 8835.85
322 | 030703001298 |  | 定风量调节阀 ¦ 200*200 | 1.调节阀安装 对开多叶调节阀 周长(mm以内) 2800 2.定风量调节阀 200*200 |  | 个 | 4 | 112.32 |  | 449.28
323 | 030703001299 |  | 定风量调节阀 ¦ 320*200 | 1.调节阀安装 对开多叶调节阀 周长(mm以内) 2800 2.定风量调节阀 320*200 |  | 个 | 7 | 112.32 |  | 786.24
324 | 030703001300 |  | 定风量调节阀¦ 320*250 | 1.调节阀安装 对开多叶调节阀 周长(mm以内) 2800 2.定风量调节阀 320*250 |  | 个 | 4 | 112.32 |  | 449.28
325 | 030703001301 |  | 定风量调节阀 ¦ 400*200 | 1.调节阀安装 对开多叶调节阀 周长(mm以内) 2800 2.定风量调节阀 400*200 |  | 个 | 4 | 112.32 |  | 449.28
326 | 030703001302 |  | 定风量调节阀 ¦ 400*320 | 1.调节阀安装 对开多叶调节阀 周长(mm以内) 2800 2.定风量调节阀 400*320 |  | 个 | 2 | 120.09 |  | 240.18
327 | 030703001303 |  | 定风量调节阀 ¦ 500*400 | 1.调节阀安装 对开多叶调节阀 周长(mm以内) 2800 2.定风量调节阀 500*400 |  | 个 | 1 | 140.07 |  | 140.07
本页小计 | [9 empty] | 11350.18
分部分项工程项目清单计价表
工程名称: |  | 医疗专项暖通工程 |  |  | 标段: |  |  |  | 第65页, 共67页
序号 | 项目编码 |  | 项目名称 | 项目特征描述 |  | 计量单位 | 工程量 | 金额(元)
[8 empty] | 综合单价 |  | 合价
328 | 030703001304 |  | 定风量调节阀 ¦ 500*500 | 1.调节阀安装 对开多叶调节阀 周长(mm以内) 2800 2.定风量调节阀 500*500 |  | 个 | 1 | 153.94 |  | 153.94
329 | 030703001305 |  | 定风量调节阀 ¦ 630*500 | 1.调节阀安装 对开多叶调节阀 周长(mm以内) 2800 2.定风量调节阀 630*500 |  | 个 | 1 | 171.97 |  | 171.97
330 | 030703001306 |  | 电动双位定风量调节阀 ¦ 320*250 | 1.调节阀安装 对开多叶调节阀 周长(mm以内) 2800 2.电动双位定风量调节阀 320*250 |  | 个 | 6 | 444.58 |  | 2667.48
331 | 030703001307 |  | 电动双位定风量调节阀 ¦ 320*320 | 1.调节阀安装 对开多叶调节阀 周长(mm以内) 2800 2.电动双位定风量调节阀 320*320 |  | 个 | 1 | 444.58 |  | 444.58
332 | 030703001308 |  | 电动双位定风量调节阀 ¦ 400*320 | 1.调节阀安装 对开多叶调节阀 周长(mm以内) 2800 2.电动双位定风量调节阀 400*320 |  | 个 | 2 | 494.58 |  | 989.16
333 | 030703001309 |  | 电动双位定风量调节阀 ¦ 500*400 | 1.调节阀安装 对开多叶调节阀 周长(mm以内) 2800 2.电动双位定风量调节阀 500*400 |  | 个 | 1 | 534.58 |  | 534.58
334 | 030703001310 |  | 电动双位定风量调节阀 ¦ 500*500 | 1.调节阀安装 对开多叶调节阀 周长(mm以内) 2800 2.电动双位定风量调节阀 500*500 |  | 个 | 3 | 584.58 |  | 1753.74
本页小计 | [9 empty] | 6715.45
分部分项工程项目清单计价表
工程名称: |  | 医疗专项暖通工程 |  |  | 标段: |  |  |  | 第66页, 共67页
序号 | 项目编码 |  | 项目名称 | 项目特征描述 |  | 计量单位 | 工程量 | 金额(元)
[8 empty] | 综合单价 |  | 合价
335 | 030703001311 |  | 电动密闭阀 ¦ 1000*800 | 1.调节阀安装 风管防火阀 周长(mm以内) 3600 2.电动密闭阀 1000*800 |  | 个 | 2 | 760.55 |  | 1521.10
336 | 030703001312 |  | 电动密闭阀 ¦ 200*200 | 1.调节阀安装 风管防火阀 周长(mm以内) 2200 2.电动密闭阀 200*200 |  | 个 | 1 | 160.66 |  | 160.66
337 | 030703001313 |  | 电动密闭阀 ¦ 320*200 | 1.调节阀安装 风管防火阀 周长(mm以内) 2200 2.电动密闭阀 320*200 |  | 个 | 13 | 160.66 |  | 2088.58
338 | 030703001314 |  | 电动密闭阀 ¦ 320*250 | 1.调节阀安装 风管防火阀 周长(mm以内) 2200 2.电动密闭阀 320*250 |  | 个 | 2 | 160.66 |  | 321.32
339 | 030703001315 |  | 电动密闭阀 ¦ 320*320 | 1.调节阀安装 风管防火阀 周长(mm以内) 2200 2.电动密闭阀 320*320 |  | 个 | 5 | 162.16 |  | 810.80
340 | 030703001316 |  | 电动密闭阀 ¦ 400*200 | 1.调节阀安装 风管防火阀 周长(mm以内) 2200 2.电动密闭阀 400*200 |  | 个 | 6 | 160.66 |  | 963.96
341 | 030703001317 |  | 电动密闭阀 ¦ 400*320 | 1.调节阀安装 风管防火阀 周长(mm以内) 2200 2.电动密闭阀 400*320 |  | 个 | 3 | 178.10 |  | 534.30
本页小计 | [9 empty] | 6400.72
分部分项工程项目清单计价表
工程名称: |  | 医疗专项暖通工程 |  |  | 标段: |  |  |  | 第67页, 共67页
序号 | 项目编码 |  | 项目名称 | 项目特征描述 |  | 计量单位 | 工程量 | 金额(元)
[8 empty] | 综合单价 |  | 合价
342 | 030703001318 |  | 电动密闭阀 ¦ 400*400 | 1.调节阀安装 风管防火阀 周长(mm以内) 2200 2.电动密闭阀 400*400 |  | 个 | 3 | 198.04 |  | 594.12
343 | 030703001319 |  | 电动密闭阀 ¦ 500*400 | 1.调节阀安装 风管防火阀 周长(mm以内) 2200 2.电动密闭阀 500*400 |  | 个 | 2 | 222.96 |  | 445.92
344 | 030703001320 |  | 电动密闭阀 ¦ 500*500 | 1.调节阀安装 风管防火阀 周长(mm以内) 2200 2.电动密闭阀 500*500 |  | 个 | 3 | 254.11 |  | 762.33
345 | 030703001321 |  | 电动密闭阀 ¦ 630*500 | 1.调节阀安装 风管防火阀 周长(mm以内) 3600 2.电动密闭阀 630*500 |  | 个 | 3 | 458.40 |  | 1375.20
346 | 030703021002 |  | 活性炭过滤箱 ¦ 处理风量1600m3/h | 1.高效过滤器安装 2.活性炭过滤箱 处理风量1600m3/h |  | m2 | 2.00 | 3156.01 |  | 6312.02
347 | 030703021003 |  | 活性炭过滤箱 ¦ 处理风量2200m3/h | 1.高效过滤器安装 2.活性炭过滤箱 处理风量2200m3/h |  | m2 | 1.00 | 3443.01 |  | 3443.01
348 | 030703021004 |  | 活性炭过滤箱 ¦ 处理风量4000m3/h | 1.高效过滤器安装 2.活性炭过滤箱 处理风量4000m3/h |  | m2 | 1.00 | 3443.01 |  | 3443.01
349 | 030703021005 |  | 活性炭过滤箱 ¦ 处理风量5200m3/h | 1.高效过滤器安装 2.活性炭过滤箱 处理风量5200m3/h |  | m2 | 1.00 | 3576.01 |  | 3576.01
本页小计 | [9 empty] | 19951.62
合 计 | [9 empty] | 7790243.18

## 分部分项工程项目清单综合单价分析表(简表)
分部分项工程项目清单综合单价分析表(简表)
工程名称: |  | 医疗专项暖通工程 |  |  |  | 标段: |  |  |  | 第1页, 共84页
序号 | 项目编码 |  | 项目名称 | 项目特征描述 | 计量单位 | 综合单价组成明细(元)
[6 empty] | 人工费 | 材料费 | 施工机具 使用费 | 管理费 | 利润 | 综合单价
暖通医疗专项
空调设备
1 | 030108001080 |  | 洁净空气处理机组（四管制）AHU-S201~203 | 1.离心式通风机安装 风量（m3/h） 19300以下 2.洁净空气处理机组（四管制）AHU-S201~203 机组风量10000m3/h 新风量1000m3/h 机外余压700pa 3.减震器安装 4.橡胶减震垫 200*200*20 5.其他混凝土基础 6.独立基础模板 | 台 | 1107.54 | 41944.20 | 46.68 | 319.09 | 230.82 | 43648.33
2 | 030108001081 |  | 洁净空气处理机组（四管制）AHU-S204~206 | 1.离心式通风机安装 风量（m3/h） 19300以下 2.洁净空气处理机组（四管制）AHU-S204~206 机组风量10000m3/h 新风量1000m3/h 机外余压700pa 3.减震器安装 4.橡胶减震垫 200*200*20 5.其他混凝土基础 6.独立基础模板 | 台 | 1107.54 | 41944.20 | 46.68 | 319.09 | 230.82 | 43648.33
3 | 030108001082 |  | 洁净空气处理机组（四管制）AHU-S207 | 1.离心式通风机安装 风量（m3/h） 4500以下 | 台 | 425.49 | 24201.99 | 8.20 | 119.41 | 86.72 | 24841.81
分部分项工程项目清单综合单价分析表(简表)
工程名称: |  | 医疗专项暖通工程 |  |  |  | 标段: |  |  |  | 第2页, 共84页
序号 | 项目编码 |  | 项目名称 | 项目特征描述 | 计量单位 | 综合单价组成明细(元)
[6 empty] | 人工费 | 材料费 | 施工机具 使用费 | 管理费 | 利润 | 综合单价
2.洁净空气处理机组（四管制）AHU-S207 机组风量2800m3/h 新风量2800m3/h 机外余压700pa 3.减震器安装 4.橡胶减震垫 200*200*20 5.其他混凝土基础 6.独立基础模板
4 | 030108001083 |  | 洁净空气处理机组（四管制）AHU-S208 | 1.离心式通风机安装 风量（m3/h） 4500以下 2.洁净空气处理机组（四管制）AHU-S208 机组风量4000m3/h 新风量1200m3/h 机外余压700pa 3.减震器安装 4.橡胶减震垫 200*200*20 5.其他混凝土基础 6.独立基础模板 | 台 | 428.85 | 27038.27 | 8.49 | 120.40 | 87.45 | 27683.45
5 | 030108001084 |  | 洁净空气处理机组（四管制）AHU-S209/210 | 1.离心式通风机安装 风量（m3/h） 7000以下 2.洁净空气处理机组（四管制）AHU-S209/210 机组风量6000m3/h 新风量1800m3/h 机外余压700pa 3.减震器安装 4.橡胶减震垫 200*200*20 | 台 | 687.19 | 31601.30 | 8.49 | 192.02 | 139.12 | 32628.11
分部分项工程项目清单综合单价分析表(简表)
工程名称: |  | 医疗专项暖通工程 |  |  |  | 标段: |  |  |  | 第3页, 共84页
序号 | 项目编码 |  | 项目名称 | 项目特征描述 | 计量单位 | 综合单价组成明细(元)
[6 empty] | 人工费 | 材料费 | 施工机具 使用费 | 管理费 | 利润 | 综合单价
5.其他混凝土基础 6.独立基础模板
6 | 030108001085 |  | 洁净空气处理机组（四管制）AHU-S211 | 1.离心式通风机安装 风量（m3/h） 19300以下 2.洁净空气处理机组（四管制）AHU-S211 机组风量10000m3/h 新风量3500m3/h 机外余压700pa 3.减震器安装 4.橡胶减震垫 200*200*20 5.其他混凝土基础 6.独立基础模板 | 台 | 1107.54 | 43180.40 | 46.68 | 319.09 | 230.82 | 44884.53
7 | 030108001086 |  | 洁净空气处理机组（四管制）AHU-S212 | 1.离心式通风机安装 风量（m3/h） 19300以下 2.洁净空气处理机组（四管制）AHU-S212 机组风量10500m3/h 新风量3500m3/h 机外余压700pa 3.减震器安装 4.橡胶减震垫 200*200*20 5.其他混凝土基础 6.独立基础模板 | 台 | 1107.54 | 44821.14 | 46.68 | 319.09 | 230.82 | 46525.27
8 | 030108001087 |  | 洁净空气处理机组（四管制）AHU-S213 | 1.离心式通风机安装 风量（m3/h） 19300以下 2.洁净空气处理机组（四管制） | 台 | 1107.45 | 41385.46 | 46.67 | 319.06 | 230.80 | 43089.44
分部分项工程项目清单综合单价分析表(简表)
工程名称: |  | 医疗专项暖通工程 |  |  |  | 标段: |  |  |  | 第4页, 共84页
序号 | 项目编码 |  | 项目名称 | 项目特征描述 | 计量单位 | 综合单价组成明细(元)
[6 empty] | 人工费 | 材料费 | 施工机具 使用费 | 管理费 | 利润 | 综合单价
AHU-S213 机组风量9100m3/h 新风量3800m3/h 机外余压700pa 3.减震器安装 4.橡胶减震垫 200*200*20 5.其他混凝土基础 6.独立基础模板
9 | 030108001088 |  | 洁净空气处理机组（四管制）AHU-U201/202 | 1.离心式通风机安装 风量（m3/h） 19300以下 2.洁净空气处理机组（四管制）AHU-U201/202 机组风量10000m3/h 新风量3500m3/h 机外余压700pa 3.减震器安装 4.橡胶减震垫 200*200*20 5.其他混凝土基础 6.独立基础模板 | 台 | 1107.54 | 48268.46 | 46.68 | 319.09 | 230.82 | 49972.59
10 | 030108001089 |  | 洁净空气处理机组（四管制）MAU-U201 | 1.离心式通风机安装 风量（m3/h） 4500以下 2.洁净空气处理机组（四管制）MAU-U201 机组风量2000m3/h 新风量2000m3/h 机外余压700pa 3.减震器安装 4.橡胶减震垫 200*200*20 5.设备支架制作 | 台 | 417.39 | 22611.06 | 28.02 | 122.07 | 89.06 | 23267.61
分部分项工程项目清单综合单价分析表(简表)
工程名称: |  | 医疗专项暖通工程 |  |  |  | 标段: |  |  |  | 第5页, 共84页
序号 | 项目编码 |  | 项目名称 | 项目特征描述 | 计量单位 | 综合单价组成明细(元)
[6 empty] | 人工费 | 材料费 | 施工机具 使用费 | 管理费 | 利润 | 综合单价
6.型钢 7.设备支架安装 8.手工除锈 一般钢结构 轻锈 9.一般钢结构 调和漆 第2遍 10.醇酸调和漆 11.一般钢结构 红丹防锈漆 第2遍 12.醇酸防锈漆
11 | 030108001090 |  | 洁净空气处理机组（四管制）AHU-P301 | 1.离心式通风机安装 风量（m3/h） 7000以下 2.洁净空气处理机组（四管制）AHU-P301 机组风量5500m3/h 新风量2000m3/h 机外余压700pa 3.减震器安装 4.橡胶减震垫 200*200*20 5.其他混凝土基础 6.独立基础模板 | 台 | 687.62 | 32369.26 | 8.65 | 192.14 | 139.23 | 33396.89
12 | 030108001091 |  | 洁净空气处理机组（四管制）MAU-P301 | 1.离心式通风机安装 风量（m3/h） 19300以下 2.洁净空气处理机组（四管制）MAU-P301 机组风量11000m3/h 新风量11000m3/h 机外余压700pa 3.减震器安装 4.橡胶减震垫 200*200*20 | 台 | 1091.61 | 57995.55 | 65.82 | 319.45 | 231.46 | 59703.90
分部分项工程项目清单综合单价分析表(简表)
工程名称: |  | 医疗专项暖通工程 |  |  |  | 标段: |  |  |  | 第6页, 共84页
序号 | 项目编码 |  | 项目名称 | 项目特征描述 | 计量单位 | 综合单价组成明细(元)
[6 empty] | 人工费 | 材料费 | 施工机具 使用费 | 管理费 | 利润 | 综合单价
5.设备支架制作 6.型钢 7.设备支架安装 8.手工除锈 一般钢结构 轻锈 9.一般钢结构 调和漆 第2遍 10.醇酸调和漆 11.一般钢结构 红丹防锈漆 第2遍 12.醇酸防锈漆
13 | 030108001092 |  | 洁净空气处理机组（四管制）AHU-C501 | 1.离心式通风机安装 风量（m3/h） 4500以下 2.洁净空气处理机组（四管制）AHU-C501 机组风量2700m3/h 新风量1600m3/h 机外余压700pa 3.减震器安装 4.橡胶减震垫 200*200*20 5.其他混凝土基础 6.独立基础模板 | 台 | 421.02 | 24682.99 | 7.81 | 118.10 | 85.74 | 25315.66
14 | 030108001093 |  | 新风处理机组（四管制）PAU-S201 | 1.整体式空调机组（落地式）安装 制冷量（kW） 350以下 2.新风处理机组（四管制）PAU-S201 设计风量12200m3/h 机外余压650pa 制冷量228kw 3.减震器安装 | 台 | 2716.96 | 51378.70 | 101.19 | 780.33 | 563.61 | 55540.79
分部分项工程项目清单综合单价分析表(简表)
工程名称: |  | 医疗专项暖通工程 |  |  |  | 标段: |  |  |  | 第7页, 共84页
序号 | 项目编码 |  | 项目名称 | 项目特征描述 | 计量单位 | 综合单价组成明细(元)
[6 empty] | 人工费 | 材料费 | 施工机具 使用费 | 管理费 | 利润 | 综合单价
4.橡胶减震垫 200*200*20 5.其他混凝土基础 6.独立基础模板
15 | 030108001094 |  | 新风处理机组（四管制）PAU-S202 | 1.整体式空调机组（落地式）安装 制冷量（kW） 350以下 2.新风处理机组（四管制）PAU-S202 设计风量12400m3/h 机外余压650pa 制冷量232kw 3.减震器安装 4.橡胶减震垫 200*200*20 5.其他混凝土基础 6.独立基础模板 | 台 | 2716.96 | 51617.45 | 101.19 | 780.33 | 563.61 | 55779.54
16 | 030108001095 |  | 新风处理机组（四管制）PAU-S203 | 1.整体式空调机组（落地式）安装 制冷量（kW） 200以下 2.新风处理机组（四管制）PAU-S203 设计风量4500m3/h 机外余压650pa 制冷量84kw 3.减震器安装 4.橡胶减震垫 200*200*20 5.其他混凝土基础 6.独立基础模板 | 台 | 2163.62 | 23053.30 | 82.12 | 621.71 | 449.13 | 26369.89
17 | 030108001096 |  | 新风处理机组（四管制）PAU-U201 | 1.整体式空调机组（落地式）安装 制冷量（kW） 200以下 | 台 | 2158.03 | 15959.69 | 81.64 | 620.07 | 447.91 | 19267.34
分部分项工程项目清单综合单价分析表(简表)
工程名称: |  | 医疗专项暖通工程 |  |  |  | 标段: |  |  |  | 第8页, 共84页
序号 | 项目编码 |  | 项目名称 | 项目特征描述 | 计量单位 | 综合单价组成明细(元)
[6 empty] | 人工费 | 材料费 | 施工机具 使用费 | 管理费 | 利润 | 综合单价
2.新风处理机组（四管制）PAU-U201 设计风量2000m3/h 机外余压650pa 制冷量38kw 3.减震器安装 4.橡胶减震垫 200*200*20 5.其他混凝土基础 6.独立基础模板
18 | 030108001097 |  | 新风处理机组（四管制）PAU-P301 | 1.整体式空调机组（落地式）安装 制冷量（kW） 200以下 2.新风处理机组（四管制）PAU-P301 设计风量4000m3/h 机外余压650pa 制冷量54kw 3.减震器安装 4.橡胶减震垫 200*200*20 5.其他混凝土基础 6.独立基础模板 | 台 | 2162.50 | 19790.44 | 82.03 | 621.38 | 448.89 | 23105.24
19 | 030108001098 |  | 新风处理机组（四管制）PAU-C501 | 1.整体式空调机组（落地式）安装 制冷量（kW） 200以下 2.新风处理机组（四管制）PAU-C501 设计风量4000m3/h 机外余压650pa 制冷量54kw 3.减震器安装 4.橡胶减震垫 200*200*20 | 台 | 2142.36 | 20420.28 | 80.28 | 615.48 | 444.51 | 23702.92
分部分项工程项目清单综合单价分析表(简表)
工程名称: |  | 医疗专项暖通工程 |  |  |  | 标段: |  |  |  | 第9页, 共84页
序号 | 项目编码 |  | 项目名称 | 项目特征描述 | 计量单位 | 综合单价组成明细(元)
[6 empty] | 人工费 | 材料费 | 施工机具 使用费 | 管理费 | 利润 | 综合单价
5.其他混凝土基础 6.独立基础模板
20 | 030108001099 |  | 新风处理机组（直膨式）PAU-G101 | 1.整体式空调机组（落地式）安装 制冷量（kW） 200以下 2.新风处理机组（直膨式）PAU-G101 设计风量5400m3/h 机外余压650pa 制冷量100kw 3.减震器安装 4.橡胶减震垫 200*200*20 5.其他混凝土基础 6.独立基础模板 | 台 | 2156.91 | 115459.78 | 81.54 | 619.74 | 447.67 | 118765.64
21 | 030108001100 |  | 新风处理机组（直膨式）PAU-F101 | 1.整体式空调机组（落地式）安装 制冷量（kW） 200以下 2.新风处理机组（直膨式）PAU-F101 设计风量3000m3/h 机外余压650pa 制冷量40kw 3.减震器安装 4.橡胶减震垫 200*200*20 5.其他混凝土基础 6.独立基础模板 | 台 | 2161.38 | 57490.50 | 81.93 | 621.06 | 448.64 | 60803.51
22 | 030701004006 |  | 风机盘管（两管制）FP-200 | 1.风机盘管安装 风量 1100m3/h以下 2.风机盘管（两管制）FP-200 冷量 | 台 | 432.75 | 1045.59 | 28.02 | 126.33 | 92.14 | 1724.84
分部分项工程项目清单综合单价分析表(简表)
工程名称: |  | 医疗专项暖通工程 |  |  |  | 标段: |  |  |  | 第10页, 共84页
序号 | 项目编码 |  | 项目名称 | 项目特征描述 | 计量单位 | 综合单价组成明细(元)
[6 empty] | 人工费 | 材料费 | 施工机具 使用费 | 管理费 | 利润 | 综合单价
2.2kw 风量340CMH 风压30pa 功率33w 3.减震器安装 4.减振器 5.设备支架制作 6.型钢 7.设备支架安装 8.手工除锈 一般钢结构 轻锈 9.一般钢结构 调和漆 第2遍 10.醇酸调和漆 11.一般钢结构 红丹防锈漆 第2遍 12.醇酸防锈漆
23 | 030701004007 |  | 风机盘管（两管制）FP-300 | 1.风机盘管安装 风量 1100m3/h以下 2.风机盘管（两管制）FP-300 冷量3.2kw 风量520CMH 风压30pa 功率44w 3.减震器安装 4.减振器 5.设备支架制作 6.型钢 7.设备支架安装 8.手工除锈 一般钢结构 轻锈 | 台 | 432.75 | 1160.59 | 28.02 | 126.33 | 92.14 | 1839.84
分部分项工程项目清单综合单价分析表(简表)
工程名称: |  | 医疗专项暖通工程 |  |  |  | 标段: |  |  |  | 第11页, 共84页
序号 | 项目编码 |  | 项目名称 | 项目特征描述 | 计量单位 | 综合单价组成明细(元)
[6 empty] | 人工费 | 材料费 | 施工机具 使用费 | 管理费 | 利润 | 综合单价
9.一般钢结构 调和漆 第2遍 10.醇酸调和漆 11.一般钢结构 红丹防锈漆 第2遍 12.醇酸防锈漆
24 | 030701004008 |  | 风机盘管（两管制）FP-400 | 1.风机盘管安装 风量 1100m3/h以下 2.风机盘管（两管制）FP-400 冷量4.2kw 风量680CMH 风压30pa 功率59w 3.减震器安装 4.减振器 5.设备支架制作 6.型钢 7.设备支架安装 8.手工除锈 一般钢结构 轻锈 9.一般钢结构 调和漆 第2遍 10.醇酸调和漆 11.一般钢结构 红丹防锈漆 第2遍 12.醇酸防锈漆 | 台 | 432.75 | 1235.59 | 28.02 | 126.33 | 92.14 | 1914.84
25 | 030701004009 |  | 风机盘管（两管制）FP-500 | 1.风机盘管安装 风量 1100m3/h以下 2.风机盘管（两管制）FP-500 冷量5.0kw 风量850CMH 风压30pa 功率 | 台 | 432.75 | 1300.44 | 28.02 | 126.33 | 92.14 | 1979.69
分部分项工程项目清单综合单价分析表(简表)
工程名称: |  | 医疗专项暖通工程 |  |  |  | 标段: |  |  |  | 第12页, 共84页
序号 | 项目编码 |  | 项目名称 | 项目特征描述 | 计量单位 | 综合单价组成明细(元)
[6 empty] | 人工费 | 材料费 | 施工机具 使用费 | 管理费 | 利润 | 综合单价
75w 3.减震器安装 4.减振器 5.设备支架制作 6.型钢 7.设备支架安装 8.手工除锈 一般钢结构 轻锈 9.一般钢结构 调和漆 第2遍 10.醇酸调和漆 11.一般钢结构 红丹防锈漆 第2遍 12.醇酸防锈漆
26 | 030701004010 |  | 风机盘管（两管制）FP-600 | 1.风机盘管安装 风量 1100m3/h以下 2.风机盘管（两管制）FP-600 冷量6.2kw 风量1020CMH 风压30pa 功率96w 3.减震器安装 4.减振器 5.设备支架制作 6.型钢 7.设备支架安装 8.手工除锈 一般钢结构 轻锈 9.一般钢结构 调和漆 第2遍 | 台 | 432.75 | 1384.59 | 28.02 | 126.33 | 92.14 | 2063.84
分部分项工程项目清单综合单价分析表(简表)
工程名称: |  | 医疗专项暖通工程 |  |  |  | 标段: |  |  |  | 第13页, 共84页
序号 | 项目编码 |  | 项目名称 | 项目特征描述 | 计量单位 | 综合单价组成明细(元)
[6 empty] | 人工费 | 材料费 | 施工机具 使用费 | 管理费 | 利润 | 综合单价
10.醇酸调和漆 11.一般钢结构 红丹防锈漆 第2遍 12.醇酸防锈漆
27 | 030701004011 |  | 风机盘管（两管制）FP-800 | 1.风机盘管安装 风量 2500m3/h以下 2.风机盘管（两管制）FP-800 冷量8.1kw 风量1360CMH 风压30pa 功率134w 3.减震器安装 4.减振器 5.设备支架制作 6.型钢 7.设备支架安装 8.手工除锈 一般钢结构 轻锈 9.一般钢结构 调和漆 第2遍 10.醇酸调和漆 11.一般钢结构 红丹防锈漆 第2遍 12.醇酸防锈漆 | 台 | 463.37 | 1853.59 | 28.02 | 134.82 | 98.26 | 2578.07
28 | 030701003027 |  | 分体式空调器1HP ¦ 制冷量2.5kw | 1.分体式室内空调器安装 挂墙式 制冷量（kW） 3以下 2.分体式空调器1HP 制冷量2.5kw | 台 | 107.49 | 1607.59 |  | 29.80 | 21.50 | 1766.38
29 | 030701003028 |  | 分体式空调器2HP（天花式） ¦ 制冷量5kw | 1.分体式室内空调器安装 吊顶式 制冷量（kW） 5以下 | 台 | 184.09 | 6112.59 | 37.80 | 61.51 | 44.38 | 6440.37
分部分项工程项目清单综合单价分析表(简表)
工程名称: |  | 医疗专项暖通工程 |  |  |  | 标段: |  |  |  | 第14页, 共84页
序号 | 项目编码 |  | 项目名称 | 项目特征描述 | 计量单位 | 综合单价组成明细(元)
[6 empty] | 人工费 | 材料费 | 施工机具 使用费 | 管理费 | 利润 | 综合单价
2.分体式空调器2HP（天花式） 制冷量5kw
30 | 030701003029 |  | 分体式空调器3HP（天花式） ¦ 制冷量7.2kw | 1.分体式室内空调器安装 吊顶式 制冷量（kW） 10以下 2.分体式空调器3HP（天花式） 制冷量7.2kw | 台 | 214.71 | 6572.59 | 37.80 | 70.00 | 50.50 | 6945.60
31 | 030112001002 |  | 风冷螺杆机组（四管制）CH-01~02 | 1.螺杆式冷水机组安装 设备制冷量(kW以内) 1050 2.风冷螺杆机组（四管制）CH-01~02 制冷量978kw 冷冻水进出温度7/12℃ 制冷水流量168.2m3/h 3.减震器安装 4.橡胶减震垫 200*200*20 5.其他混凝土基础 6.独立基础模板 | 台 | 5720.38 | 1282707.03 | 1824.08 | 2954.68 | 1508.87 | 1294715.02
32 | 030701003030 |  | 变频多联空调机（CT/DR）VRV-F101 | 1.分体式室外空调器安装 制冷量（kW） 50以下 2.变频多联空调机（CT/DR）VRV-F101 制冷量33.5kw 制热量37.5kw 3.减震器安装 4.橡胶减震垫 200*200*20 5.其他混凝土基础 6.独立基础模板 | 台 | 818.17 | 22499.04 | 51.93 | 240.09 | 174.01 | 23783.23
分部分项工程项目清单综合单价分析表(简表)
工程名称: |  | 医疗专项暖通工程 |  |  |  | 标段: |  |  |  | 第15页, 共84页
序号 | 项目编码 |  | 项目名称 | 项目特征描述 | 计量单位 | 综合单价组成明细(元)
[6 empty] | 人工费 | 材料费 | 施工机具 使用费 | 管理费 | 利润 | 综合单价
33 | 030701003031 |  | 变频多联空调机（中心供应室）VRV-G101 | 1.分体式室外空调器安装 制冷量（kW） 140以下 2.变频多联空调机（中心供应室）VRV-G101 制冷量111.5kw 制热量125.0kw 3.减震器安装 4.橡胶减震垫 200*200*20 5.其他混凝土基础 6.独立基础模板 | 台 | 2031.55 | 63608.97 | 79.55 | 584.36 | 422.20 | 66726.63
34 | 030701003032 |  | 卧式风管式室内机FG-2.2 | 1.风机盘管安装 风量 1100m3/h以下 2.卧式风管式室内机FG-2.2 制冷量2.2kw 制热量2.6kw | 台 | 184.09 | 2249.73 |  | 51.03 | 36.82 | 2521.67
35 | 030701003033 |  | 天花嵌入式室内机TH-2.8 | 1.分体式室内空调器安装 吊顶式 制冷量（kW） 5以下 2.天花嵌入式室内机TH-2.8 制冷量2.8kw 制热量3.2kw | 台 | 184.09 | 2965.59 | 37.80 | 61.51 | 44.38 | 3293.37
36 | 030701003034 |  | 天花嵌入式室内机TH-3.6 | 1.分体式室内空调器安装 吊顶式 制冷量（kW） 5以下 2.天花嵌入式室内机TH-3.6 制冷量3.6kw 制热量4kw | 台 | 184.09 | 3144.59 | 37.80 | 61.51 | 44.38 | 3472.37
分部分项工程项目清单综合单价分析表(简表)
工程名称: |  | 医疗专项暖通工程 |  |  |  | 标段: |  |  |  | 第16页, 共84页
序号 | 项目编码 |  | 项目名称 | 项目特征描述 | 计量单位 | 综合单价组成明细(元)
[6 empty] | 人工费 | 材料费 | 施工机具 使用费 | 管理费 | 利润 | 综合单价
37 | 030701003035 |  | 天花嵌入式室内机TH-4.5 | 1.分体式室内空调器安装 吊顶式 制冷量（kW） 5以下 2.天花嵌入式室内机TH-4.5 制冷量4.5kw 制热量5.0kw | 台 | 184.09 | 3224.59 | 37.80 | 61.51 | 44.38 | 3552.37
38 | 030701003036 |  | 天花嵌入式室内机TH-5.6 | 1.分体式室内空调器安装 吊顶式 制冷量（kW） 10以下 2.天花嵌入式室内机TH-5.6 制冷量5.6kw 制热量6.3kw | 台 | 214.71 | 3259.59 | 37.80 | 70.00 | 50.50 | 3632.60
39 | 030701003037 |  | 天花嵌入式室内机TH-7.1 | 1.分体式室内空调器安装 吊顶式 制冷量（kW） 10以下 2.天花嵌入式室内机TH-7.1 制冷量7.1kw 制热量8.0kw | 台 | 214.71 | 3420.59 | 37.80 | 70.00 | 50.50 | 3793.60
40 | 030701003038 |  | 恒温恒湿精密空调JMKT-101 | 1.整体式空调机组（落地式）安装 制冷量（kW） 200以下 2.恒温恒湿精密空调JMKT-101 机组风量8000m3/h ，直接蒸发式，制冷量39.5kw 3.减震器安装 4.橡胶减震垫 200*200*20 5.其他混凝土基础 6.独立基础模板 | 台 | 2132.30 | 69080.72 | 79.41 | 612.54 | 442.32 | 72347.28
分部分项工程项目清单综合单价分析表(简表)
工程名称: |  | 医疗专项暖通工程 |  |  |  | 标段: |  |  |  | 第17页, 共84页
序号 | 项目编码 |  | 项目名称 | 项目特征描述 | 计量单位 | 综合单价组成明细(元)
[6 empty] | 人工费 | 材料费 | 施工机具 使用费 | 管理费 | 利润 | 综合单价
41 | 030109001004 |  | 冷冻水泵CWP-01~04 | 1.名称:冷冻水泵CWP-01~04 2.规格:L=123CMH H=35m 功率22kw 变频 3.材质:金属 4.地脚螺栓灌浆等 5.本体及配件安装、接线、接地、调试 | 台 | 520.66 | 14322.60 | 85.17 | 241.48 | 121.17 | 15291.08
42 | 030109001005 |  | 采暖水泵CWP-05~08 | 1.名称:采暖水泵CWP-05~08 2.规格:L=157CMH H=35m 功率27.5kw 变频 3.材质:金属 4.地脚螺栓灌浆等 5.本体及配件安装、接线、接地、调试 | 台 | 520.66 | 16579.24 | 85.17 | 241.48 | 121.17 | 17547.72
43 | 031005004001 |  | 稳压罐定压装置DY-01/02 | 1.气压罐 罐体直径(mm以内) 1000 2.稳压罐定压装置DY-01/02 容量1000L 直径1000mm | 台 | 891.41 | 3604.72 | 622.32 | 419.61 | 302.75 | 5840.81
44 | 031005008004 |  | 电子水处理仪SCLY-01/02 | 1.水处理器安装(法兰连接) 进口管径(mm以内) 300 2.电子水处理仪SCLY-01/02 出入水口尺寸DN250 最大流量490t/h | 台 | 1255.15 | 3131.79 | 146.10 | 388.43 | 280.25 | 5201.72
空调水管
分部分项工程项目清单综合单价分析表(简表)
工程名称: |  | 医疗专项暖通工程 |  |  |  | 标段: |  |  |  | 第18页, 共84页
序号 | 项目编码 |  | 项目名称 | 项目特征描述 | 计量单位 | 综合单价组成明细(元)
[6 empty] | 人工费 | 材料费 | 施工机具 使用费 | 管理费 | 利润 | 综合单价
45 | 031001005006 |  | 冷媒铜管 ¦ φ6.35（含保温） | 1.材质:冷媒铜管 2.规格:φ6.35 3.保温：难燃B1橡塑保温套管 20mm | m | 7.19 | 19.32 | 1.19 | 2.24 | 1.68 | 31.61
46 | 031001005007 |  | 冷媒铜管 ¦ φ9.53（含保温） | 1.材质:冷媒铜管 2.规格:φ9.53 3.保温：难燃B1橡塑保温套管 20mm | m | 7.67 | 25.62 | 1.19 | 2.37 | 1.77 | 38.61
47 | 031001005008 |  | 冷媒铜管 ¦ φ12.7（含保温） | 1.材质:冷媒铜管 2.规格:φ12.7 3.保温：难燃B1橡塑保温套管 20mm | m | 8.10 | 31.93 | 1.19 | 2.49 | 1.86 | 45.56
48 | 031001005009 |  | 冷媒铜管 ¦ φ15.88（含保温） | 1.材质:冷媒铜管 2.规格:φ15.88 3.保温：难燃B1橡塑保温套管 20mm | m | 8.61 | 45.42 | 1.19 | 2.63 | 1.96 | 59.81
49 | 031001005010 |  | 冷媒铜管 ¦ φ19.05（含保温） | 1.材质:冷媒铜管 2.规格:φ19.05 3.保温：难燃B1橡塑保温套管 20mm | m | 9.08 | 53.02 | 0.96 | 2.70 | 2.01 | 67.77
50 | 031001005011 |  | 冷媒铜管 ¦ φ22.23（含保温） | 1.材质:冷媒铜管 2.规格:φ22.23 3.保温：难燃B1橡塑保温套管 20mm | m | 11.08 | 62.03 | 1.03 | 3.21 | 2.42 | 79.77
51 | 031001005012 |  | 冷媒铜管 ¦ φ28.58（含保温） | 1.材质:冷媒铜管 2.规格:φ28.58 3.保温：难燃B1橡塑保温套管 20mm | m | 12.64 | 78.33 | 1.09 | 3.65 | 2.75 | 98.45
分部分项工程项目清单综合单价分析表(简表)
工程名称: |  | 医疗专项暖通工程 |  |  |  | 标段: |  |  |  | 第19页, 共84页
序号 | 项目编码 |  | 项目名称 | 项目特征描述 | 计量单位 | 综合单价组成明细(元)
[6 empty] | 人工费 | 材料费 | 施工机具 使用费 | 管理费 | 利润 | 综合单价
52 | 031001005013 |  | 冷媒铜管 ¦ φ38.1（含保温） | 1.材质:冷媒铜管 2.规格:φ38.1 3.保温：难燃B1橡塑保温套管 20mm | m | 17.11 | 137.70 | 0.96 | 4.79 | 3.61 | 164.16
53 | 031001002011 |  | 镀锌钢管 ¦ DN20（保温25mm） | 1.材质:镀锌钢管 2.规格:DN20 3.连接形式:螺纹连接 4.保温：难燃B1橡塑保温套管 25mm | m | 27.12 | 15.90 | 1.49 | 7.78 | 5.72 | 58.03
54 | 031001002012 |  | 镀锌钢管 ¦ DN25（保温25mm） | 1.材质:镀锌钢管 2.规格:DN25 3.连接形式:螺纹连接 4.保温：难燃B1橡塑保温套管 25mm | m | 29.70 | 20.16 | 2.01 | 8.62 | 6.34 | 66.83
55 | 031001002013 |  | 镀锌钢管 ¦ DN32（保温25mm） | 1.材质:镀锌钢管 2.规格:DN32 3.连接形式:螺纹连接 4.保温：难燃B1橡塑保温套管 25mm | m | 31.92 | 25.94 | 2.31 | 9.30 | 6.85 | 76.33
56 | 031001002014 |  | 镀锌钢管 ¦ DN40（保温25mm） | 1.材质:镀锌钢管 2.规格:DN40 3.连接形式:螺纹连接 4.保温：难燃B1橡塑保温套管 25mm | m | 33.07 | 28.81 | 2.26 | 9.59 | 7.07 | 80.80
57 | 031001002015 |  | 镀锌钢管 ¦ DN50（保温32mm） | 1.材质:镀锌钢管 2.规格:DN50 3.连接形式:螺纹连接 | m | 36.60 | 40.04 | 3.27 | 10.75 | 7.97 | 98.64
分部分项工程项目清单综合单价分析表(简表)
工程名称: |  | 医疗专项暖通工程 |  |  |  | 标段: |  |  |  | 第20页, 共84页
序号 | 项目编码 |  | 项目名称 | 项目特征描述 | 计量单位 | 综合单价组成明细(元)
[6 empty] | 人工费 | 材料费 | 施工机具 使用费 | 管理费 | 利润 | 综合单价
4.保温：难燃B1橡塑保温套管 32mm
58 | 031001003029 |  | 无缝钢管 ¦ DN65（含保温） | 1.材质:无缝钢管 2.规格:DN65 3.连接形式:焊接 4.2遍红丹防锈漆 5.保温：难燃B1橡塑保温套管 32mm | m | 37.24 | 48.94 | 8.04 | 12.21 | 9.06 | 115.49
59 | 031001003030 |  | 无缝钢管 ¦ DN80（含保温） | 1.材质:无缝钢管 2.规格:DN80 3.连接形式:焊接 4.2遍红丹防锈漆 5.保温：难燃B1橡塑保温套管 32mm | m | 40.91 | 59.70 | 9.19 | 13.49 | 10.02 | 133.31
60 | 031001003031 |  | 无缝钢管 ¦ DN100（含保温） | 1.材质:无缝钢管 2.规格:DN100 3.连接形式:焊接 4.2遍红丹防锈漆 5.保温：难燃B1橡塑保温套管 32mm | m | 45.33 | 72.28 | 14.48 | 16.10 | 11.96 | 160.16
61 | 031001003032 |  | 无缝钢管 ¦ DN125（含保温） | 1.材质:无缝钢管 2.规格:DN125 3.连接形式:焊接 4.保温：难燃B1橡塑保温套管 32mm | m | 50.44 | 90.25 | 15.71 | 17.75 | 13.23 | 187.39
62 | 031001003042 |  | 无缝钢管 ¦ DN125（含保温） | 1.材质:无缝钢管 2.规格:DN125 | m | 57.62 | 121.55 | 15.71 | 19.23 | 14.66 | 228.85
分部分项工程项目清单综合单价分析表(简表)
工程名称: |  | 医疗专项暖通工程 |  |  |  | 标段: |  |  |  | 第21页, 共84页
序号 | 项目编码 |  | 项目名称 | 项目特征描述 | 计量单位 | 综合单价组成明细(元)
[6 empty] | 人工费 | 材料费 | 施工机具 使用费 | 管理费 | 利润 | 综合单价
3.连接形式:焊接 4.2遍红丹防锈漆 5.保温：难燃B1橡塑保温套管 50mm，外包0.5mm铝板保护套
63 | 031001003033 |  | 无缝钢管 ¦ DN150（含保温） | 1.材质:无缝钢管 2.规格:DN150 3.连接形式:焊接 4.2遍红丹防锈漆 5.保温：难燃B1橡塑保温套管 32mm | m | 55.45 | 111.11 | 18.28 | 19.82 | 14.75 | 219.39
64 | 031001003041 |  | 无缝钢管 ¦ DN150（含保温） | 1.材质:无缝钢管 2.规格:DN150 3.连接形式:焊接 4.2遍红丹防锈漆 5.保温：难燃B1橡塑保温套管 50mm，外包0.5mm铝板保护套 | m | 64.19 | 148.82 | 18.28 | 21.62 | 16.49 | 269.41
65 | 031001003034 |  | 无缝钢管 ¦ DN200（含保温） | 1.材质:无缝钢管 2.规格:DN150 3.连接形式:焊接 4.2遍红丹防锈漆 5.保温：难燃B1橡塑保温套管 50mm，外包0.5mm铝板保护套 | m | 79.50 | 228.29 | 25.44 | 27.46 | 20.99 | 381.65
分部分项工程项目清单综合单价分析表(简表)
工程名称: |  | 医疗专项暖通工程 |  |  |  | 标段: |  |  |  | 第22页, 共84页
序号 | 项目编码 |  | 项目名称 | 项目特征描述 | 计量单位 | 综合单价组成明细(元)
[6 empty] | 人工费 | 材料费 | 施工机具 使用费 | 管理费 | 利润 | 综合单价
66 | 031001003040 |  | 无缝钢管 ¦ DN200（含保温） | 1.材质:无缝钢管 2.规格:DN200 3.连接形式:焊接 4.2遍红丹防锈漆 5.保温：难燃B1橡塑保温套管 32mm | m | 68.14 | 180.03 | 25.44 | 25.12 | 18.72 | 317.44
67 | 031001003035 |  | 无缝钢管 ¦ DN250（含保温） | 1.材质:无缝钢管 2.规格:DN250 3.连接形式:焊接 4.2遍红丹防锈漆 5.保温：难燃B1橡塑保温套管 50mm，外包0.5mm铝板保护套 | m | 82.67 | 290.67 | 33.51 | 30.98 | 23.24 | 461.09
68 | 031001003039 |  | 无缝钢管 ¦ DN250（含保温） | 1.材质:无缝钢管 2.规格:DN250 3.连接形式:焊接 4.2遍红丹防锈漆 5.保温：难燃B1橡塑保温套管 32mm | m | 79.50 | 263.22 | 33.51 | 30.33 | 22.60 | 429.13
69 | 031001003036 |  | 无缝钢管 ¦ DN300（含保温） | 1.材质:无缝钢管 2.规格:DN300 3.连接形式:焊接 4.2遍红丹防锈漆 5.保温：难燃B1橡塑保温套管 32mm | m | 87.31 | 345.97 | 39.09 | 33.87 | 25.28 | 531.50
分部分项工程项目清单综合单价分析表(简表)
工程名称: |  | 医疗专项暖通工程 |  |  |  | 标段: |  |  |  | 第23页, 共84页
序号 | 项目编码 |  | 项目名称 | 项目特征描述 | 计量单位 | 综合单价组成明细(元)
[6 empty] | 人工费 | 材料费 | 施工机具 使用费 | 管理费 | 利润 | 综合单价
70 | 031001003037 |  | 无缝钢管 ¦ DN350（含保温） | 1.材质:无缝钢管 2.规格:DN350 3.连接形式:焊接 4.2遍红丹防锈漆 5.保温：难燃B1橡塑保温套管 50mm，外包0.5mm铝板保护套 | m | 122.53 | 599.37 | 46.07 | 44.05 | 33.72 | 845.68
71 | 031001003038 |  | 无缝钢管 ¦ DN350（含保温） | 1.材质:无缝钢管 2.规格:DN300 3.连接形式:焊接 4.2遍红丹防锈漆 5.保温：难燃B1橡塑保温套管 32mm | m | 104.07 | 520.31 | 46.07 | 40.26 | 30.03 | 740.72
72 | 031001002021 |  | 镀锌钢管 ¦ DN20（加湿管，不保温） | 1.材质:镀锌钢管 2.规格:DN20 3.连接形式:螺纹连接 | m | 15.46 | 9.06 | 0.38 | 4.39 | 3.17 | 32.45
73 | 031001002016 |  | 镀锌钢管 ¦ DN20（冷凝管保温20mm） | 1.材质:镀锌钢管 2.规格:DN20 3.连接形式:螺纹连接 4.保温：难燃B1橡塑保温套管 20mm | m | 16.31 | 15.69 | 0.38 | 4.56 | 3.34 | 40.27
74 | 031001002017 |  | 镀锌钢管 ¦ DN25（冷凝管保温20mm） | 1.材质:镀锌钢管 2.规格:DN25 3.连接形式:螺纹连接 4.保温：难燃B1橡塑保温套管 20mm | m | 20.54 | 19.72 | 0.85 | 5.81 | 4.28 | 51.20
分部分项工程项目清单综合单价分析表(简表)
工程名称: |  | 医疗专项暖通工程 |  |  |  | 标段: |  |  |  | 第24页, 共84页
序号 | 项目编码 |  | 项目名称 | 项目特征描述 | 计量单位 | 综合单价组成明细(元)
[6 empty] | 人工费 | 材料费 | 施工机具 使用费 | 管理费 | 利润 | 综合单价
75 | 031001002018 |  | 镀锌钢管 ¦ DN32（冷凝管保温20mm） | 1.材质:镀锌钢管 2.规格:DN32 3.连接形式:螺纹连接 4.保温：难燃B1橡塑保温套管 20mm | m | 20.74 | 24.43 | 0.96 | 5.88 | 4.34 | 56.34
76 | 031001002019 |  | 镀锌钢管 ¦ DN40（冷凝管保温20mm） | 1.材质:镀锌钢管 2.规格:DN40 3.连接形式:螺纹连接 4.保温：难燃B1橡塑保温套管 20mm | m | 21.95 | 27.47 | 1.04 | 6.18 | 4.60 | 61.24
77 | 031001002020 |  | 镀锌钢管 ¦ DN50（冷凝管保温20mm） | 1.材质:镀锌钢管 2.规格:DN50 3.连接形式:螺纹连接 4.保温：难燃B1橡塑保温套管 20mm | m | 22.79 | 34.77 | 1.60 | 6.54 | 4.88 | 70.64
78 | 031001008003 |  | UPVC管 ¦ DN20（冷凝管保温20mm） | 1.材质:UPVC管 2.规格:DN20 3.连接形式:粘接 4.保温：难燃B1橡塑保温套管 20mm | m | 9.19 | 3.44 |  | 2.55 | 1.84 | 17.02
79 | 031001008004 |  | UPVC管 ¦ DN25（冷凝管保温20mm） | 1.材质:UPVC管 2.规格:DN25 3.连接形式:粘接 4.保温：难燃B1橡塑保温套管 20mm | m | 10.87 | 4.00 |  | 3.01 | 2.17 | 20.06
80 | 031001008005 |  | UPVC管 ¦ DN32（冷凝管保温20mm） | 1.材质:UPVC管 2.规格:DN32 | m | 11.83 | 4.89 | 0.01 | 3.28 | 2.37 | 22.38
分部分项工程项目清单综合单价分析表(简表)
工程名称: |  | 医疗专项暖通工程 |  |  |  | 标段: |  |  |  | 第25页, 共84页
序号 | 项目编码 |  | 项目名称 | 项目特征描述 | 计量单位 | 综合单价组成明细(元)
[6 empty] | 人工费 | 材料费 | 施工机具 使用费 | 管理费 | 利润 | 综合单价
3.连接形式:粘接 4.保温：难燃B1橡塑保温套管 20mm
81 | 031002001062 |  | 冷媒分配器 ¦ DN20 | 1.冷媒分配器安装 公称直径(mm以内) 20 2.冷媒分配器 DN20 | 个 | 28.09 | 183.34 |  | 7.79 | 5.62 | 224.84
82 | 031002001063 |  | 闸阀 ¦ DN20 | 1.名称：闸阀 2.规格：DN20 3.连接方式：螺纹连接 4.材质：铜 | 个 | 9.28 | 22.84 | 0.58 | 2.73 | 1.97 | 37.40
83 | 031002001081 |  | 闸阀 ¦ DN25 | 1.名称：闸阀 2.规格：DN25 3.连接方式：螺纹连接 4.材质：铜 | 个 | 11.38 | 65.69 | 0.93 | 3.41 | 2.46 | 83.87
84 | 031002001082 |  | 闸阀 ¦ DN32 | 1.名称：闸阀 2.规格：DN32 3.连接方式：螺纹连接 4.材质：铜 | 个 | 13.67 | 105.94 | 1.23 | 4.13 | 2.98 | 127.95
85 | 031002001064 |  | 闸阀 ¦ DN40 | 1.名称：闸阀 2.规格：DN40 3.连接方式：螺纹连接 4.材质：铜 | 个 | 25.31 | 156.97 | 1.61 | 7.46 | 5.38 | 196.73
分部分项工程项目清单综合单价分析表(简表)
工程名称: |  | 医疗专项暖通工程 |  |  |  | 标段: |  |  |  | 第26页, 共84页
序号 | 项目编码 |  | 项目名称 | 项目特征描述 | 计量单位 | 综合单价组成明细(元)
[6 empty] | 人工费 | 材料费 | 施工机具 使用费 | 管理费 | 利润 | 综合单价
86 | 031002001065 |  | 闸阀 ¦ DN50 | 1.名称：闸阀 2.规格：DN50 3.连接方式：螺纹连接 4.材质：铜 | 个 | 25.31 | 223.08 | 2.49 | 7.71 | 5.56 | 264.15
87 | 031002001083 |  | 闸阀 ¦ DN65 | 1.名称：闸阀 2.规格：DN65 3.连接方式：法兰连接 4.材质：铸铁 | 个 | 69.38 | 407.68 | 23.24 | 25.67 | 18.52 | 544.49
88 | 031002001084 |  | 闸阀 ¦ DN80 | 1.名称：闸阀 2.规格：DN80 3.连接方式：法兰连接 4.材质：铸铁 | 个 | 78.93 | 552.08 | 23.24 | 28.32 | 20.43 | 703.00
89 | 031002001085 |  | 闸阀 ¦ DN100 | 1.名称：闸阀 2.规格：DN100 3.连接方式：法兰连接 4.材质：铸铁 | 个 | 97.93 | 660.07 | 27.30 | 34.71 | 25.05 | 845.06
90 | 031002001086 |  | 电动二通阀 ¦ DN20 | 1.螺纹阀安装 公称直径(mm以内) 20 2.电动二通阀 DN20 3.材质：铜 | 个 | 9.28 | 78.21 | 0.58 | 2.73 | 1.97 | 92.77
91 | 031002001087 |  | 比例积分阀 ¦ DN25 | 1.螺纹阀安装 公称直径(mm以内) 25 | 个 | 11.38 | 464.54 | 0.93 | 3.41 | 2.46 | 482.72
分部分项工程项目清单综合单价分析表(简表)
工程名称: |  | 医疗专项暖通工程 |  |  |  | 标段: |  |  |  | 第27页, 共84页
序号 | 项目编码 |  | 项目名称 | 项目特征描述 | 计量单位 | 综合单价组成明细(元)
[6 empty] | 人工费 | 材料费 | 施工机具 使用费 | 管理费 | 利润 | 综合单价
2.比例积分阀 DN25 3.材质：铜
92 | 031002001088 |  | 比例积分阀 ¦ DN32 | 1.螺纹阀安装 公称直径(mm以内) 32 2.比例积分阀 DN32 3.材质：铜 | 个 | 13.67 | 514.42 | 1.12 | 4.10 | 2.96 | 536.27
93 | 031002001089 |  | 比例积分阀 ¦ DN40 | 1.螺纹阀安装 公称直径(mm以内) 40 2.比例积分阀 DN40 3.材质：铜 | 个 | 25.31 | 563.70 | 1.33 | 7.38 | 5.33 | 603.05
94 | 031002001090 |  | 比例积分阀 ¦ DN50 | 1.螺纹阀安装 公称直径(mm以内) 50 2.比例积分阀 DN50 3.材质：铜 | 个 | 25.31 | 680.14 | 2.49 | 7.71 | 5.56 | 721.21
95 | 031002001091 |  | 比例积分阀 ¦ DN65 | 1.焊接法兰阀安装 公称直径(mm以内) 65 2.比例积分阀 DN65 3.钢板平焊法兰 DN65 5.材质：铸铁 | 个 | 69.38 | 1212.09 | 23.24 | 25.67 | 18.52 | 1348.90
96 | 031002001092 |  | 比例积分阀 ¦ DN80 | 1.焊接法兰阀安装 公称直径(mm以内) 80 2.比例积分阀 DN80 | 个 | 78.93 | 1401.12 | 23.24 | 28.32 | 20.43 | 1552.04
分部分项工程项目清单综合单价分析表(简表)
工程名称: |  | 医疗专项暖通工程 |  |  |  | 标段: |  |  |  | 第28页, 共84页
序号 | 项目编码 |  | 项目名称 | 项目特征描述 | 计量单位 | 综合单价组成明细(元)
[6 empty] | 人工费 | 材料费 | 施工机具 使用费 | 管理费 | 利润 | 综合单价
3.钢板平焊法兰 DN80 5.材质：铸铁
97 | 031002001093 |  | 比例积分阀 ¦ DN100 | 1.焊接法兰阀安装 公称直径(mm以内) 100 2.比例积分阀 DN100 3.钢板平焊法兰 DN100 5.材质：铸铁 | 个 | 97.93 | 1642.24 | 27.30 | 34.71 | 25.05 | 1827.23
98 | 031002001094 |  | 手动排气阀 ¦ DN15 | 1.自动排气阀安装 公称直径（mm以内） 15 2.手动排气阀 DN15 3.材质：铜 | 个 | 16.73 | 31.48 | 0.17 | 4.68 | 3.38 | 56.44
99 | 031002001095 |  | 排污阀 ¦ DN20 | 1.螺纹阀安装 公称直径(mm以内) 20 2.排污阀 DN20 3.材质：铜 | 个 | 9.28 | 103.24 | 0.53 | 2.72 | 1.96 | 117.73
100 | 031002001066 |  | 蝶阀 ¦ DN40 | 1.名称：蝶阀 2.规格：DN40 3.材质：铜 | 个 | 41.08 | 180.24 | 10.71 | 14.36 | 10.36 | 256.75
101 | 031002001098 |  | 蝶阀 ¦ DN50 | 1.名称：蝶阀 2.规格：DN50 3.材质：铜 | 个 | 46.16 | 202.33 | 10.90 | 15.82 | 11.41 | 286.62
分部分项工程项目清单综合单价分析表(简表)
工程名称: |  | 医疗专项暖通工程 |  |  |  | 标段: |  |  |  | 第29页, 共84页
序号 | 项目编码 |  | 项目名称 | 项目特征描述 | 计量单位 | 综合单价组成明细(元)
[6 empty] | 人工费 | 材料费 | 施工机具 使用费 | 管理费 | 利润 | 综合单价
102 | 031002001099 |  | 蝶阀 ¦ DN65 | 1.焊接法兰阀安装 公称直径(mm以内) 65 2.蝶阀 DN65 3.钢板平焊法兰 DN65 4.材质：铸铁 | 个 | 69.38 | 225.72 | 23.24 | 25.67 | 18.52 | 362.53
103 | 031002001067 |  | 蝶阀 ¦ DN80 | 1.焊接法兰阀安装 公称直径(mm以内) 80 2.蝶阀 DN80 3.钢板平焊法兰 DN80 4.材质：铸铁 | 个 | 78.93 | 245.37 | 23.24 | 28.32 | 20.43 | 396.29
104 | 031002001068 |  | 蝶阀 ¦ DN100 | 1.焊接法兰阀安装 公称直径(mm以内) 100 2.蝶阀 DN100 3.钢板平焊法兰 DN100 4.材质：铸铁 | 个 | 97.93 | 282.06 | 27.30 | 34.71 | 25.05 | 467.05
105 | 031002001069 |  | 蝶阀 ¦ DN125 | 1.焊接法兰阀安装 公称直径(mm以内) 125 2.蝶阀 DN125 3.钢板平焊法兰 DN125 4.材质：铸铁 | 个 | 125.09 | 405.08 | 29.39 | 42.82 | 30.90 | 633.28
106 | 031002001070 |  | 蝶阀 ¦ DN150 | 1.焊接法兰阀安装 公称直径(mm以内) 150 | 个 | 137.87 | 481.42 | 31.36 | 46.91 | 33.85 | 731.41
分部分项工程项目清单综合单价分析表(简表)
工程名称: |  | 医疗专项暖通工程 |  |  |  | 标段: |  |  |  | 第30页, 共84页
序号 | 项目编码 |  | 项目名称 | 项目特征描述 | 计量单位 | 综合单价组成明细(元)
[6 empty] | 人工费 | 材料费 | 施工机具 使用费 | 管理费 | 利润 | 综合单价
2.蝶阀 DN150 3.钢板平焊法兰 DN150 4.材质：铸铁
107 | 031002001071 |  | 静态平衡阀 ¦ DN50 | 1.焊接法兰阀安装 公称直径(mm以内) 50 2.静态平衡阀 DN50 3.钢板平焊法兰 DN50 4.材质：铜 | 个 | 46.16 | 337.90 | 13.19 | 16.45 | 11.87 | 425.57
108 | 031002001072 |  | 静态平衡阀¦ DN65 | 1.焊接法兰阀安装 公称直径(mm以内) 65 2.静态平衡阀 DN65 3.钢板平焊法兰 DN65 4.材质：铸铁 | 个 | 69.38 | 714.65 | 19.21 | 24.56 | 17.72 | 845.52
109 | 031002001073 |  | 静态平衡阀 ¦ DN100 | 1.焊接法兰阀安装 公称直径(mm以内) 100 2.静态平衡阀 DN100 3.钢板平焊法兰 DN100 4.材质：铸铁 | 个 | 97.93 | 1151.09 | 27.30 | 34.71 | 25.05 | 1336.08
110 | 031002001074 |  | 静态平衡阀 ¦ DN125 | 1.焊接法兰阀安装 公称直径(mm以内) 125 2.静态平衡阀 DN125 3.钢板平焊法兰 DN125 | 个 | 125.09 | 1670.12 | 29.39 | 42.82 | 30.90 | 1898.32
分部分项工程项目清单综合单价分析表(简表)
工程名称: |  | 医疗专项暖通工程 |  |  |  | 标段: |  |  |  | 第31页, 共84页
序号 | 项目编码 |  | 项目名称 | 项目特征描述 | 计量单位 | 综合单价组成明细(元)
[6 empty] | 人工费 | 材料费 | 施工机具 使用费 | 管理费 | 利润 | 综合单价
4.材质：铸铁
111 | 031002006002 |  | Y型过滤器 ¦ DN20 | 1.Y型过滤器安装(螺纹连接) 公称直径(mm以内) 20 2.Y型过滤器 DN20 | 组 | 10.43 | 54.07 | 0.53 | 3.04 | 2.19 | 70.26
112 | 031002006003 |  | Y型过滤器 ¦ DN25 | 1.Y型过滤器安装(螺纹连接) 公称直径(mm以内) 25 2.Y型过滤器 DN25 | 组 | 13.23 | 77.68 | 0.93 | 3.93 | 2.83 | 98.60
113 | 031002006004 |  | Y型过滤器 ¦ DN32 | 1.Y型过滤器安装(螺纹连接) 公称直径(mm以内) 32 2.Y型过滤器 DN32 | 组 | 14.63 | 98.40 | 1.23 | 4.40 | 3.17 | 121.83
114 | 031002006005 |  | Y型过滤器 ¦ DN40 | 1.Y型过滤器安装(螺纹连接) 公称直径(mm以内) 40 2.Y型过滤器 DN40 | 组 | 27.60 | 165.74 | 1.46 | 8.06 | 5.81 | 208.67
115 | 031002006006 |  | Y型过滤器 ¦ DN50 | 1.Y型过滤器安装(螺纹连接) 公称直径(mm以内) 50 2.Y型过滤器 DN50 | 组 | 27.60 | 177.59 | 2.26 | 8.28 | 5.97 | 221.70
116 | 031002006007 |  | Y型过滤器 ¦ DN65 | 1.Y型过滤器安装(法兰连接) 公称直径(mm以内) 65 2.Y型过滤器 DN65 3.钢板平焊法兰 DN65 | 组 | 80.33 | 230.45 | 23.37 | 28.75 | 20.74 | 383.64
分部分项工程项目清单综合单价分析表(简表)
工程名称: |  | 医疗专项暖通工程 |  |  |  | 标段: |  |  |  | 第32页, 共84页
序号 | 项目编码 |  | 项目名称 | 项目特征描述 | 计量单位 | 综合单价组成明细(元)
[6 empty] | 人工费 | 材料费 | 施工机具 使用费 | 管理费 | 利润 | 综合单价
117 | 031002006008 |  | Y型过滤器 ¦ DN80 | 1.Y型过滤器安装(法兰连接) 公称直径(mm以内) 80 2.Y型过滤器 DN80 3.钢板平焊法兰 DN80 | 组 | 90.75 | 392.26 | 23.37 | 31.63 | 22.82 | 560.83
118 | 031002006009 |  | Y型过滤器 ¦ DN100 | 1.Y型过滤器安装(法兰连接) 公称直径(mm以内) 100 2.Y型过滤器 DN100 3.钢板平焊法兰 DN100 | 组 | 111.86 | 602.04 | 27.46 | 38.62 | 27.86 | 807.84
119 | 031002006001 |  | Y型过滤器 ¦ DN150 | 1.Y型过滤器安装(法兰连接) 公称直径(mm以内) 150 2.Y型过滤器 DN150 3.钢板平焊法兰 DN150 | 组 | 157.84 | 881.08 | 34.59 | 53.34 | 38.49 | 1165.34
120 | 031002006011 |  | Y型过滤器 ¦ DN200 | 1.名称：Y型过滤器 2.规格：DN200 | 组 | 247.18 | 2035.39 | 61.12 | 85.46 | 61.66 | 2490.81
121 | 031002008002 |  | 软接头 ¦ DN20 | 1.螺纹式软接头安装 公称直径(mm以内) 20 2.软接头 DN20 | 根 | 19.91 | 50.37 | 0.40 | 5.63 | 4.06 | 80.37
122 | 031002008003 |  | 软接头 ¦ DN25 | 1.螺纹式软接头安装 公称直径(mm以内) 25 2.软接头 DN25 | 根 | 22.57 | 45.71 | 0.88 | 6.50 | 4.69 | 80.35
分部分项工程项目清单综合单价分析表(简表)
工程名称: |  | 医疗专项暖通工程 |  |  |  | 标段: |  |  |  | 第33页, 共84页
序号 | 项目编码 |  | 项目名称 | 项目特征描述 | 计量单位 | 综合单价组成明细(元)
[6 empty] | 人工费 | 材料费 | 施工机具 使用费 | 管理费 | 利润 | 综合单价
123 | 031002008004 |  | 软接头 ¦ DN32 | 1.螺纹式软接头安装 公称直径(mm以内) 32 2.软接头 DN32 | 根 | 25.22 | 52.94 | 1.14 | 7.31 | 5.27 | 91.88
124 | 031002008005 |  | 软接头 ¦ DN40 | 1.可曲挠橡胶接头安装 公称直径(mm以内) 40 2.软接头 DN40 3.钢板平焊法兰 DN40 | 根 | 40.65 | 84.73 | 12.92 | 14.85 | 10.71 | 163.86
125 | 031002008006 |  | 软接头 ¦ DN50 | 1.可曲挠橡胶接头安装 公称直径(mm以内) 50 2.软接头 DN50 3.钢板平焊法兰 DN50 | 根 | 46.43 | 102.89 | 12.92 | 16.45 | 11.87 | 190.56
126 | 031002008007 |  | 软接头 ¦ DN65 | 1.可曲挠橡胶接头安装 公称直径(mm以内) 65 2.软接头 DN65 3.钢板平焊法兰 DN65 | 根 | 69.20 | 132.70 | 22.86 | 25.52 | 18.41 | 268.69
127 | 031002008008 |  | 软接头 ¦ DN80 | 1.可曲挠橡胶接头安装 公称直径(mm以内) 80 2.软接头 DN80 3.钢板平焊法兰 DN80 | 根 | 78.93 | 167.64 | 22.86 | 28.22 | 20.36 | 318.01
128 | 031002008009 |  | 软接头 ¦ DN100 | 1.可曲挠橡胶接头安装 公称直径(mm以内) 100 2.软接头 DN100 | 根 | 97.93 | 203.81 | 26.84 | 34.59 | 24.95 | 388.12
分部分项工程项目清单综合单价分析表(简表)
工程名称: |  | 医疗专项暖通工程 |  |  |  | 标段: |  |  |  | 第34页, 共84页
序号 | 项目编码 |  | 项目名称 | 项目特征描述 | 计量单位 | 综合单价组成明细(元)
[6 empty] | 人工费 | 材料费 | 施工机具 使用费 | 管理费 | 利润 | 综合单价
3.钢板平焊法兰 DN100
129 | 031002008001 |  | 可曲挠橡胶接头 ¦ DN150 | 1.可曲挠橡胶接头安装 公称直径(mm以内) 150 2.可曲挠橡胶接头 DN150 3.钢板平焊法兰 DN150 | 根 | 137.43 | 389.54 | 32.80 | 47.19 | 34.05 | 641.01
130 | 031002008011 |  | 可曲挠橡胶接头 ¦ DN200 | 1.名称：可曲挠橡胶接头 2.规格：DN200 | 根 | 214.94 | 702.27 | 59.64 | 76.11 | 54.92 | 1107.88
131 | 031002008010 |  | 加湿蒸汽软管 | 1.螺纹式软接头安装 公称直径(mm以内) 20 2.加湿蒸汽软管 | 根 | 19.91 | 22.27 | 0.40 | 5.63 | 4.06 | 52.27
132 | 031002001075 |  | 泄压阀 ¦ DN65 | 1.焊接法兰阀安装 公称直径(mm以内) 65 2.泄压阀 DN65 3.钢板平焊法兰 DN65 | 个 | 69.38 | 678.46 | 23.24 | 25.67 | 18.52 | 815.27
133 | 031002001076 |  | 自动排气阀 ¦ DN20 | 1.自动排气阀安装 公称直径（mm以内） 20 2.自动排气阀 DN20 3.材质：铜 | 个 | 22.07 | 33.83 | 0.24 | 6.18 | 4.46 | 66.78
134 | 031002001096 |  | 自动排气阀 ¦ DN32 | 1.名称：自动排气阀 2.规格：DN32 3.材质：铜 | 个 | 27.42 | 58.87 | 0.30 | 7.68 | 5.54 | 99.81
分部分项工程项目清单综合单价分析表(简表)
工程名称: |  | 医疗专项暖通工程 |  |  |  | 标段: |  |  |  | 第35页, 共84页
序号 | 项目编码 |  | 项目名称 | 项目特征描述 | 计量单位 | 综合单价组成明细(元)
[6 empty] | 人工费 | 材料费 | 施工机具 使用费 | 管理费 | 利润 | 综合单价
135 | 031002001077 |  | 压力表连闸阀 ¦ DN100 | 1.焊接法兰阀安装 公称直径(mm以内) 100 2.压力表连闸阀 DN100 3.钢板平焊法兰 DN100 4.材质：铸铁 | 个 | 97.93 | 660.07 | 27.30 | 34.71 | 25.05 | 845.06
136 | 031002001078 |  | 压力表连闸阀 ¦ DN150 | 1.焊接法兰阀安装 公称直径(mm以内) 150 2.压力表连闸阀 DN150 3.钢板平焊法兰 DN150 4.材质：铸铁 | 个 | 137.87 | 1105.23 | 31.36 | 46.91 | 33.85 | 1355.22
137 | 031002001079 |  | 止回阀 ¦ DN150 | 1.焊接法兰阀安装 公称直径(mm以内) 150 2.止回阀 DN150 3.钢板平焊法兰 DN150 4.材质：铸铁 | 个 | 137.87 | 758.44 | 31.36 | 46.91 | 33.85 | 1008.43
138 | 031002001097 |  | 排污阀 ¦ DN150 | 1.名称：排污阀 2.规格：DN150 4.材质：铸铁 | 个 | 137.87 | 1240.71 | 31.36 | 46.91 | 33.85 | 1490.70
139 | 031002001080 |  | 压差旁通装置 | 1.调节阀安装 空气加热器旁通阀 2.压差旁通装置 DN150 | 个 | 76.61 | 5582.19 |  | 21.24 | 15.32 | 5695.36
140 | 030601002001 |  | 压力仪表 | 1.压力仪表 压力计 单管 2.压力表 | 台 | 39.36 | 27.43 | 0.64 | 11.77 | 8.00 | 87.20
分部分项工程项目清单综合单价分析表(简表)
工程名称: |  | 医疗专项暖通工程 |  |  |  | 标段: |  |  |  | 第36页, 共84页
序号 | 项目编码 |  | 项目名称 | 项目特征描述 | 计量单位 | 综合单价组成明细(元)
[6 empty] | 人工费 | 材料费 | 施工机具 使用费 | 管理费 | 利润 | 综合单价
141 | 030601001001 |  | 温度仪表 | 1.温度仪表 膨胀式温度计 工业液体温度计 2.温度仪表 | 支 | 18.84 | 53.02 | 0.64 | 5.73 | 3.90 | 82.13
风机
142 | 030108001101 |  | 循环送风机SAF-G101 | 1.离心式通风机安装 风量（m3/h） 4500以下 2.循环送风机SAF-G101 排风量1600m3/h 机外余压230pa 3.减振器 4.支架制作、安装 5.防腐：除锈，红丹漆两遍，灰漆一遍 6.单机试运转要求：按设计要求 | 台 | 333.57 | 1490.80 | 26.44 | 98.66 | 71.99 | 2021.46
143 | 030108001102 |  | 循环送风机SAF-J301 | 1.离心式通风机安装 风量（m3/h） 4500以下 2.循环送风机SAF-J301 排风量1200m3/h 机外余压135pa 3.减振器 4.支架制作、安装 5.防腐：除锈，红丹漆两遍，灰漆一遍 6.单机试运转要求：按设计要求 | 台 | 335.65 | 1491.65 | 28.02 | 99.41 | 72.72 | 2027.46
分部分项工程项目清单综合单价分析表(简表)
工程名称: |  | 医疗专项暖通工程 |  |  |  | 标段: |  |  |  | 第37页, 共84页
序号 | 项目编码 |  | 项目名称 | 项目特征描述 | 计量单位 | 综合单价组成明细(元)
[6 empty] | 人工费 | 材料费 | 施工机具 使用费 | 管理费 | 利润 | 综合单价
144 | 030108001103 |  | 循环送风机SAF-J302 | 1.离心式通风机安装 风量（m3/h） 4500以下 2.循环送风机SAF-J302 排风量800m3/h 机外余压135pa 3.减振器 4.支架制作、安装 5.防腐：除锈，红丹漆两遍，灰漆一遍 6.单机试运转要求：按设计要求 | 台 | 333.57 | 1284.31 | 26.44 | 98.66 | 71.99 | 1814.97
145 | 030108001104 |  | 循环送风机SAF-Z101/Z201 | 1.离心式通风机安装 风量（m3/h） 4500以下 2.循环送风机SAF-Z101/Z201 排风量1500m3/h 机外余压135pa 3.减振器 4.支架制作、安装 5.防腐：除锈，红丹漆两遍，灰漆一遍 6.单机试运转要求：按设计要求 | 台 | 333.57 | 2042.44 | 26.44 | 98.66 | 71.99 | 2573.09
146 | 030108001105 |  | 低噪音排风机EAF-G101 | 1.离心式通风机安装 风量（m3/h） 4500以下 2.低噪音排风机EAF-G101 排风量800m3/h 机外余压200pa 3.减振器 | 台 | 333.57 | 1491.10 | 26.44 | 98.66 | 71.99 | 2021.76
分部分项工程项目清单综合单价分析表(简表)
工程名称: |  | 医疗专项暖通工程 |  |  |  | 标段: |  |  |  | 第38页, 共84页
序号 | 项目编码 |  | 项目名称 | 项目特征描述 | 计量单位 | 综合单价组成明细(元)
[6 empty] | 人工费 | 材料费 | 施工机具 使用费 | 管理费 | 利润 | 综合单价
4.支架制作、安装 5.防腐：除锈，红丹漆两遍，灰漆一遍 6.单机试运转要求：按设计要求
147 | 030108001106 |  | 低噪音排风机EAF-G102 | 1.离心式通风机安装 风量（m3/h） 4500以下 2.低噪音排风机EAF-G102 排风量300m3/h 机外余压105pa 3.减震器安装 4.减振器 5.设备支架制作 6.型钢 7.设备支架安装 8.手工除锈 一般钢结构 轻锈 9.一般钢结构 调和漆 第2遍 10.醇酸调和漆 11.一般钢结构 红丹防锈漆 第2遍 12.醇酸防锈漆 | 台 | 333.57 | 1214.40 | 26.44 | 98.66 | 71.99 | 1745.06
148 | 030108001107 |  | 低噪音排风机EAF-G103 | 1.离心式通风机安装 风量（m3/h） 4500以下 2.低噪音排风机EAF-G103 排风量1800m3/h 机外余压135pa 3.减振器 | 台 | 333.57 | 1491.10 | 26.44 | 98.66 | 71.99 | 2021.76
分部分项工程项目清单综合单价分析表(简表)
工程名称: |  | 医疗专项暖通工程 |  |  |  | 标段: |  |  |  | 第39页, 共84页
序号 | 项目编码 |  | 项目名称 | 项目特征描述 | 计量单位 | 综合单价组成明细(元)
[6 empty] | 人工费 | 材料费 | 施工机具 使用费 | 管理费 | 利润 | 综合单价
4.支架制作、安装 5.防腐：除锈，红丹漆两遍，灰漆一遍 6.单机试运转要求：按设计要求
149 | 030108001108 |  | 低噪音排风机EAF-G104 | 1.离心式通风机安装 风量（m3/h） 4500以下 2.低噪音排风机EAF-G104 排风量350m3/h 机外余压300pa 3.减振器 4.支架制作、安装 5.防腐：除锈，红丹漆两遍，灰漆一遍 6.单机试运转要求：按设计要求 | 台 | 335.65 | 1285.46 | 28.02 | 99.41 | 72.72 | 1821.27
150 | 030108001109 |  | 低噪音排风机EAF-G105 | 1.离心式通风机安装 风量（m3/h） 4500以下 2.低噪音排风机EAF-G105 排风量500m3/h 机外余压105pa 3.减震器安装 4.减振器 5.设备支架制作 6.型钢 7.设备支架安装 8.手工除锈 一般钢结构 轻锈 | 台 | 333.57 | 1214.40 | 26.44 | 98.66 | 71.99 | 1745.06
分部分项工程项目清单综合单价分析表(简表)
工程名称: |  | 医疗专项暖通工程 |  |  |  | 标段: |  |  |  | 第40页, 共84页
序号 | 项目编码 |  | 项目名称 | 项目特征描述 | 计量单位 | 综合单价组成明细(元)
[6 empty] | 人工费 | 材料费 | 施工机具 使用费 | 管理费 | 利润 | 综合单价
9.一般钢结构 调和漆 第2遍 10.醇酸调和漆 11.一般钢结构 红丹防锈漆 第2遍 12.醇酸防锈漆
151 | 030108001110 |  | 低噪音排风机EAF-G106 | 1.离心式通风机安装 风量（m3/h） 4500以下 2.低噪音排风机EAF-G106 排风量600m3/h 机外余压105pa 3.减振器 4.支架制作、安装 5.防腐：除锈，红丹漆两遍，灰漆一遍 6.单机试运转要求：按设计要求 | 台 | 333.57 | 1214.40 | 26.44 | 98.66 | 71.99 | 1745.06
152 | 030108001111 |  | 低噪音排风机EAF-G107 | 1.离心式通风机安装 风量（m3/h） 4500以下 2.低噪音排风机EAF-G107 排风量2400m3/h 机外余压200pa 3.减振器 4.支架制作、安装 5.防腐：除锈，红丹漆两遍，灰漆一遍 6.单机试运转要求：按设计要求 | 台 | 333.57 | 1926.79 | 26.44 | 98.66 | 71.99 | 2457.45
分部分项工程项目清单综合单价分析表(简表)
工程名称: |  | 医疗专项暖通工程 |  |  |  | 标段: |  |  |  | 第41页, 共84页
序号 | 项目编码 |  | 项目名称 | 项目特征描述 | 计量单位 | 综合单价组成明细(元)
[6 empty] | 人工费 | 材料费 | 施工机具 使用费 | 管理费 | 利润 | 综合单价
153 | 030108001112 |  | 低噪音排风机EAF-G108 | 1.离心式通风机安装 风量（m3/h） 4500以下 2.低噪音排风机EAF-G108 排风量300m3/h 机外余压105pa 3.减振器 4.支架制作、安装 5.防腐：除锈，红丹漆两遍，灰漆一遍 6.单机试运转要求：按设计要求 | 台 | 333.57 | 1214.40 | 26.44 | 98.66 | 71.99 | 1745.06
154 | 030108001113 |  | 低噪音排风机EAF-F101 | 1.离心式通风机安装 风量（m3/h） 4500以下 2.低噪音排风机EAF-F101 排风量2000m3/h 机外余压200pa 3.减振器 4.支架制作、安装 5.防腐：除锈，红丹漆两遍，灰漆一遍 6.单机试运转要求：按设计要求 | 台 | 333.57 | 1747.74 | 26.44 | 98.66 | 71.99 | 2278.40
155 | 030108001114 |  | 低噪音排风机EAF-F102 | 1.离心式通风机安装 风量（m3/h） 4500以下 2.低噪音排风机EAF-F102 排风量500m3/h 机外余压105pa 3.减振器 | 台 | 333.57 | 1214.40 | 26.44 | 98.66 | 71.99 | 1745.06
分部分项工程项目清单综合单价分析表(简表)
工程名称: |  | 医疗专项暖通工程 |  |  |  | 标段: |  |  |  | 第42页, 共84页
序号 | 项目编码 |  | 项目名称 | 项目特征描述 | 计量单位 | 综合单价组成明细(元)
[6 empty] | 人工费 | 材料费 | 施工机具 使用费 | 管理费 | 利润 | 综合单价
4.支架制作、安装 5.防腐：除锈，红丹漆两遍，灰漆一遍 6.单机试运转要求：按设计要求
156 | 030108001115 |  | 低噪音排风机EAF-F103 | 1.离心式通风机安装 风量（m3/h） 4500以下 2.低噪音排风机EAF-F103 排风量500m3/h 机外余压105pa 3.减振器 4.支架制作、安装 5.防腐：除锈，红丹漆两遍，灰漆一遍 6.单机试运转要求：按设计要求 | 台 | 333.57 | 1214.40 | 26.44 | 98.66 | 71.99 | 1745.06
157 | 030108001116 |  | 低噪音排风机EAF-S201~206 | 1.离心式通风机安装 风量（m3/h） 4500以下 2.低噪音排风机EAF-S201~206 排风量300m3/h 机外余压200pa 3.减震器安装 4.减振器 5.设备支架制作 6.型钢 7.设备支架安装 8.手工除锈 一般钢结构 轻锈 | 台 | 333.57 | 1284.61 | 26.44 | 98.66 | 71.99 | 1815.27
分部分项工程项目清单综合单价分析表(简表)
工程名称: |  | 医疗专项暖通工程 |  |  |  | 标段: |  |  |  | 第43页, 共84页
序号 | 项目编码 |  | 项目名称 | 项目特征描述 | 计量单位 | 综合单价组成明细(元)
[6 empty] | 人工费 | 材料费 | 施工机具 使用费 | 管理费 | 利润 | 综合单价
9.一般钢结构 调和漆 第2遍 10.醇酸调和漆 11.一般钢结构 红丹防锈漆 第2遍 12.醇酸防锈漆
158 | 030108001117 |  | 低噪音排风机EAF-S207 | 1.离心式通风机安装 风量（m3/h） 4500以下 2.低噪音排风机EAF-S207 排风量3500m3/h 机外余压900pa 3.减振器 4.支架制作、安装 5.防腐：除锈，红丹漆两遍，灰漆一遍 6.单机试运转要求：按设计要求 | 台 | 333.57 | 3872.51 | 26.44 | 98.66 | 71.99 | 4403.17
159 | 030108001118 |  | 低噪音排风机EAF-S208~215 | 1.离心式通风机安装 风量（m3/h） 4500以下 2.低噪音排风机EAF-S208~215 排风量300m3/h 机外余压200pa 3.减振器 4.支架制作、安装 5.防腐：除锈，红丹漆两遍，灰漆一遍 6.单机试运转要求：按设计要求 | 台 | 333.57 | 1284.61 | 26.44 | 98.66 | 71.99 | 1815.27
分部分项工程项目清单综合单价分析表(简表)
工程名称: |  | 医疗专项暖通工程 |  |  |  | 标段: |  |  |  | 第44页, 共84页
序号 | 项目编码 |  | 项目名称 | 项目特征描述 | 计量单位 | 综合单价组成明细(元)
[6 empty] | 人工费 | 材料费 | 施工机具 使用费 | 管理费 | 利润 | 综合单价
160 | 030108001119 |  | 低噪音排风机EAF-S216 | 1.离心式通风机安装 风量（m3/h） 4500以下 2.低噪音排风机EAF-S216 排风量400m3/h 机外余压125pa 3.减振器 4.支架制作、安装 5.防腐：除锈，红丹漆两遍，灰漆一遍 6.单机试运转要求：按设计要求 | 台 | 333.57 | 1214.40 | 26.44 | 98.66 | 71.99 | 1745.06
161 | 030108001120 |  | 低噪音排风机EAF-S217 | 1.离心式通风机安装 风量（m3/h） 4500以下 2.低噪音排风机EAF-S217 排风量600m3/h 机外余压200pa 3.减振器 4.支架制作、安装 5.防腐：除锈，红丹漆两遍，灰漆一遍 6.单机试运转要求：按设计要求 | 台 | 333.57 | 1284.61 | 26.44 | 98.66 | 71.99 | 1815.27
162 | 030108001121 |  | 低噪音排风机EAF-S218 | 1.离心式通风机安装 风量（m3/h） 4500以下 2.低噪音排风机EAF-S218 排风量400m3/h 机外余压105pa 3.减振器 | 台 | 335.65 | 1215.25 | 28.02 | 99.41 | 72.72 | 1751.06
分部分项工程项目清单综合单价分析表(简表)
工程名称: |  | 医疗专项暖通工程 |  |  |  | 标段: |  |  |  | 第45页, 共84页
序号 | 项目编码 |  | 项目名称 | 项目特征描述 | 计量单位 | 综合单价组成明细(元)
[6 empty] | 人工费 | 材料费 | 施工机具 使用费 | 管理费 | 利润 | 综合单价
4.支架制作、安装 5.防腐：除锈，红丹漆两遍，灰漆一遍 6.单机试运转要求：按设计要求
163 | 030108001122 |  | 低噪音排风机EAF-S219 | 1.离心式通风机安装 风量（m3/h） 4500以下 2.低噪音排风机EAF-S219 排风量1000m3/h 机外余压200pa 3.减振器 4.支架制作、安装 5.防腐：除锈，红丹漆两遍，灰漆一遍 6.单机试运转要求：按设计要求 | 台 | 333.57 | 1491.10 | 26.44 | 98.66 | 71.99 | 2021.76
164 | 030108001123 |  | 低噪音排风机EAF-S220 | 1.离心式通风机安装 风量（m3/h） 4500以下 2.低噪音排风机EAF-S220 排风量700m3/h 机外余压105pa 3.减振器 4.支架制作、安装 5.防腐：除锈，红丹漆两遍，灰漆一遍 6.单机试运转要求：按设计要求 | 台 | 335.65 | 1421.74 | 28.02 | 99.41 | 72.72 | 1957.55
分部分项工程项目清单综合单价分析表(简表)
工程名称: |  | 医疗专项暖通工程 |  |  |  | 标段: |  |  |  | 第46页, 共84页
序号 | 项目编码 |  | 项目名称 | 项目特征描述 | 计量单位 | 综合单价组成明细(元)
[6 empty] | 人工费 | 材料费 | 施工机具 使用费 | 管理费 | 利润 | 综合单价
165 | 030108001124 |  | 低噪音排风机EAF-S221 | 1.离心式通风机安装 风量（m3/h） 4500以下 2.低噪音排风机EAF-S221 排风量300m3/h 机外余压105pa 3.减振器 4.支架制作、安装 5.防腐：除锈，红丹漆两遍，灰漆一遍 6.单机试运转要求：按设计要求 | 台 | 333.57 | 1214.40 | 26.44 | 98.66 | 71.99 | 1745.06
166 | 030108001125 |  | 低噪音排风机EAF-S222 | 1.离心式通风机安装 风量（m3/h） 4500以下 2.低噪音排风机EAF-S222 排风量800m3/h 机外余压105pa 3.减震器安装 4.减振器 5.设备支架制作 6.型钢 7.设备支架安装 8.手工除锈 一般钢结构 轻锈 9.一般钢结构 调和漆 第2遍 10.醇酸调和漆 11.一般钢结构 红丹防锈漆 第2遍 12.醇酸防锈漆 | 台 | 333.57 | 1420.89 | 26.44 | 98.66 | 71.99 | 1951.55
分部分项工程项目清单综合单价分析表(简表)
工程名称: |  | 医疗专项暖通工程 |  |  |  | 标段: |  |  |  | 第47页, 共84页
序号 | 项目编码 |  | 项目名称 | 项目特征描述 | 计量单位 | 综合单价组成明细(元)
[6 empty] | 人工费 | 材料费 | 施工机具 使用费 | 管理费 | 利润 | 综合单价
167 | 030108001126 |  | 低噪音排风机EAF-S223 | 1.离心式通风机安装 风量（m3/h） 4500以下 2.低噪音排风机EAF-S223 排风量1800m3/h 机外余压105pa 3.减振器 4.支架制作、安装 5.防腐：除锈，红丹漆两遍，灰漆一遍 6.单机试运转要求：按设计要求 | 台 | 333.57 | 1644.49 | 26.44 | 98.66 | 71.99 | 2175.15
168 | 030108001127 |  | 低噪音排风机EAF-U201 | 1.离心式通风机安装 风量（m3/h） 4500以下 2.低噪音排风机EAF-U201 排风量800m3/h 机外余压150pa 3.减振器 4.支架制作、安装 5.防腐：除锈，红丹漆两遍，灰漆一遍 6.单机试运转要求：按设计要求 | 台 | 333.57 | 1491.10 | 26.44 | 98.66 | 71.99 | 2021.76
169 | 030108001128 |  | 低噪音排风机EAF-U202 | 1.离心式通风机安装 风量（m3/h） 4500以下 2.低噪音排风机EAF-U202 排风量1200m3/h 机外余压150pa 3.减振器 | 台 | 333.57 | 1284.61 | 26.44 | 98.66 | 71.99 | 1815.27
分部分项工程项目清单综合单价分析表(简表)
工程名称: |  | 医疗专项暖通工程 |  |  |  | 标段: |  |  |  | 第48页, 共84页
序号 | 项目编码 |  | 项目名称 | 项目特征描述 | 计量单位 | 综合单价组成明细(元)
[6 empty] | 人工费 | 材料费 | 施工机具 使用费 | 管理费 | 利润 | 综合单价
4.支架制作、安装 5.防腐：除锈，红丹漆两遍，灰漆一遍 6.单机试运转要求：按设计要求
170 | 030108001129 |  | 低噪音排风机EAF-U203 | 1.离心式通风机安装 风量（m3/h） 4500以下 2.低噪音排风机EAF-U203 排风量300m3/h 机外余压150pa 3.减振器 4.支架制作、安装 5.防腐：除锈，红丹漆两遍，灰漆一遍 6.单机试运转要求：按设计要求 | 台 | 333.57 | 1491.10 | 26.44 | 98.66 | 71.99 | 2021.76
171 | 030108001130 |  | 低噪音排风机EAF-U204 | 1.离心式通风机安装 风量（m3/h） 4500以下 2.低噪音排风机EAF-U204 排风量1000m3/h 机外余压150pa 3.减振器 4.支架制作、安装 5.防腐：除锈，红丹漆两遍，灰漆一遍 6.单机试运转要求：按设计要求 | 台 | 333.57 | 1644.49 | 26.44 | 98.66 | 71.99 | 2175.15
分部分项工程项目清单综合单价分析表(简表)
工程名称: |  | 医疗专项暖通工程 |  |  |  | 标段: |  |  |  | 第49页, 共84页
序号 | 项目编码 |  | 项目名称 | 项目特征描述 | 计量单位 | 综合单价组成明细(元)
[6 empty] | 人工费 | 材料费 | 施工机具 使用费 | 管理费 | 利润 | 综合单价
172 | 030108001131 |  | 低噪音排风机EAF-U205 | 1.离心式通风机安装 风量（m3/h） 4500以下 2.低噪音排风机EAF-U205 排风量1600m3/h 机外余压1000pa 3.减震器安装 4.减振器 5.其他混凝土基础 6.独立基础模板 | 台 | 300.12 | 3026.08 | 4.42 | 83.97 | 60.89 | 3475.49
173 | 030108001132 |  | 低噪音排风机EAF-U206 | 1.离心式通风机安装 风量（m3/h） 4500以下 2.低噪音排风机EAF-U206 排风量1800m3/h 机外余压1000pa 3.减震器安装 4.减振器 5.其他混凝土基础 6.独立基础模板 | 台 | 300.12 | 2872.69 | 4.42 | 83.97 | 60.89 | 3322.10
174 | 030108001133 |  | 低噪音排风机EAF-U207 | 1.离心式通风机安装 风量（m3/h） 4500以下 2.低噪音排风机EAF-U207 排风量1000m3/h 机外余压105pa 3.减振器 4.支架制作、安装 5.防腐：除锈，红丹漆两遍，灰漆一 | 台 | 333.57 | 1420.89 | 26.44 | 98.66 | 71.99 | 1951.55
分部分项工程项目清单综合单价分析表(简表)
工程名称: |  | 医疗专项暖通工程 |  |  |  | 标段: |  |  |  | 第50页, 共84页
序号 | 项目编码 |  | 项目名称 | 项目特征描述 | 计量单位 | 综合单价组成明细(元)
[6 empty] | 人工费 | 材料费 | 施工机具 使用费 | 管理费 | 利润 | 综合单价
遍 6.单机试运转要求：按设计要求
175 | 030108001134 |  | 低噪音排风机EAF-U208 | 1.离心式通风机安装 风量（m3/h） 4500以下 2.低噪音排风机EAF-U208 排风量800m3/h 机外余压105pa 3.减振器 4.支架制作、安装 5.防腐：除锈，红丹漆两遍，灰漆一遍 6.单机试运转要求：按设计要求 | 台 | 333.57 | 1420.89 | 26.44 | 98.66 | 71.99 | 1951.55
176 | 030108001135 |  | 低噪音排风机EAF-U209 | 1.离心式通风机安装 风量（m3/h） 4500以下 2.低噪音排风机EAF-U209 排风量200m3/h 机外余压105pa 3.减震器安装 4.减振器 5.设备支架制作 6.型钢 7.设备支架安装 8.手工除锈 一般钢结构 轻锈 9.一般钢结构 调和漆 第2遍 10.醇酸调和漆 | 台 | 333.57 | 1214.40 | 26.44 | 98.66 | 71.99 | 1745.06
分部分项工程项目清单综合单价分析表(简表)
工程名称: |  | 医疗专项暖通工程 |  |  |  | 标段: |  |  |  | 第51页, 共84页
序号 | 项目编码 |  | 项目名称 | 项目特征描述 | 计量单位 | 综合单价组成明细(元)
[6 empty] | 人工费 | 材料费 | 施工机具 使用费 | 管理费 | 利润 | 综合单价
11.一般钢结构 红丹防锈漆 第2遍 12.醇酸防锈漆
177 | 030108001136 |  | 低噪音排风机EAF-U210 | 1.离心式通风机安装 风量（m3/h） 4500以下 2.低噪音排风机EAF-U210 排风量800m3/h 机外余压105pa 3.减振器 4.支架制作、安装 5.防腐：除锈，红丹漆两遍，灰漆一遍 6.单机试运转要求：按设计要求 | 台 | 333.57 | 1420.89 | 26.44 | 98.66 | 71.99 | 1951.55
178 | 030108001137 |  | 低噪音排风机EAF-P301 | 1.离心式通风机安装 风量（m3/h） 4500以下 2.低噪音排风机EAF-P301 排风量150m3/h 机外余压105pa 3.减振器 4.支架制作、安装 5.防腐：除锈，红丹漆两遍，灰漆一遍 6.单机试运转要求：按设计要求 | 台 | 333.57 | 1214.40 | 26.44 | 98.66 | 71.99 | 1745.06
179 | 030108001138 |  | 低噪音排风机EAF-P302 | 1.离心式通风机安装 风量（m3/h） 4500以下 2.低噪音排风机EAF-P302 排风量 | 台 | 333.57 | 2755.41 | 26.44 | 98.66 | 71.99 | 3286.07
分部分项工程项目清单综合单价分析表(简表)
工程名称: |  | 医疗专项暖通工程 |  |  |  | 标段: |  |  |  | 第52页, 共84页
序号 | 项目编码 |  | 项目名称 | 项目特征描述 | 计量单位 | 综合单价组成明细(元)
[6 empty] | 人工费 | 材料费 | 施工机具 使用费 | 管理费 | 利润 | 综合单价
1300m3/h 机外余压800pa 3.减振器 4.支架制作、安装 5.防腐：除锈，红丹漆两遍，灰漆一遍 6.单机试运转要求：按设计要求
180 | 030108001139 |  | 低噪音排风机EAF-P303 | 1.离心式通风机安装 风量（m3/h） 7000以下 2.低噪音排风机EAF-P303 排风量5200m3/h 机外余压1000pa 变频 3.减振器 4.支架制作、安装 5.防腐：除锈，红丹漆两遍，灰漆一遍 6.单机试运转要求：按设计要求 | 台 | 591.91 | 3979.97 | 26.44 | 170.28 | 123.66 | 4892.26
181 | 030108001140 |  | 低噪音排风机EAF-P304 | 1.离心式通风机安装 风量（m3/h） 4500以下 2.低噪音排风机EAF-P304 排风量4000m3/h 机外余压1000pa 变频 3.减振器 4.支架制作、安装 5.防腐：除锈，红丹漆两遍，灰漆一遍 | 台 | 333.57 | 3913.22 | 26.44 | 98.66 | 71.99 | 4443.88
分部分项工程项目清单综合单价分析表(简表)
工程名称: |  | 医疗专项暖通工程 |  |  |  | 标段: |  |  |  | 第53页, 共84页
序号 | 项目编码 |  | 项目名称 | 项目特征描述 | 计量单位 | 综合单价组成明细(元)
[6 empty] | 人工费 | 材料费 | 施工机具 使用费 | 管理费 | 利润 | 综合单价
6.单机试运转要求：按设计要求
182 | 030108001141 |  | 低噪音排风机EAF-P305 | 1.离心式通风机安装 风量（m3/h） 4500以下 2.低噪音排风机EAF-P305 排风量800m3/h 机外余压135pa 3.减振器 4.支架制作、安装 5.防腐：除锈，红丹漆两遍，灰漆一遍 6.单机试运转要求：按设计要求 | 台 | 333.57 | 1491.10 | 26.44 | 98.66 | 71.99 | 2021.76
183 | 030108001142 |  | 低噪音排风机EAF-P306 | 1.离心式通风机安装 风量（m3/h） 4500以下 2.低噪音排风机EAF-P306 排风量300m3/h 机外余压105pa 3.减振器 4.支架制作、安装 5.防腐：除锈，红丹漆两遍，灰漆一遍 6.单机试运转要求：按设计要求 | 台 | 333.57 | 1214.40 | 26.44 | 98.66 | 71.99 | 1745.06
184 | 030108001143 |  | 低噪音排风机EAF-P307 | 1.离心式通风机安装 风量（m3/h） 4500以下 2.低噪音排风机EAF-P307 排风量300m3/h 机外余压105pa | 台 | 333.57 | 1214.40 | 26.44 | 98.66 | 71.99 | 1745.06
分部分项工程项目清单综合单价分析表(简表)
工程名称: |  | 医疗专项暖通工程 |  |  |  | 标段: |  |  |  | 第54页, 共84页
序号 | 项目编码 |  | 项目名称 | 项目特征描述 | 计量单位 | 综合单价组成明细(元)
[6 empty] | 人工费 | 材料费 | 施工机具 使用费 | 管理费 | 利润 | 综合单价
3.减振器 4.支架制作、安装 5.防腐：除锈，红丹漆两遍，灰漆一遍 6.单机试运转要求：按设计要求
185 | 030108001144 |  | 低噪音排风机EAF-C501 | 1.离心式通风机安装 风量（m3/h） 4500以下 2.低噪音排风机EAF-C501 排风量800m3/h 机外余压200pa 3.减振器 4.支架制作、安装 5.防腐：除锈，红丹漆两遍，灰漆一遍 6.单机试运转要求：按设计要求 | 台 | 333.57 | 1284.62 | 26.44 | 98.66 | 71.99 | 1815.27
186 | 030108001145 |  | 低噪音排风机EAF-C502 | 1.离心式通风机安装 风量（m3/h） 4500以下 2.低噪音排风机EAF-C502 排风量300m3/h 机外余压105pa 3.减振器 4.支架制作、安装 5.防腐：除锈，红丹漆两遍，灰漆一遍 6.单机试运转要求：按设计要求 | 台 | 333.57 | 1214.40 | 26.44 | 98.66 | 71.99 | 1745.06
分部分项工程项目清单综合单价分析表(简表)
工程名称: |  | 医疗专项暖通工程 |  |  |  | 标段: |  |  |  | 第55页, 共84页
序号 | 项目编码 |  | 项目名称 | 项目特征描述 | 计量单位 | 综合单价组成明细(元)
[6 empty] | 人工费 | 材料费 | 施工机具 使用费 | 管理费 | 利润 | 综合单价
187 | 030108001146 |  | 低噪音排风机EAF-C503 | 1.离心式通风机安装 风量（m3/h） 4500以下 2.低噪音排风机EAF-C503 排风量800m3/h 机外余压105pa 3.减振器 4.支架制作、安装 5.防腐：除锈，红丹漆两遍，灰漆一遍 6.单机试运转要求：按设计要求 | 台 | 333.57 | 1420.89 | 26.44 | 98.66 | 71.99 | 1951.55
188 | 030108001147 |  | 低噪音排风机EAF-C504 | 1.离心式通风机安装 风量（m3/h） 4500以下 2.低噪音排风机EAF-C504 排风量2200m3/h 机外余压1000pa 3.减振器 4.支架制作、安装 5.防腐：除锈，红丹漆两遍，灰漆一遍 6.单机试运转要求：按设计要求 | 台 | 333.57 | 2785.20 | 26.44 | 98.66 | 71.99 | 3315.86
189 | 030108001148 |  | 低噪音排风机EAF-C505 | 1.离心式通风机安装 风量（m3/h） 4500以下 2.低噪音排风机EAF-C505 排风量800m3/h 机外余压105pa 3.减振器 | 台 | 333.57 | 1214.40 | 26.44 | 98.66 | 71.99 | 1745.06
分部分项工程项目清单综合单价分析表(简表)
工程名称: |  | 医疗专项暖通工程 |  |  |  | 标段: |  |  |  | 第56页, 共84页
序号 | 项目编码 |  | 项目名称 | 项目特征描述 | 计量单位 | 综合单价组成明细(元)
[6 empty] | 人工费 | 材料费 | 施工机具 使用费 | 管理费 | 利润 | 综合单价
4.支架制作、安装 5.防腐：除锈，红丹漆两遍，灰漆一遍 6.单机试运转要求：按设计要求
190 | 030108001149 |  | 低噪音排风机EAF-C506 | 1.离心式通风机安装 风量（m3/h） 4500以下 2.低噪音排风机EAF-C506 排风量400m3/h 机外余压105pa 3.减振器 4.支架制作、安装 5.防腐：除锈，红丹漆两遍，灰漆一遍 6.单机试运转要求：按设计要求 | 台 | 333.57 | 1214.40 | 26.44 | 98.66 | 71.99 | 1745.06
191 | 030108001150 |  | 低噪音排风机EAF-C507 | 1.离心式通风机安装 风量（m3/h） 4500以下 2.低噪音排风机EAF-C507 排风量450m3/h 机外余压105pa 3.减振器 4.支架制作、安装 5.防腐：除锈，红丹漆两遍，灰漆一遍 6.单机试运转要求：按设计要求 | 台 | 333.57 | 1214.40 | 26.44 | 98.66 | 71.99 | 1745.06
分部分项工程项目清单综合单价分析表(简表)
工程名称: |  | 医疗专项暖通工程 |  |  |  | 标段: |  |  |  | 第57页, 共84页
序号 | 项目编码 |  | 项目名称 | 项目特征描述 | 计量单位 | 综合单价组成明细(元)
[6 empty] | 人工费 | 材料费 | 施工机具 使用费 | 管理费 | 利润 | 综合单价
192 | 030108001151 |  | 低噪音排风机EAF-C508 | 1.离心式通风机安装 风量（m3/h） 4500以下 2.低噪音排风机EAF-C508 排风量300m3/h 机外余压105pa 3.减振器 4.支架制作、安装 5.防腐：除锈，红丹漆两遍，灰漆一遍 6.单机试运转要求：按设计要求 | 台 | 333.57 | 1214.40 | 26.44 | 98.66 | 71.99 | 1745.06
193 | 030108001152 |  | 低噪音排风机EAF-C509 | 1.离心式通风机安装 风量（m3/h） 4500以下 2.低噪音排风机EAF-C509 排风量200m3/h 机外余压105pa 3.减振器 4.支架制作、安装 5.防腐：除锈，红丹漆两遍，灰漆一遍 6.单机试运转要求：按设计要求 | 台 | 333.57 | 1214.40 | 26.44 | 98.66 | 71.99 | 1745.06
194 | 030108001153 |  | 低噪音排风机EAF-P101 | 1.离心式通风机安装 风量（m3/h） 4500以下 2.低噪音排风机EAF-P101 排风量1500m3/h 机外余压105pa 3.减振器 | 台 | 333.57 | 1420.89 | 26.44 | 98.66 | 71.99 | 1951.55
分部分项工程项目清单综合单价分析表(简表)
工程名称: |  | 医疗专项暖通工程 |  |  |  | 标段: |  |  |  | 第58页, 共84页
序号 | 项目编码 |  | 项目名称 | 项目特征描述 | 计量单位 | 综合单价组成明细(元)
[6 empty] | 人工费 | 材料费 | 施工机具 使用费 | 管理费 | 利润 | 综合单价
4.支架制作、安装 5.防腐：除锈，红丹漆两遍，灰漆一遍 6.单机试运转要求：按设计要求
195 | 030108001154 |  | 低噪音排风机EAF-J301 | 1.离心式通风机安装 风量（m3/h） 4500以下 2.低噪音排风机EAF-J301 排风量1200m3/h 机外余压105pa 3.减振器 4.支架制作、安装 5.防腐：除锈，红丹漆两遍，灰漆一遍 6.单机试运转要求：按设计要求 | 台 | 333.57 | 1420.89 | 26.44 | 98.66 | 71.99 | 1951.55
196 | 030108001155 |  | 低噪音排风机EAF-J302 | 1.离心式通风机安装 风量（m3/h） 4500以下 2.低噪音排风机EAF-J302 排风量800m3/h 机外余压105pa 3.减振器 4.支架制作、安装 5.防腐：除锈，红丹漆两遍，灰漆一遍 6.单机试运转要求：按设计要求 | 台 | 333.57 | 1420.89 | 26.44 | 98.66 | 71.99 | 1951.55
分部分项工程项目清单综合单价分析表(简表)
工程名称: |  | 医疗专项暖通工程 |  |  |  | 标段: |  |  |  | 第59页, 共84页
序号 | 项目编码 |  | 项目名称 | 项目特征描述 | 计量单位 | 综合单价组成明细(元)
[6 empty] | 人工费 | 材料费 | 施工机具 使用费 | 管理费 | 利润 | 综合单价
197 | 030108001156 |  | 低噪音排风机EAF-J303 | 1.离心式通风机安装 风量（m3/h） 4500以下 2.低噪音排风机EAF-J303 排风量1500m3/h 机外余压105pa 3.减振器 4.支架制作、安装 5.防腐：除锈，红丹漆两遍，灰漆一遍 6.单机试运转要求：按设计要求 | 台 | 333.57 | 1574.28 | 26.44 | 98.66 | 71.99 | 2104.94
198 | 030108001157 |  | 低噪音排风机EAF-Z101 | 1.离心式通风机安装 风量（m3/h） 4500以下 2.低噪音排风机EAF-Z101 排风量1500m3/h 机外余压105pa 3.减振器 4.支架制作、安装 5.防腐：除锈，红丹漆两遍，灰漆一遍 6.单机试运转要求：按设计要求 | 台 | 333.57 | 1574.28 | 26.44 | 98.66 | 71.99 | 2104.94
199 | 030108001158 |  | 低噪音排风机EAF-Z102 | 1.离心式通风机安装 风量（m3/h） 4500以下 2.低噪音排风机EAF-Z102 排风量1500m3/h 机外余压105pa 3.减振器 | 台 | 333.57 | 1574.28 | 26.44 | 98.66 | 71.99 | 2104.94
分部分项工程项目清单综合单价分析表(简表)
工程名称: |  | 医疗专项暖通工程 |  |  |  | 标段: |  |  |  | 第60页, 共84页
序号 | 项目编码 |  | 项目名称 | 项目特征描述 | 计量单位 | 综合单价组成明细(元)
[6 empty] | 人工费 | 材料费 | 施工机具 使用费 | 管理费 | 利润 | 综合单价
4.支架制作、安装 5.防腐：除锈，红丹漆两遍，灰漆一遍 6.单机试运转要求：按设计要求
200 | 030108001159 |  | 低噪音排风机EAF-Z103 | 1.离心式通风机安装 风量（m3/h） 4500以下 2.低噪音排风机EAF-Z103 排风量1500m3/h 机外余压105pa 3.减振器 4.支架制作、安装 5.防腐：除锈，红丹漆两遍，灰漆一遍 6.单机试运转要求：按设计要求 | 台 | 333.57 | 1574.28 | 26.44 | 98.66 | 71.99 | 2104.94
201 | 030405015005 |  | 天花式排气扇PQS100 ¦ 排风量100m3/h | 1.控制设备及低压电器安装 风扇安装 天花式排气扇 2.天花式排气扇PQS100 排风量100m3/h | 台 | 16.57 | 161.52 |  | 4.76 | 3.31 | 186.16
202 | 030701003039 |  | 吸顶式空气消毒机 XDJ-T60 | 1.分体式室内空调器安装 吊顶式 制冷量（kW） 5以下 2.吸顶式空气消毒机 XDJ-T60 | 台 | 184.09 | 1962.49 | 37.80 | 61.51 | 44.38 | 2290.27
203 | 030701003040 |  | 吸顶式空气消毒机 XDJ-T100 | 1.分体式室内空调器安装 吊顶式 制冷量（kW） 5以下 | 台 | 184.09 | 2271.59 | 37.80 | 61.51 | 44.38 | 2599.37
分部分项工程项目清单综合单价分析表(简表)
工程名称: |  | 医疗专项暖通工程 |  |  |  | 标段: |  |  |  | 第61页, 共84页
序号 | 项目编码 |  | 项目名称 | 项目特征描述 | 计量单位 | 综合单价组成明细(元)
[6 empty] | 人工费 | 材料费 | 施工机具 使用费 | 管理费 | 利润 | 综合单价
2.吸顶式空气消毒机 XDJ-T100
204 | 030701003041 |  | 吸顶式空气消毒机 XDJ-T150 | 1.分体式室内空调器安装 吊顶式 制冷量（kW） 5以下 2.吸顶式空气消毒机 XDJ-T150 | 台 | 184.09 | 2515.59 | 37.80 | 61.51 | 44.38 | 2843.37
风管
205 | 030702001030 |  | 碳钢通风管道 长边长(mm) ≤320 | 1.名称：镀锌风管 2.材质：镀锌钢板 3.形状：矩形 4.长边长：≤320mm 5.板材厚度：δ≤0.5mm 6.接口形式：法兰 7.风管、管件、法兰、零件、支吊架制作、安装 8.风管检查孔制作，温度、风量测定孔制作 9.风管、法兰、法兰加固框 10.其他：未尽事项详见图纸、招标文件、工程量清单计价说明、国家相关规范等 | m2 | 93.19 | 37.35 | 4.94 | 27.20 | 19.63 | 182.31
206 | 030702001031 |  | 碳钢通风管道 长边长(mm) ≤450 | 1.名称：镀锌风管 2.材质：镀锌钢板 3.形状：矩形 | m2 | 67.83 | 34.42 | 2.62 | 19.53 | 14.09 | 138.48
分部分项工程项目清单综合单价分析表(简表)
工程名称: |  | 医疗专项暖通工程 |  |  |  | 标段: |  |  |  | 第62页, 共84页
序号 | 项目编码 |  | 项目名称 | 项目特征描述 | 计量单位 | 综合单价组成明细(元)
[6 empty] | 人工费 | 材料费 | 施工机具 使用费 | 管理费 | 利润 | 综合单价
4.长边长：≤450mm 5.板材厚度：δ≤0.5mm 6.接口形式：法兰 7.风管、管件、法兰、零件、支吊架制作、安装 8.风管检查孔制作，温度、风量测定孔制作 9.风管、法兰、法兰加固框 10.其他：未尽事项详见图纸、招标文件、工程量清单计价说明、国家相关规范等
207 | 030702001032 |  | 碳钢通风管道 长边长(mm) ≤630 | 1.名称：镀锌风管 2.材质：镀锌钢板 3.形状：矩形 4.长边长：≤630mm 5.板材厚度：δ≤0.6mm 6.接口形式：法兰 7.风管、管件、法兰、零件、支吊架制作、安装 8.风管检查孔制作，温度、风量测定孔制作 9.风管、法兰、法兰加固框 10.其他：未尽事项详见图纸、招标 | m2 | 50.98 | 36.48 | 1.42 | 14.53 | 10.48 | 113.89
分部分项工程项目清单综合单价分析表(简表)
工程名称: |  | 医疗专项暖通工程 |  |  |  | 标段: |  |  |  | 第63页, 共84页
序号 | 项目编码 |  | 项目名称 | 项目特征描述 | 计量单位 | 综合单价组成明细(元)
[6 empty] | 人工费 | 材料费 | 施工机具 使用费 | 管理费 | 利润 | 综合单价
文件、工程量清单计价说明、国家相关规范等
208 | 030702001033 |  | 碳钢通风管道 长边长(mm) ≤1000 | 1.名称：镀锌风管 2.材质：镀锌钢板 3.形状：矩形 4.长边长：≤1000mm 5.板材厚度：δ≤0.7mm 6.接口形式：法兰 7.风管、管件、法兰、零件、支吊架制作、安装 8.风管检查孔制作，温度、风量测定孔制作 9.风管、法兰、法兰加固框 10.其他：未尽事项详见图纸、招标文件、工程量清单计价说明、国家相关规范等 | m2 | 40.49 | 55.52 | 7.46 | 13.29 | 9.59 | 126.34
209 | 030702001034 |  | 碳钢通风管道 长边长(mm) ≤1250 | 1.名称：镀锌风管 2.材质：镀锌钢板 3.形状：矩形 4.长边长：≤1250mm 5.板材厚度：δ≤1mm 6.接口形式：法兰 7.风管、管件、法兰、零件、支吊架 | m2 | 42.67 | 60.96 | 7.24 | 13.83 | 9.98 | 134.67
分部分项工程项目清单综合单价分析表(简表)
工程名称: |  | 医疗专项暖通工程 |  |  |  | 标段: |  |  |  | 第64页, 共84页
序号 | 项目编码 |  | 项目名称 | 项目特征描述 | 计量单位 | 综合单价组成明细(元)
[6 empty] | 人工费 | 材料费 | 施工机具 使用费 | 管理费 | 利润 | 综合单价
制作、安装 8.风管检查孔制作，温度、风量测定孔制作 9.风管、法兰、法兰加固框 10.其他：未尽事项详见图纸、招标文件、工程量清单计价说明、国家相关规范等
210 | 030702009005 |  | 弯头导流叶片 | 1.弯头导流叶片制作安装 | m2 | 161.49 | 28.25 |  | 44.77 | 32.30 | 266.82
211 | 030702001035 |  | 帆布连接 | 1.软管接口制作安装 | m2 | 210.38 | 115.94 | 2.52 | 59.02 | 42.58 | 430.44
212 | 031208003004 |  | 风管绝热 | 1.发泡橡塑保温板安装 通风管道 厚度(mm以内/层) 30 2.专用粘胶带 3.难燃B1级橡塑 30mm | m2 | 12.11 | 45.68 |  | 2.49 | 2.42 | 62.71
213 | 031201003005 |  | 风管支架刷油 | 1.防腐：红丹漆两遍，灰漆一遍 | kg | 0.64 | 0.32 | 0.47 | 0.23 | 0.22 | 1.89
214 | 030704001006 |  | 通风工程检测、调试 | 1.各系统通风管道漏光、漏风、严密性检测等 2.其他:按设计图纸、技术需求书及施工规范要求综合考虑5.完成本清单项目所需的一切相关工作 | 系统 | 20358.50 |  | 16.84 | 5648.15 | 4075.29 | 30098.79
215 | 030703020006 |  | 消声器 ¦ 250*200*1500 | 1.成品消声器安装(长度2000mm以内) 法兰周长(mm以内) 2000 | 个 | 77.13 | 299.59 | 114.70 | 53.18 | 38.37 | 582.97
分部分项工程项目清单综合单价分析表(简表)
工程名称: |  | 医疗专项暖通工程 |  |  |  | 标段: |  |  |  | 第65页, 共84页
序号 | 项目编码 |  | 项目名称 | 项目特征描述 | 计量单位 | 综合单价组成明细(元)
[6 empty] | 人工费 | 材料费 | 施工机具 使用费 | 管理费 | 利润 | 综合单价
2.消声器 250*200*1500
216 | 030703020007 |  | 消声器 ¦ 320*200*1500 | 1.成品消声器安装(长度2000mm以内) 法兰周长(mm以内) 2000 2.消声器 320*200*1500 | 个 | 77.13 | 344.82 | 114.70 | 53.18 | 38.37 | 628.20
217 | 030703020008 |  | 消声器 ¦ 320*250*1000 | 1.成品消声器安装(长度1000mm以内) 法兰周长(mm以内) 2000 2.消声器 320*250*1000 | 个 | 50.85 | 254.37 | 80.66 | 36.45 | 26.30 | 448.63
218 | 030703020009 |  | 消声器 ¦ 500*400*1000 | 1.成品消声器安装(长度1000mm以内) 法兰周长(mm以内) 2000 2.消声器 500*400*1000 | 个 | 50.85 | 396.50 | 80.66 | 36.45 | 26.30 | 590.76
219 | 030703020010 |  | 消声器 ¦ 500*400*1500 | 1.成品消声器安装(长度2000mm以内) 法兰周长(mm以内) 2000 2.消声器 500*400*1500 | 个 | 77.13 | 590.32 | 114.70 | 53.18 | 38.37 | 873.70
220 | 030703020011 |  | 消声器 ¦ 320*200*2000 | 1.成品消声器安装(长度2000mm以内) 法兰周长(mm以内) 2000 2.消声器 320*200*2000 | 个 | 77.13 | 456.80 | 114.70 | 53.18 | 38.37 | 740.18
221 | 030703020012 |  | 消声器 ¦ 400*250*2000 | 1.成品消声器安装(长度2000mm以内) 法兰周长(mm以内) 2000 2.消声器 400*250*2000 | 个 | 77.13 | 568.78 | 114.70 | 53.18 | 38.37 | 852.16
222 | 030703020013 |  | 消声器 ¦ 400*320*2000 | 1.成品消声器安装(长度2000mm以内) 法兰周长(mm以内) 2000 | 个 | 77.13 | 629.08 | 114.70 | 53.18 | 38.37 | 912.46
分部分项工程项目清单综合单价分析表(简表)
工程名称: |  | 医疗专项暖通工程 |  |  |  | 标段: |  |  |  | 第66页, 共84页
序号 | 项目编码 |  | 项目名称 | 项目特征描述 | 计量单位 | 综合单价组成明细(元)
[6 empty] | 人工费 | 材料费 | 施工机具 使用费 | 管理费 | 利润 | 综合单价
2.消声器 400*320*2000
223 | 030703020014 |  | 消声器 ¦ 400*400*2000 | 1.成品消声器安装(长度2000mm以内) 法兰周长(mm以内) 2000 2.消声器 400*400*2000 | 个 | 77.13 | 697.99 | 114.70 | 53.18 | 38.37 | 981.37
224 | 030703020015 |  | 消声器 ¦ 500*400*2000 | 1.成品消声器安装(长度2000mm以内) 法兰周长(mm以内) 2000 2.消声器 500*400*2000 | 个 | 77.13 | 784.13 | 114.70 | 53.18 | 38.37 | 1067.51
225 | 030703020016 |  | 消声器 ¦ 630*500*2000 | 1.成品消声器安装(长度2000mm以内) 法兰周长(mm以内) 2500 2.消声器 630*500*2000 | 个 | 131.80 | 984.26 | 114.70 | 68.33 | 49.30 | 1348.39
226 | 030703020017 |  | 消声器 ¦ 630*630*2000 | 1.成品消声器安装(长度2000mm以内) 法兰周长(mm以内) 3000 2.消声器 630*630*2000 | 个 | 166.88 | 1098.47 | 114.70 | 78.05 | 56.32 | 1514.42
227 | 030703020018 |  | 消声器 ¦ 800*500*2000 | 1.成品消声器安装(长度2000mm以内) 法兰周长(mm以内) 3000 2.消声器 800*500*2000 | 个 | 166.88 | 1132.93 | 114.70 | 78.05 | 56.32 | 1548.88
228 | 030703020019 |  | 消声器 ¦800*630*2000 | 1.成品消声器安装(长度2000mm以内) 法兰周长(mm以内) 3000 2.消声器 800*630*2000 | 个 | 166.88 | 1244.91 | 114.70 | 78.05 | 56.32 | 1660.86
229 | 030703020020 |  | 消声器 ¦320*250*1000 | 1.名称：消声器 2.规格：320*250*1000 | 个 | 50.85 | 254.37 | 73.33 | 34.42 | 24.84 | 437.81
分部分项工程项目清单综合单价分析表(简表)
工程名称: |  | 医疗专项暖通工程 |  |  |  | 标段: |  |  |  | 第67页, 共84页
序号 | 项目编码 |  | 项目名称 | 项目特征描述 | 计量单位 | 综合单价组成明细(元)
[6 empty] | 人工费 | 材料费 | 施工机具 使用费 | 管理费 | 利润 | 综合单价
230 | 030703020021 |  | 消声器 ¦400*320*1000 | 1.名称：消声器 2.规格：400*320*1000 | 个 | 50.85 | 318.97 | 73.33 | 34.42 | 24.84 | 502.41
231 | 030703020022 |  | 消声器 ¦500*320*2000 | 1.名称：消声器 2.规格：500*320*2000 | 个 | 77.13 | 715.22 | 104.27 | 50.28 | 36.28 | 983.18
232 | 030703021001 |  | 静压箱 ¦ 1500*800*1400 | 1.成品静压箱安装 每个(m3以内) 2 2.静压箱 1500*800*1400 | m2 | 115.11 | 1665.53 |  | 31.91 | 23.02 | 1835.57
风口
233 | 011302001001 |  | 洁净层流送风天花 2850*2500*502 | 1.铝合金轻型方板天棚龙骨 中龙骨直接吊挂骨架 面层规格(mm) 600×600以上 2.天棚面层 铝板面层 600×600 | 套 | 132.69 | 27069.18 | 1.56 | 20.23 | 26.85 | 27250.50
234 | 011302001002 |  | 洁净层流送风天花 2600*1400*502 | 1.铝合金轻型方板天棚龙骨 中龙骨直接吊挂骨架 面层规格(mm) 600×600以上 2.天棚面层 铝板面层 600×600 | 套 | 67.79 | 13829.03 | 0.80 | 10.34 | 13.72 | 13921.66
235 | 030703007101 |  | 高效送风口 ¦ 600*600 | 1.风口安装 百叶风口 周长(mm以内) 2500 2.高效送风口 600*600 | 个 | 69.51 | 477.00 | 0.19 | 19.32 | 13.94 | 579.96
236 | 030703007102 |  | 高效送风口 ¦ 430*430 | 1.风口安装 百叶风口 周长(mm以内) 1800 2.高效送风口 430*430 | 个 | 45.99 | 402.69 | 0.19 | 12.80 | 9.24 | 470.91
分部分项工程项目清单综合单价分析表(简表)
工程名称: |  | 医疗专项暖通工程 |  |  |  | 标段: |  |  |  | 第68页, 共84页
序号 | 项目编码 |  | 项目名称 | 项目特征描述 | 计量单位 | 综合单价组成明细(元)
[6 empty] | 人工费 | 材料费 | 施工机具 使用费 | 管理费 | 利润 | 综合单价
237 | 030703007103 |  | 亚高效送风口 ¦ 600*600 | 1.风口安装 百叶风口 周长(mm以内) 2500 2.亚高效送风口 600*600 | 个 | 69.51 | 477.00 | 0.19 | 19.32 | 13.94 | 579.96
238 | 030703007104 |  | 亚高效送风口 ¦ 430*430 | 1.风口安装 百叶风口 周长(mm以内) 1800 2.亚高效送风口 430*430 | 个 | 45.99 | 402.69 | 0.19 | 12.80 | 9.24 | 470.91
239 | 030703007105 |  | 上回风口 ¦ 600*600 | 1.风口安装 百叶风口 周长(mm以内) 2500 2.上回风口 600*600 | 个 | 69.51 | 151.39 | 0.19 | 19.32 | 13.94 | 254.35
240 | 030703007106 |  | 上回风口 ¦ 400*400 | 1.风口安装 百叶风口 周长(mm以内) 1800 2.上回风口 400*400 含尼龙滤网 | 个 | 45.99 | 650.62 | 0.19 | 12.80 | 9.24 | 718.84
241 | 030703007107 |  | 下回风口 ¦ 395*345 | 1.风口安装 百叶风口 周长(mm以内) 1800 2.下回风口 395*345 | 个 | 45.99 | 59.49 | 0.19 | 12.80 | 9.24 | 127.71
242 | 030703007108 |  | 下回风口 ¦ 795*345 | 1.风口安装 百叶风口 周长(mm以内) 2500 2.下回风口 795*345 | 个 | 69.51 | 116.77 | 0.19 | 19.32 | 13.94 | 219.73
243 | 030703007109 |  | 下回风口 ¦ 395*345 含325*289*97 含F5中效滤网 | 1.风口安装 百叶风口 周长(mm以内) 1800 2.下回风口 395*345 含325*289*97 含F5中效滤网 | 个 | 45.99 | 224.46 | 0.19 | 12.80 | 9.24 | 292.68
分部分项工程项目清单综合单价分析表(简表)
工程名称: |  | 医疗专项暖通工程 |  |  |  | 标段: |  |  |  | 第69页, 共84页
序号 | 项目编码 |  | 项目名称 | 项目特征描述 | 计量单位 | 综合单价组成明细(元)
[6 empty] | 人工费 | 材料费 | 施工机具 使用费 | 管理费 | 利润 | 综合单价
244 | 030703007110 |  | 下回风口 ¦ 795*345 含700*289*97 含F5中效滤网 | 1.风口安装 百叶风口 周长(mm以内) 2500 2.下回风口 795*345 含700*289*97 含F5中效滤网 | 个 | 69.51 | 256.00 | 0.19 | 19.32 | 13.94 | 358.96
245 | 030703007111 |  | 下排风口 ¦ 395*345 | 1.风口安装 百叶风口 周长(mm以内) 1800 2.下排风口 395*345 | 个 | 45.99 | 39.24 | 0.19 | 12.80 | 9.24 | 107.46
246 | 030703007112 |  | 下排风口 ¦ 795*345 | 1.风口安装 百叶风口 周长(mm以内) 2500 2.下排风口 795*345 | 个 | 69.51 | 76.01 | 0.19 | 19.32 | 13.94 | 178.97
247 | 030703007113 |  | 下排风口 ¦ 395*345 含325*289*97 含H13高效滤网 | 1.风口安装 百叶风口 周长(mm以内) 1800 2.下排风口 395*345 含325*289*97 含H13高效滤网 | 个 | 45.99 | 224.46 | 0.19 | 12.80 | 9.24 | 292.68
248 | 030703007114 |  | 下排风口 ¦ 795*345 含700*289*97 含H13高效滤网 | 1.风口安装 百叶风口 周长(mm以内) 2500 2.下排风口 795*345 含700*289*97 含H13高效滤网 | 个 | 69.51 | 256.00 | 0.19 | 19.32 | 13.94 | 358.96
249 | 030703007115 |  | 排风口 ¦ 430*430 含290*290*96 F5中效过滤网 | 1.风口安装 百叶风口 周长(mm以内) 1800 2.排风口 430*430 含290*290*96 F5中效过滤网 | 个 | 45.99 | 176.10 | 0.19 | 12.80 | 9.24 | 244.32
分部分项工程项目清单综合单价分析表(简表)
工程名称: |  | 医疗专项暖通工程 |  |  |  | 标段: |  |  |  | 第70页, 共84页
序号 | 项目编码 |  | 项目名称 | 项目特征描述 | 计量单位 | 综合单价组成明细(元)
[6 empty] | 人工费 | 材料费 | 施工机具 使用费 | 管理费 | 利润 | 综合单价
250 | 030703007116 |  | 排风口 ¦ 430*430 含290*290*96 F8中效过滤网 | 1.风口安装 百叶风口 周长(mm以内) 1800 2.排风口 430*430 含290*290*96 F8中效过滤网 | 个 | 45.99 | 193.27 | 0.19 | 12.80 | 9.24 | 261.49
251 | 030703007117 |  | 排风口 ¦ 430*430 含290*290*96 H13高效过滤网 | 1.风口安装 百叶风口 周长(mm以内) 1800 2.排风口 430*430 含290*290*96 H13高效过滤网 | 个 | 45.99 | 244.46 | 0.19 | 12.80 | 9.24 | 312.68
252 | 030703007118 |  | 无磁散流器送风口 ¦ 600*600 | 1.风口安装 方形散流器 周长(mm以内) 2500 2.无磁散流器送风口 600*600 | 个 | 71.48 | 147.64 | 0.19 | 19.87 | 14.33 | 253.51
253 | 030703007129 |  | 送风散流器 ¦ 600*600 | 1.风口安装 方形散流器 周长(mm以内) 2500 2.送风散流器 600*600 | 个 | 71.48 | 147.64 | 0.19 | 19.87 | 14.33 | 253.51
254 | 030703007119 |  | 送风散流器 ¦ 400*400 | 1.风口安装 方形散流器 周长(mm以内) 2000 2.送风散流器 400*400 | 个 | 36.79 | 43.71 |  | 10.20 | 7.36 | 98.06
255 | 030703007120 |  | 送风散流器 ¦ 300*300 | 1.风口安装 方形散流器 周长(mm以内) 2000 2.送风散流器 300*300 | 个 | 36.79 | 28.03 |  | 10.20 | 7.36 | 82.38
分部分项工程项目清单综合单价分析表(简表)
工程名称: |  | 医疗专项暖通工程 |  |  |  | 标段: |  |  |  | 第71页, 共84页
序号 | 项目编码 |  | 项目名称 | 项目特征描述 | 计量单位 | 综合单价组成明细(元)
[6 empty] | 人工费 | 材料费 | 施工机具 使用费 | 管理费 | 利润 | 综合单价
256 | 030703007121 |  | 排风口 ¦ 300*300 | 1.风口安装 百叶风口 周长(mm以内) 1280 2.排风口 300*300 | 个 | 23.52 | 28.83 | 0.19 | 6.57 | 4.74 | 63.85
257 | 030703007122 |  | 排风口 ¦ 400*400 | 1.风口安装 百叶风口 周长(mm以内) 1800 2.排风口 400*400 | 个 | 45.99 | 45.30 | 0.19 | 12.80 | 9.24 | 113.52
258 | 030703007139 |  | 排风口 ¦ 320*320 | 1.排风口 2.规格：320*320 | 个 | 23.52 | 28.83 | 0.17 | 6.57 | 4.74 | 63.83
259 | 030703007123 |  | 400*300条形绞式单层回风百叶 | 1.风口安装 百叶风口 周长(mm以内) 1800 2.400*300条形绞式单层回风百叶 含尼龙滤网 | 个 | 45.99 | 52.92 | 0.19 | 12.80 | 9.24 | 121.14
260 | 030703007124 |  | 600*400条形绞式单层回风百叶 | 1.风口安装 百叶风口 周长(mm以内) 2500 2.600*400条形绞式单层回风百叶 含尼龙滤网 | 个 | 69.51 | 102.92 | 0.19 | 19.32 | 13.94 | 205.88
261 | 030703007125 |  | 1000*400条形绞式单层回风百叶 | 1.风口安装 百叶风口 周长(mm以内) 3300 2.1000*400条形绞式单层回风百叶 含尼龙滤网 | 个 | 90.01 | 169.29 | 0.19 | 25.00 | 18.04 | 302.53
分部分项工程项目清单综合单价分析表(简表)
工程名称: |  | 医疗专项暖通工程 |  |  |  | 标段: |  |  |  | 第72页, 共84页
序号 | 项目编码 |  | 项目名称 | 项目特征描述 | 计量单位 | 综合单价组成明细(元)
[6 empty] | 人工费 | 材料费 | 施工机具 使用费 | 管理费 | 利润 | 综合单价
262 | 030703007130 |  | 无磁格栅回风口 ¦ 600*600 | 1.风口安装 百叶风口 周长(mm以内) 3300 2.无磁格栅回风口 600*600 | 个 | 90.01 | 153.14 | 0.19 | 25.00 | 18.04 | 286.38
263 | 030703007131 |  | 无磁排风口 ¦ 600*600 | 1.风口安装 百叶风口 周长(mm以内) 3300 2.无磁排风口 600*600 | 个 | 90.01 | 153.14 | 0.19 | 25.00 | 18.04 | 286.38
264 | 030703007132 |  | 防雨百叶风口 ¦ 1000*400 | 1.风口安装 百叶风口 周长(mm以内) 3300 2.防雨百叶风口 1000*400 | 个 | 90.01 | 118.73 | 0.19 | 25.00 | 18.04 | 251.97
265 | 030703007133 |  | 防雨百叶风口 ¦ 1000*500 | 1.风口安装 百叶风口 周长(mm以内) 3300 2.防雨百叶风口 1000*500 | 个 | 90.01 | 146.47 | 0.19 | 25.00 | 18.04 | 279.71
266 | 030703007134 |  | 防雨百叶风口 ¦ 1300*400 | 1.风口安装 百叶风口 周长(mm以内) 4200 2.防雨百叶风口 1300*400 | 个 | 134.16 | 153.99 | 0.31 | 37.28 | 26.89 | 352.63
267 | 030703007135 |  | 防雨百叶风口 ¦ 1800*1200 | 1.风口安装 百叶风口 周长(mm以内) 6400 2.防雨百叶风口 1800*1200 | 个 | 191.45 | 613.69 | 0.50 | 53.21 | 38.39 | 897.24
268 | 030703007136 |  | 防雨百叶风口 ¦ 400*300 | 1.风口安装 百叶风口 周长(mm以内) 1800 2.防雨百叶风口 400*300 | 个 | 45.99 | 37.75 | 0.19 | 12.80 | 9.24 | 105.97
分部分项工程项目清单综合单价分析表(简表)
工程名称: |  | 医疗专项暖通工程 |  |  |  | 标段: |  |  |  | 第73页, 共84页
序号 | 项目编码 |  | 项目名称 | 项目特征描述 | 计量单位 | 综合单价组成明细(元)
[6 empty] | 人工费 | 材料费 | 施工机具 使用费 | 管理费 | 利润 | 综合单价
269 | 030703007128 |  | 排风防雨百叶 ¦ 600*400 | 1.风口安装 百叶风口 周长(mm以内) 2500 2.排风防雨百叶 600*400 | 个 | 69.51 | 72.59 | 0.19 | 19.32 | 13.94 | 175.55
270 | 030703007137 |  | 防雨百叶风口 ¦ 800*400 | 1.风口安装 百叶风口 周长(mm以内) 2500 2.防雨百叶风口 800*400 | 个 | 69.51 | 94.78 | 0.19 | 19.32 | 13.94 | 197.74
271 | 030703007138 |  | 防雨百叶风口 ¦ 800*500 | 1.风口安装 百叶风口 周长(mm以内) 3300 2.防雨百叶风口 800*500 | 个 | 90.01 | 118.73 | 0.19 | 25.00 | 18.04 | 251.97
272 | 030703007140 |  | 防雨百叶风口 ¦ 2000*1200 | 1.名称：防雨百叶风口 2.规格：2000*1200 | 个 | 191.45 | 680.28 | 0.46 | 53.20 | 38.38 | 963.77
273 | 030703007141 |  | 防雨百叶风口 ¦ 2500*1000 | 1.名称：防雨百叶风口 2.规格：2500*1000 | 个 | 229.95 | 710.90 | 0.46 | 63.87 | 46.08 | 1051.26
风阀
274 | 030703001252 |  | 70度防火阀 ¦ 160*120 | 1.调节阀安装 风管防火阀 周长(mm以内) 2200 2.70度防火阀 160*120 | 个 | 21.42 | 135.35 | 6.34 | 7.70 | 5.55 | 176.36
275 | 030703001253 |  | 70度防火阀 ¦ 200*120 | 1.调节阀安装 风管防火阀 周长(mm以内) 2200 2.70度防火阀 200*120 | 个 | 21.42 | 135.35 | 6.34 | 7.70 | 5.55 | 176.36
分部分项工程项目清单综合单价分析表(简表)
工程名称: |  | 医疗专项暖通工程 |  |  |  | 标段: |  |  |  | 第74页, 共84页
序号 | 项目编码 |  | 项目名称 | 项目特征描述 | 计量单位 | 综合单价组成明细(元)
[6 empty] | 人工费 | 材料费 | 施工机具 使用费 | 管理费 | 利润 | 综合单价
276 | 030703001254 |  | 70度防火阀 ¦ 200*200 | 1.调节阀安装 风管防火阀 周长(mm以内) 2200 2.70度防火阀 200*200 | 个 | 21.42 | 135.35 | 6.34 | 7.70 | 5.55 | 176.36
277 | 030703001255 |  | 70度防火阀 ¦ 250*120 | 1.调节阀安装 风管防火阀 周长(mm以内) 2200 2.70度防火阀 250*120 | 个 | 21.42 | 135.35 | 6.34 | 7.70 | 5.55 | 176.36
278 | 030703001256 |  | 70度防火阀 ¦ 250*200 | 1.调节阀安装 风管防火阀 周长(mm以内) 2200 2.70度防火阀 250*200 | 个 | 21.42 | 135.35 | 6.34 | 7.70 | 5.55 | 176.36
279 | 030703001257 |  | 70度防火阀 ¦ 320*200 | 1.调节阀安装 风管防火阀 周长(mm以内) 2200 2.70度防火阀 320*200 | 个 | 21.42 | 135.35 | 6.34 | 7.70 | 5.55 | 176.36
280 | 030703001258 |  | 70度防火阀 ¦ 320*250 | 1.调节阀安装 风管防火阀 周长(mm以内) 2200 2.70度防火阀 320*250 | 个 | 21.42 | 135.35 | 6.34 | 7.70 | 5.55 | 176.36
281 | 030703001259 |  | 70度防火阀 ¦ 400*200 | 1.调节阀安装 风管防火阀 周长(mm以内) 2200 2.70度防火阀 400*200 | 个 | 21.42 | 135.35 | 6.34 | 7.70 | 5.55 | 176.36
282 | 030703001260 |  | 70度防火阀 ¦ 400*250 | 1.调节阀安装 风管防火阀 周长(mm以内) 2200 2.70度防火阀 400*250 | 个 | 21.42 | 135.35 | 6.34 | 7.70 | 5.55 | 176.36
分部分项工程项目清单综合单价分析表(简表)
工程名称: |  | 医疗专项暖通工程 |  |  |  | 标段: |  |  |  | 第75页, 共84页
序号 | 项目编码 |  | 项目名称 | 项目特征描述 | 计量单位 | 综合单价组成明细(元)
[6 empty] | 人工费 | 材料费 | 施工机具 使用费 | 管理费 | 利润 | 综合单价
283 | 030703001261 |  | 70度防火阀 ¦ 400*320 | 1.调节阀安装 风管防火阀 周长(mm以内) 2200 2.70度防火阀 400*320 | 个 | 21.42 | 154.35 | 6.34 | 7.70 | 5.55 | 195.36
284 | 030703001262 |  | 70度防火阀 ¦ 400*400 | 1.调节阀安装 风管防火阀 周长(mm以内) 2200 2.70度防火阀 400*400 | 个 | 21.42 | 154.35 | 6.34 | 7.70 | 5.55 | 195.36
285 | 030703001263 |  | 70度防火阀 ¦ 500*320 | 1.调节阀安装 风管防火阀 周长(mm以内) 2200 2.70度防火阀 500*320 | 个 | 21.42 | 154.35 | 6.34 | 7.70 | 5.55 | 195.36
286 | 030703001264 |  | 70度防火阀 ¦ 500*400 | 1.调节阀安装 风管防火阀 周长(mm以内) 2200 2.70度防火阀 500*400 | 个 | 21.42 | 154.35 | 6.34 | 7.70 | 5.55 | 195.36
287 | 030703001265 |  | 70度防火阀 ¦ 500*500 | 1.调节阀安装 风管防火阀 周长(mm以内) 2200 2.70度防火阀 500*500 | 个 | 21.42 | 154.35 | 6.34 | 7.70 | 5.55 | 195.36
288 | 030703001266 |  | 70度防火阀 ¦ 630*500 | 1.调节阀安装 风管防火阀 周长(mm以内) 3600 2.70度防火阀 630*500 | 个 | 127.72 | 235.60 | 10.07 | 38.20 | 27.56 | 439.15
289 | 030703001267 |  | 70度防火阀 ¦ 630*630 | 1.调节阀安装 风管防火阀 周长(mm以内) 3600 2.70度防火阀 630*630 | 个 | 127.72 | 205.60 | 10.07 | 38.20 | 27.56 | 409.15
分部分项工程项目清单综合单价分析表(简表)
工程名称: |  | 医疗专项暖通工程 |  |  |  | 标段: |  |  |  | 第76页, 共84页
序号 | 项目编码 |  | 项目名称 | 项目特征描述 | 计量单位 | 综合单价组成明细(元)
[6 empty] | 人工费 | 材料费 | 施工机具 使用费 | 管理费 | 利润 | 综合单价
290 | 030703001268 |  | 70度防火阀 ¦ 800*500 | 1.调节阀安装 风管防火阀 周长(mm以内) 3600 2.70度防火阀 800*500 | 个 | 127.72 | 255.60 | 10.07 | 38.20 | 27.56 | 459.15
291 | 030703001269 |  | 70度防火阀 ¦ 800*630 | 1.调节阀安装 风管防火阀 周长(mm以内) 3600 2.70度防火阀 800*630 | 个 | 127.72 | 255.60 | 10.07 | 38.20 | 27.56 | 459.15
292 | 030703001270 |  | 风管止回阀 ¦ φ100 | 1.调节阀安装 圆、方形风管止回阀 周长(mm以内) 800 2.风管止回阀 φ100 | 个 | 25.49 | 57.24 | 0.35 | 7.16 | 5.17 | 95.41
293 | 030703001271 |  | 风管止回阀 ¦ 200*200 | 1.调节阀安装 圆、方形风管止回阀 周长(mm以内) 800 2.风管止回阀 200*200 | 个 | 25.49 | 62.24 | 0.35 | 7.16 | 5.17 | 100.41
294 | 030703001272 |  | 风管止回阀 ¦ 250*200 | 1.调节阀安装 圆、方形风管止回阀 周长(mm以内) 1200 2.风管止回阀 250*200 | 个 | 28.65 | 62.41 | 3.92 | 9.03 | 6.51 | 110.52
295 | 030703001273 |  | 风管止回阀 ¦ 320*200 | 1.调节阀安装 圆、方形风管止回阀 周长(mm以内) 1200 2.风管止回阀 320*200 | 个 | 28.65 | 82.41 | 3.92 | 9.03 | 6.51 | 130.52
296 | 030703001274 |  | 风管止回阀 ¦ 320*250 | 1.调节阀安装 圆、方形风管止回阀 周长(mm以内) 1200 2.风管止回阀 320*250 | 个 | 28.65 | 82.41 | 3.92 | 9.03 | 6.51 | 130.52
分部分项工程项目清单综合单价分析表(简表)
工程名称: |  | 医疗专项暖通工程 |  |  |  | 标段: |  |  |  | 第77页, 共84页
序号 | 项目编码 |  | 项目名称 | 项目特征描述 | 计量单位 | 综合单价组成明细(元)
[6 empty] | 人工费 | 材料费 | 施工机具 使用费 | 管理费 | 利润 | 综合单价
297 | 030703001275 |  | 风管止回阀 ¦ 320*320 | 1.调节阀安装 圆、方形风管止回阀 周长(mm以内) 2000 2.风管止回阀 320*320 | 个 | 44.02 | 84.35 | 5.59 | 13.75 | 9.92 | 157.63
298 | 030703001276 |  | 风管止回阀 ¦ 400*320 | 1.调节阀安装 圆、方形风管止回阀 周长(mm以内) 2000 2.风管止回阀 400*320 | 个 | 44.02 | 84.35 | 5.59 | 13.75 | 9.92 | 157.63
299 | 030703001277 |  | 风管止回阀 ¦ 400*400 | 1.调节阀安装 圆、方形风管止回阀 周长(mm以内) 2000 2.风管止回阀 400*400 | 个 | 44.02 | 84.35 | 5.59 | 13.75 | 9.92 | 157.63
300 | 030703001278 |  | 风管止回阀 ¦ 500*400 | 1.调节阀安装 圆、方形风管止回阀 周长(mm以内) 2000 2.风管止回阀 500*400 | 个 | 44.02 | 84.35 | 5.59 | 13.75 | 9.92 | 157.63
301 | 030703001279 |  | 风管止回阀 ¦ 500*500 | 1.调节阀安装 圆、方形风管止回阀 周长(mm以内) 2000 2.风管止回阀 500*500 | 个 | 44.02 | 84.35 | 5.59 | 13.75 | 9.92 | 157.63
302 | 030703001280 |  | 风管止回阀 ¦ 630*500 | 1.调节阀安装 圆、方形风管止回阀 周长(mm以内) 3200 2.风管止回阀 630*500 | 个 | 51.38 | 125.81 | 9.32 | 16.83 | 12.14 | 215.48
303 | 030703001281 |  | 风管止回阀 ¦ 630*630 | 1.调节阀安装 圆、方形风管止回阀 周长(mm以内) 3200 2.风管止回阀 630*630 | 个 | 51.38 | 155.81 | 9.32 | 16.83 | 12.14 | 245.48
分部分项工程项目清单综合单价分析表(简表)
工程名称: |  | 医疗专项暖通工程 |  |  |  | 标段: |  |  |  | 第78页, 共84页
序号 | 项目编码 |  | 项目名称 | 项目特征描述 | 计量单位 | 综合单价组成明细(元)
[6 empty] | 人工费 | 材料费 | 施工机具 使用费 | 管理费 | 利润 | 综合单价
304 | 030703001282 |  | 手动风量调节阀 ¦ 160*120 | 1.调节阀安装 对开多叶调节阀 周长(mm以内) 2800 2.手动风量调节阀 160*120 | 个 | 45.99 | 61.93 | 8.20 | 15.02 | 10.84 | 141.98
305 | 030703001283 |  | 手动风量调节阀 ¦ 200*120 | 1.调节阀安装 对开多叶调节阀 周长(mm以内) 2800 2.手动风量调节阀 200*120 | 个 | 45.99 | 61.93 | 8.20 | 15.02 | 10.84 | 141.98
306 | 030703001284 |  | 手动风量调节阀 ¦ 200*160 | 1.调节阀安装 对开多叶调节阀 周长(mm以内) 2800 2.手动风量调节阀 200*160 | 个 | 45.99 | 61.93 | 8.20 | 15.02 | 10.84 | 141.98
307 | 030703001285 |  | 手动风量调节阀 ¦ 200*200 | 1.调节阀安装 对开多叶调节阀 周长(mm以内) 2800 2.手动风量调节阀 200*200 | 个 | 45.99 | 61.93 | 8.20 | 15.02 | 10.84 | 141.98
308 | 030703001286 |  | 手动风量调节阀 ¦ 250*120 | 1.调节阀安装 对开多叶调节阀 周长(mm以内) 2800 2.手动风量调节阀 250*120 | 个 | 45.99 | 61.93 | 8.20 | 15.02 | 10.84 | 141.98
309 | 030703001287 |  | 手动风量调节阀 ¦ 250*200 | 1.调节阀安装 对开多叶调节阀 周长(mm以内) 2800 2.手动风量调节阀 250*200 | 个 | 45.99 | 61.93 | 8.20 | 15.02 | 10.84 | 141.98
310 | 030703001288 |  | 手动风量调节阀 ¦ 300*300 | 1.调节阀安装 对开多叶调节阀 周长(mm以内) 2800 2.手动风量调节阀 300*300 | 个 | 45.99 | 61.93 | 8.20 | 15.02 | 10.84 | 141.98
分部分项工程项目清单综合单价分析表(简表)
工程名称: |  | 医疗专项暖通工程 |  |  |  | 标段: |  |  |  | 第79页, 共84页
序号 | 项目编码 |  | 项目名称 | 项目特征描述 | 计量单位 | 综合单价组成明细(元)
[6 empty] | 人工费 | 材料费 | 施工机具 使用费 | 管理费 | 利润 | 综合单价
311 | 030703001289 |  | 手动风量调节阀 ¦ 320*200 | 1.调节阀安装 对开多叶调节阀 周长(mm以内) 2800 2.手动风量调节阀 320*200 | 个 | 45.99 | 61.93 | 8.20 | 15.02 | 10.84 | 141.98
312 | 030703001290 |  | 手动风量调节阀 ¦ 320*250 | 1.调节阀安装 对开多叶调节阀 周长(mm以内) 2800 2.手动风量调节阀 320*250 | 个 | 45.99 | 61.93 | 8.20 | 15.02 | 10.84 | 141.98
313 | 030703001291 |  | 手动风量调节阀 ¦ 320*320 | 1.调节阀安装 对开多叶调节阀 周长(mm以内) 2800 2.手动风量调节阀 320*320 | 个 | 45.99 | 63.31 | 8.20 | 15.02 | 10.84 | 143.36
314 | 030703001292 |  | 手动风量调节阀 ¦ 400*200 | 1.调节阀安装 对开多叶调节阀 周长(mm以内) 2800 2.手动风量调节阀 400*200 | 个 | 45.99 | 61.93 | 8.20 | 15.02 | 10.84 | 141.98
315 | 030703001293 |  | 手动风量调节阀 ¦ 400*250 | 1.调节阀安装 对开多叶调节阀 周长(mm以内) 2800 2.手动风量调节阀 400*250 | 个 | 45.99 | 61.93 | 8.20 | 15.02 | 10.84 | 141.98
316 | 030703001294 |  | 手动风量调节阀 ¦ 400*320 | 1.调节阀安装 对开多叶调节阀 周长(mm以内) 2800 2.手动风量调节阀 400*320 | 个 | 45.99 | 78.00 | 8.20 | 15.02 | 10.84 | 158.05
317 | 030703001295 |  | 手动风量调节阀 ¦ 400*400 | 1.调节阀安装 对开多叶调节阀 周长(mm以内) 2800 2.手动风量调节阀 400*400 | 个 | 45.99 | 96.37 | 8.20 | 15.02 | 10.84 | 176.42
分部分项工程项目清单综合单价分析表(简表)
工程名称: |  | 医疗专项暖通工程 |  |  |  | 标段: |  |  |  | 第80页, 共84页
序号 | 项目编码 |  | 项目名称 | 项目特征描述 | 计量单位 | 综合单价组成明细(元)
[6 empty] | 人工费 | 材料费 | 施工机具 使用费 | 管理费 | 利润 | 综合单价
318 | 030703001296 |  | 手动风量调节阀 ¦ 500*400 | 1.调节阀安装 对开多叶调节阀 周长(mm以内) 2800 2.手动风量调节阀 500*400 | 个 | 45.99 | 119.33 | 8.20 | 15.02 | 10.84 | 199.38
319 | 030703001297 |  | 手动风量调节阀 ¦ 630*500 | 1.调节阀安装 对开多叶调节阀 周长(mm以内) 2800 2.手动风量调节阀 630*500 | 个 | 45.99 | 184.84 | 8.20 | 15.02 | 10.84 | 264.89
320 | 030703001322 |  | 手动风量调节阀 ¦ 350*150 | 1.调节阀安装 对开多叶调节阀 周长(mm以内) 2800 2.手动风量调节阀 350*150 | 个 | 45.99 | 61.93 | 8.20 | 15.02 | 10.84 | 141.98
321 | 030703001323 |  | 手动风量调节阀 ¦ 700*150 | 1.调节阀安装 对开多叶调节阀 周长(mm以内) 2800 2.手动风量调节阀 700*150 | 个 | 45.99 | 64.80 | 8.20 | 15.02 | 10.84 | 144.85
322 | 030703001298 |  | 定风量调节阀 ¦ 200*200 | 1.调节阀安装 对开多叶调节阀 周长(mm以内) 2800 2.定风量调节阀 200*200 | 个 | 45.99 | 32.27 | 8.20 | 15.02 | 10.84 | 112.32
323 | 030703001299 |  | 定风量调节阀 ¦ 320*200 | 1.调节阀安装 对开多叶调节阀 周长(mm以内) 2800 2.定风量调节阀 320*200 | 个 | 45.99 | 32.27 | 8.20 | 15.02 | 10.84 | 112.32
324 | 030703001300 |  | 定风量调节阀¦ 320*250 | 1.调节阀安装 对开多叶调节阀 周长(mm以内) 2800 2.定风量调节阀 320*250 | 个 | 45.99 | 32.27 | 8.20 | 15.02 | 10.84 | 112.32
分部分项工程项目清单综合单价分析表(简表)
工程名称: |  | 医疗专项暖通工程 |  |  |  | 标段: |  |  |  | 第81页, 共84页
序号 | 项目编码 |  | 项目名称 | 项目特征描述 | 计量单位 | 综合单价组成明细(元)
[6 empty] | 人工费 | 材料费 | 施工机具 使用费 | 管理费 | 利润 | 综合单价
325 | 030703001301 |  | 定风量调节阀 ¦ 400*200 | 1.调节阀安装 对开多叶调节阀 周长(mm以内) 2800 2.定风量调节阀 400*200 | 个 | 45.99 | 32.27 | 8.20 | 15.02 | 10.84 | 112.32
326 | 030703001302 |  | 定风量调节阀 ¦ 400*320 | 1.调节阀安装 对开多叶调节阀 周长(mm以内) 2800 2.定风量调节阀 400*320 | 个 | 45.99 | 40.04 | 8.20 | 15.02 | 10.84 | 120.09
327 | 030703001303 |  | 定风量调节阀 ¦ 500*400 | 1.调节阀安装 对开多叶调节阀 周长(mm以内) 2800 2.定风量调节阀 500*400 | 个 | 45.99 | 60.02 | 8.20 | 15.02 | 10.84 | 140.07
328 | 030703001304 |  | 定风量调节阀 ¦ 500*500 | 1.调节阀安装 对开多叶调节阀 周长(mm以内) 2800 2.定风量调节阀 500*500 | 个 | 45.99 | 73.89 | 8.20 | 15.02 | 10.84 | 153.94
329 | 030703001305 |  | 定风量调节阀 ¦ 630*500 | 1.调节阀安装 对开多叶调节阀 周长(mm以内) 2800 2.定风量调节阀 630*500 | 个 | 45.99 | 91.92 | 8.20 | 15.02 | 10.84 | 171.97
330 | 030703001306 |  | 电动双位定风量调节阀 ¦ 320*250 | 1.调节阀安装 对开多叶调节阀 周长(mm以内) 2800 2.电动双位定风量调节阀 320*250 | 个 | 45.99 | 364.53 | 8.20 | 15.02 | 10.84 | 444.58
331 | 030703001307 |  | 电动双位定风量调节阀 ¦ 320*320 | 1.调节阀安装 对开多叶调节阀 周长(mm以内) 2800 2.电动双位定风量调节阀 320*320 | 个 | 45.99 | 364.53 | 8.20 | 15.02 | 10.84 | 444.58
分部分项工程项目清单综合单价分析表(简表)
工程名称: |  | 医疗专项暖通工程 |  |  |  | 标段: |  |  |  | 第82页, 共84页
序号 | 项目编码 |  | 项目名称 | 项目特征描述 | 计量单位 | 综合单价组成明细(元)
[6 empty] | 人工费 | 材料费 | 施工机具 使用费 | 管理费 | 利润 | 综合单价
332 | 030703001308 |  | 电动双位定风量调节阀 ¦ 400*320 | 1.调节阀安装 对开多叶调节阀 周长(mm以内) 2800 2.电动双位定风量调节阀 400*320 | 个 | 45.99 | 414.53 | 8.20 | 15.02 | 10.84 | 494.58
333 | 030703001309 |  | 电动双位定风量调节阀 ¦ 500*400 | 1.调节阀安装 对开多叶调节阀 周长(mm以内) 2800 2.电动双位定风量调节阀 500*400 | 个 | 45.99 | 454.53 | 8.20 | 15.02 | 10.84 | 534.58
334 | 030703001310 |  | 电动双位定风量调节阀 ¦ 500*500 | 1.调节阀安装 对开多叶调节阀 周长(mm以内) 2800 2.电动双位定风量调节阀 500*500 | 个 | 45.99 | 504.53 | 8.20 | 15.02 | 10.84 | 584.58
335 | 030703001311 |  | 电动密闭阀 ¦ 1000*800 | 1.调节阀安装 风管防火阀 周长(mm以内) 3600 2.电动密闭阀 1000*800 | 个 | 127.72 | 557.00 | 10.07 | 38.20 | 27.56 | 760.55
336 | 030703001312 |  | 电动密闭阀 ¦ 200*200 | 1.调节阀安装 风管防火阀 周长(mm以内) 2200 2.电动密闭阀 200*200 | 个 | 21.42 | 119.65 | 6.34 | 7.70 | 5.55 | 160.66
337 | 030703001313 |  | 电动密闭阀 ¦ 320*200 | 1.调节阀安装 风管防火阀 周长(mm以内) 2200 2.电动密闭阀 320*200 | 个 | 21.42 | 119.65 | 6.34 | 7.70 | 5.55 | 160.66
338 | 030703001314 |  | 电动密闭阀 ¦ 320*250 | 1.调节阀安装 风管防火阀 周长(mm以内) 2200 2.电动密闭阀 320*250 | 个 | 21.42 | 119.65 | 6.34 | 7.70 | 5.55 | 160.66
分部分项工程项目清单综合单价分析表(简表)
工程名称: |  | 医疗专项暖通工程 |  |  |  | 标段: |  |  |  | 第83页, 共84页
序号 | 项目编码 |  | 项目名称 | 项目特征描述 | 计量单位 | 综合单价组成明细(元)
[6 empty] | 人工费 | 材料费 | 施工机具 使用费 | 管理费 | 利润 | 综合单价
339 | 030703001315 |  | 电动密闭阀 ¦ 320*320 | 1.调节阀安装 风管防火阀 周长(mm以内) 2200 2.电动密闭阀 320*320 | 个 | 21.42 | 121.15 | 6.34 | 7.70 | 5.55 | 162.16
340 | 030703001316 |  | 电动密闭阀 ¦ 400*200 | 1.调节阀安装 风管防火阀 周长(mm以内) 2200 2.电动密闭阀 400*200 | 个 | 21.42 | 119.65 | 6.34 | 7.70 | 5.55 | 160.66
341 | 030703001317 |  | 电动密闭阀 ¦ 400*320 | 1.调节阀安装 风管防火阀 周长(mm以内) 2200 2.电动密闭阀 400*320 | 个 | 21.42 | 137.09 | 6.34 | 7.70 | 5.55 | 178.10
342 | 030703001318 |  | 电动密闭阀 ¦ 400*400 | 1.调节阀安装 风管防火阀 周长(mm以内) 2200 2.电动密闭阀 400*400 | 个 | 21.42 | 157.03 | 6.34 | 7.70 | 5.55 | 198.04
343 | 030703001319 |  | 电动密闭阀 ¦ 500*400 | 1.调节阀安装 风管防火阀 周长(mm以内) 2200 2.电动密闭阀 500*400 | 个 | 21.42 | 181.95 | 6.34 | 7.70 | 5.55 | 222.96
344 | 030703001320 |  | 电动密闭阀 ¦ 500*500 | 1.调节阀安装 风管防火阀 周长(mm以内) 2200 2.电动密闭阀 500*500 | 个 | 21.42 | 213.10 | 6.34 | 7.70 | 5.55 | 254.11
345 | 030703001321 |  | 电动密闭阀 ¦ 630*500 | 1.调节阀安装 风管防火阀 周长(mm以内) 3600 2.电动密闭阀 630*500 | 个 | 127.72 | 254.85 | 10.07 | 38.20 | 27.56 | 458.40
分部分项工程项目清单综合单价分析表(简表)
工程名称: |  | 医疗专项暖通工程 |  |  |  | 标段: |  |  |  | 第84页, 共84页
序号 | 项目编码 |  | 项目名称 | 项目特征描述 | 计量单位 | 综合单价组成明细(元)
[6 empty] | 人工费 | 材料费 | 施工机具 使用费 | 管理费 | 利润 | 综合单价
346 | 030703021002 |  | 活性炭过滤箱 ¦ 处理风量1600m3/h | 1.高效过滤器安装 2.活性炭过滤箱 处理风量1600m3/h | m2 | 51.12 | 3080.50 |  | 14.17 | 10.22 | 3156.01
347 | 030703021003 |  | 活性炭过滤箱 ¦ 处理风量2200m3/h | 1.高效过滤器安装 2.活性炭过滤箱 处理风量2200m3/h | m2 | 51.12 | 3367.50 |  | 14.17 | 10.22 | 3443.01
348 | 030703021004 |  | 活性炭过滤箱 ¦ 处理风量4000m3/h | 1.高效过滤器安装 2.活性炭过滤箱 处理风量4000m3/h | m2 | 51.12 | 3367.50 |  | 14.17 | 10.22 | 3443.01
349 | 030703021005 |  | 活性炭过滤箱 ¦ 处理风量5200m3/h | 1.高效过滤器安装 2.活性炭过滤箱 处理风量5200m3/h | m2 | 51.12 | 3500.50 |  | 14.17 | 10.22 | 3576.01

## 措施项目清单计价表
措施项目清单计价表
工程名称: |  | 医疗专项暖通工程 |  |  | 标段: |  | 第1页, 共2页
序号 | 项目编码 |  | 项目名称 | 工作内容 |  | 价格(元) |  | 备注
1 | 031401001001 |  | 脚手架 |  |  | 45769.01
2 | 031401002001 |  | 大型机械设备进出场及安拆
3 | 031401003001 |  | 临时专用防护棚
4 | 031401004001 |  | 施工操作平台
5 | 031401005001 |  | 临时支撑架
6 | 031401006001 |  | 隧道内临时施工的通风、供水、供气、供电、照明及通信设施
7 | 031401007001 |  | 吊装加固
8 | 031401008001 |  | 胎(模)具
9 | 031401009001 |  | 安全生产 |  |  | 259766.22
10 | 031401010001 |  | 文明施工 |  |  | 93692.03
11 | 031401011001 |  | 环境保护 |  |  | 85120.46
12 | 031401012001 |  | 临时设施 |  |  | 110716.12
13 | 031401013001 |  | 二次搬运
14 | 031401014001 |  | 既有建(构)筑物、设施保护
15 | 031401015001 |  | 已完工程及设备保护
16 | 031401016001 |  | 顶升、提升装置
17 | 031401017001 |  | 特殊地区施工增加
18 | 031401018001 |  | 安装与生产运行同时进行施工防护
19 | 031401019001 |  | 有害身体健康环境中施工防护
20 | 031401020001 |  | 夜间施工措施费
21 | 031401021001 |  | 冬雨季施工增加
22 | 031401022001 |  | 其他措施
23 | BF004001 |  | 防尘降噪绿色施工防护棚
本页合计 | [5 empty] | 595063.84 |  | -
措施项目清单计价表
工程名称: |  | 医疗专项暖通工程 |  |  | 标段: |  | 第2页, 共2页
序号 | 项目编码 |  | 项目名称 | 工作内容 |  | 价格(元) |  | 备注
24 | BF005001 |  | 施工便道
25 | BC001001 |  | 文明工地措施费 |  |  |  |  | 省级文明工地按2.00%计算；市级文明工地按1.00%计算
26 | BC002001 |  | 赶工措施费
27 | BC004001 |  | 在地下（暗）室、设备及大口径管道内等特殊施工部位进行施工增加费
28 | BC005001 |  | 在管井内、竖井内、断面小于或等于 2 ㎡隧道或洞内、封闭吊顶天棚内施工增加费
29 | BC006001 |  | 施工现场围挡和临时占地围挡
30 | BC007001 |  | 施工围档照明
31 | BC009001 |  | 样板引路
本页合计 | [7 empty] | -
合 计 | [5 empty] | 595063.84 |  | -

## 措施项目清单构成明细分析表
措施项目清单构成明细分析表
工程名称: |  |  | 医疗专项暖通工程 | [5 empty] | 标段: |  |  |  | 第1页, 共3页
序号 |  | 项目编码 |  | 措施项目名称 | 计算基础 | 费率(%) | 价格(元) | 价格构成明细(元) | [5 empty] | 备注
[8 empty] | 人工费 |  | 材料费 | 施工机具 使用费 | 管理费 | 利润
1 |  | 031401001001 |  | 脚手架 |  |  | 45769.01 | 45769.01
2 |  | 031401002001 |  | 大型机械设备进出场及安拆
3 |  | 031401003001 |  | 临时专用防护棚
4 |  | 031401004001 |  | 施工操作平台
5 |  | 031401005001 |  | 临时支撑架
6 |  | 031401006001 |  | 隧道内临时施工的通风、供水、供气、供电、照明及通信设施
7 |  | 031401007001 |  | 吊装加固
8 |  | 031401008001 |  | 胎(模)具
9 |  | 031401009001 |  | 安全生产 | 1190495.96 | 21.82 | 259766.22
10 |  | 031401010001 |  | 文明施工 | 1190495.96 | 7.87 | 93692.03
11 |  | 031401011001 |  | 环境保护 | 1190495.96 | 7.15 | 85120.46
12 |  | 031401012001 |  | 临时设施 | 1190495.96 | 9.30 | 110716.12
13 |  | 031401013001 |  | 二次搬运
注： | 采用费率计价方式的，应分别填写“计算基础”“费率”“价格”列数值；采用总价计价方式的，可只填 “价格”列数值。
措施项目清单构成明细分析表
工程名称: |  |  | 医疗专项暖通工程 | [5 empty] | 标段: |  |  |  | 第2页, 共3页
序号 |  | 项目编码 |  | 措施项目名称 | 计算基础 | 费率(%) | 价格(元) | 价格构成明细(元) | [5 empty] | 备注
[8 empty] | 人工费 |  | 材料费 | 施工机具 使用费 | 管理费 | 利润
14 |  | 031401014001 |  | 既有建(构)筑物、设施保护
15 |  | 031401015001 |  | 已完工程及设备保护
16 |  | 031401016001 |  | 顶升、提升装置
17 |  | 031401017001 |  | 特殊地区施工增加
18 |  | 031401018001 |  | 安装与生产运行同时进行施工防护
19 |  | 031401019001 |  | 有害身体健康环境中施工防护
20 |  | 031401020001 |  | 夜间施工措施费
21 |  | 031401021001 |  | 冬雨季施工增加
22 |  | 031401022001 |  | 其他措施
23 |  | BF004001 |  | 防尘降噪绿色施工防护棚
24 |  | BF005001 |  | 施工便道
25 |  | BC001001 |  | 文明工地措施费 | [9 empty] | 省级文明工地按2.00%计算；市级文明工地按1.00%计算
注： | 采用费率计价方式的，应分别填写“计算基础”“费率”“价格”列数值；采用总价计价方式的，可只填 “价格”列数值。
措施项目清单构成明细分析表
工程名称: |  |  | 医疗专项暖通工程 | [5 empty] | 标段: |  |  |  | 第3页, 共3页
序号 |  | 项目编码 |  | 措施项目名称 | 计算基础 | 费率(%) | 价格(元) | 价格构成明细(元) | [5 empty] | 备注
[8 empty] | 人工费 |  | 材料费 | 施工机具 使用费 | 管理费 | 利润
26 |  | BC002001 |  | 赶工措施费
27 |  | BC004001 |  | 在地下（暗）室、设备及大口径管道内等特殊施工部位进行施工增加费
28 |  | BC005001 |  | 在管井内、竖井内、断面小于或等于 2 ㎡隧道或洞内、封闭吊顶天棚内施工增加费
29 |  | BC006001 |  | 施工现场围挡和临时占地围挡
30 |  | BC007001 |  | 施工围档照明
31 |  | BC009001 |  | 样板引路
合 计 | [6 empty] | 595063.84 | 45769.01 | [5 empty] | -
注： | 采用费率计价方式的，应分别填写“计算基础”“费率”“价格”列数值；采用总价计价方式的，可只填 “价格”列数值。

## 措施项目费用分拆表
措施项目费用分拆表
工程名称: |  | 医疗专项暖通工程 |  |  |  | 标段: |  |  |  | 第1页, 共1页
序号 | 项目编码 |  | 措施项目名称 | 价格(元) | 1.初始设立费用 |  |  | 2.中期运行费用 |  |  | 3.后期拆除费用
[5 empty] | 占比 (%) |  | 金额 (元) | 占比 (%) | 金额 (元) |  | 占比 (%) | 金额 (元)
本页小计 |  |  |  |  | - |  |  | - |  |  | -
合 计 |  |  |  |  | - |  |  | - |  |  | -

## 其他项目清单计价表
其他项目清单计价表
工程名称: |  | 医疗专项暖通工程 |  | 标段： |  |  | 第1页, 共1页
序号 | 项目名称 |  | 暂估(暂定) 金额(元) |  | 结算(确定) 金额(元) | 调整金额± (元) |  | 备注
1 | 暂列金额
2 | 专业工程暂估价 | [6 empty] | 已含增值税。
3 | 计日工
4 | 总承包服务费
5 | 工程优质费 | [6 empty] | 市级质量奖按7.50%计算；省级质量奖12.50%计算；国家级质量奖20.00%计算
6 | 合同中约定的其他项目
合 计 | [7 empty] | -

## 暂列金额明细表
暂列金额明细表
工程名称: |  |  | 医疗专项暖通工程 |  |  |  | 标段： |  |  | 第1页, 共1页
序号 |  | 项目名称 |  | 计算基础 | 费率(%) | 暂定金额(元) |  | 确定金额(元) | 调整金额±(元) |  | 备注
1 |  | 合同价格调整暂列金额
2 |  | 未确定工程暂列金额
2.1
3 |  | 未确定服务暂列金额
3.1
4 |  | 未确定其他暂列金额
4.1
本页小计 |  |  |  | — | — | [5 empty] | —
合 计 |  |  |  | — | — | [5 empty] | —
注： | 1 本表由招标人填写“暂定金额”总额，采用费率计价方式计算暂定金额的，应分别填写“计算基础”“费率”,并计算 填写“暂定金额”;采用总价计价方式计算暂定金额的，可直接填写“暂定金额”； 2 投标人应将上述暂定金额填写并计入投标总价； 3 结算时应按合同约定计算并填写“确定金额”。

## 专业工程暂估价明细表
专业工程暂估价明细表
工程名称: |  |  | 医疗专项暖通工程 |  |  |  |  | 标段： |  |  |  |  | 第1页, 共1页
序号 |  | 专业工程名称 |  | 工程内容 | 暂估金额(元) |  |  |  | 确认金额(元) |  |  | 调整金额±(元) |  | 备注
[5 empty] | 不含税价格 | 增值税 | 含税价格 |  | 不含税价格 | 增值税 | 含税价格
[5 empty] | A₁ | B₁ | C₁ |  | A₂ | B₂ | C₂ | D=C₂-C₁
本页小计 | [13 empty] | —
合 计 | [13 empty] | —
注： | 本表“暂估金额”由招标人填写，投标人应将“暂估金额”填写并计入投标总价。结算时应按合同约定的价格填写“确认金额”。

## 增值税计价表
增值税计价表
工程名称: |  | 医疗专项暖通工程 |  | 标段： |  |  | 第1页, 共1页
序号 | 项目名称 |  | 计算基础说明 |  | 计算基础 | 税率(%) |  | 金额(元)
1 | 增值税 |  | 分部分项工程费+措施项目费+其他项目费-专业工程暂估价 |  | 8385307.020 | 9.00 |  | 754677.63
合 计 | [7 empty] | 754677.63

## 主要材料设备价格表(单价)(格式一)
主要材料设备价格表
工程名称: |  | 医疗专项暖通工程 |  |  | 第1页, 共22页
序号 | 材料设备编码 |  | 材料设备名称 | 规格、型号等特殊要求 | 单位 | 除税编制 单价(元)
1 | 00010003 |  | 机上人工 |  | 工日 | 230.00
2 | 00010010 |  | 人工费 |  | 元 | 1.00
3 | 01000003 |  | 型钢 |  | kg | 3.33
4 | 01010030 |  | 热轧圆盘条 φ10以内 |  | t | 3272.00
5 | 01010031-0001 |  | 热轧圆盘条 φ10以内 |  | kg | 3.27
6 | 01030017 |  | 镀锌低碳钢丝 φ4.0 |  | kg | 5.38
7 | 01030055 |  | 镀锌低碳钢丝 | φ2.5～4.0 | kg | 5.38
8 | 01090026 |  | 圆钢 φ5.5～9 |  | kg | 3.27
9 | 01130002 |  | 扁钢 综合 |  | kg | 3.31
10 | 01130040 |  | 扁钢 60以内 |  | kg | 3.31
11 | 01190005 |  | 槽钢 5～16# |  | kg | 3.33
12 | 01210001 |  | 角钢 综合 |  | kg | 3.29
13 | 01290003 |  | 钢板 综合 |  | kg | 3.26
14 | 01290043 |  | 钢板 8～15 |  | kg | 3.26
15 | 01290225 |  | 镀锌钢板 0.75 |  | m2 | 23.08
16 | 01290303-0007 |  | 优质镀锌钢板 | 0.5 | m2 | 15.94
17 | 01290303-0008 |  | 优质镀锌钢板 | 0.6 | m2 | 19.12
18 | 01290303-0009 |  | 优质镀锌钢板 | 0.75 | m2 | 23.08
19 | 01290303-0010 |  | 优质镀锌钢板 | 1 | m2 | 30.77
20 | 01310010 |  | 钢带 20×0.5 |  | m | 0.57
21 | 02010010 |  | 橡胶板 综合 |  | kg | 3.56
22 | 02010013-0002 |  | 橡胶板 1～3 |  | kg | 25.70
23 | 02010015-0001 |  | 橡胶板 4～15 |  | kg | 11.09
24 | 02010015-0002 |  | 橡胶板 4～15 |  | kg | 11.09
25 | 02010070-0001 |  | 耐油橡胶板 3～6 |  | kg | 7.71
26 | 02010070-0002 |  | 耐油橡胶板 3～6 |  | kg | 7.71
27 | 02010100 |  | 石棉橡胶板 3～6 |  | kg | 11.61
28 | 02030018 |  | 橡胶密封条 |  | m | 0.72
主要材料设备价格表
工程名称: |  | 医疗专项暖通工程 |  |  | 第2页, 共22页
序号 | 材料设备编码 |  | 材料设备名称 | 规格、型号等特殊要求 | 单位 | 除税编制 单价(元)
29 | 02090030 |  | 聚氯乙烯薄膜 |  | kg | 11.11
30 | 02130070 |  | 聚四氟乙烯生料带 | 26mm×20m×0.1mm | m | 0.13
31 | 02130075-0002 |  | 聚四氟乙烯生料带 宽20 |  | m | 2.10
32 | 02250010-0001 |  | 铝板 | 0.5mm | m2 | 30.80
33 | 02270001 |  | 棉纱 |  | kg | 11.47
34 | 02270020 |  | 白布 |  | kg | 2.75
35 | 02270070 |  | 土工布 |  | m2 | 2.76
36 | 02270180 |  | 破布 一级 |  | kg | 7.18
37 | 02310001 |  | 帆布 |  | m2 | 13.87
38 | 03010010 |  | 铆钉 综合 |  | kg | 5.90
39 | 03010225 |  | 木螺钉 M2～4×6～65 |  | 十套 | 0.18
40 | 03010430 |  | 六角螺栓 综合 |  | kg | 5.58
41 | 03010430-0004 |  | 六角螺栓 综合 |  | kg | 5.58
42 | 03010490-0001 |  | 六角螺栓 M10×20～50 |  | 十套 | 1.73
43 | 03010565 |  | 六角螺栓 M2～5×4～20 |  | 十套 | 0.27
44 | 03010590 |  | 六角螺栓 M6×75 |  | 十套 | 1.12
45 | 03010605 |  | 六角螺栓 M8×75 |  | 十套 | 1.70
46 | 03010610 |  | 六角螺栓 M8×75以内 |  | 十套 | 1.17
47 | 03010680-0001 |  | 六角螺栓 M16×65～80 |  | 十套 | 5.94
48 | 03010680-0002 |  | 六角螺栓 M16×65～80 |  | 十套 | 5.94
49 | 03010820 |  | 六角螺栓 M8×14～75 |  | 十套 | 1.33
50 | 03010890 |  | 六角螺栓 M16×85～140 |  | 十套 | 8.66
51 | 03010905-0001 |  | 六角螺栓 M20×85～100 |  | 十套 | 12.45
52 | 03010920 |  | 六角螺栓 M27×120～140 |  | 十套 | 36.50
53 | 03013011 |  | 膨胀螺栓 综合 |  | kg | 7.56
54 | 03013051 |  | 膨胀螺栓 M10 |  | 十套 | 5.82
55 | 03013061-0001 |  | 膨胀螺栓 M12 |  | 十套 | 8.41
56 | 03013181 |  | 膨胀螺栓 M12×100 |  | 十套 | 12.10
主要材料设备价格表
工程名称: |  | 医疗专项暖通工程 |  |  | 第3页, 共22页
序号 | 材料设备编码 |  | 材料设备名称 | 规格、型号等特殊要求 | 单位 | 除税编制 单价(元)
57 | 03013415 |  | 镀锌螺栓 M16×80 |  | 十套 | 10.32
58 | 03013475 |  | 金属膨胀螺栓 M12 |  | 十套 | 16.00
59 | 03014411 |  | 六角螺母 综合 |  | kg | 5.44
60 | 03014421-0001 |  | 六角螺母 M8 |  | 十套 | 2.11
61 | 03016011 |  | 垫圈 综合 |  | kg | 5.44
62 | 03016071-0001 |  | 垫圈 M8 |  | 十个 | 0.09
63 | 03019021 |  | 圆钉 50～75 |  | kg | 3.54
64 | 03019031 |  | 射钉 |  | 十个 | 0.06
65 | 03019451 |  | 弹簧夹 |  | 个 | 5.00
66 | 3115001 |  | 水 |  | m3 | 3.74
67 | 03131061 |  | 尼龙砂轮片 φ100 |  | 片 | 4.27
68 | 03131061-0012 |  | 尼龙砂轮片 φ100 |  | 片 | 4.27
69 | 03131071 |  | 尼龙砂轮片 | φ100×16×3 | 片 | 3.04
70 | 03131101 |  | 尼龙砂轮片 φ400 |  | 片 | 11.97
71 | 03134021 |  | 铁砂布 0～2# |  | 张 | 0.94
72 | 03135001 |  | 低碳钢焊条 综合 |  | kg | 4.44
73 | 03135021 |  | 低碳钢焊条 | 结422 φ3.2 | kg | 4.44
74 | 03136141 |  | 银铜焊丝 |  | kg | 75.52
75 | 03139101 |  | 冲击钻头 φ10～20 |  | 个 | 8.12
76 | 03139281 |  | 钢锯条 |  | 条 | 0.43
77 | 03139321 |  | 钢丝刷子 |  | 把 | 12.82
78 | 03213041 |  | 平垫铁 综合 |  | kg | 4.22
79 | 03213051 |  | 斜垫铁 综合 |  | kg | 6.23
80 | 03213071 |  | 斜垫铁 Q195～Q235 1# |  | kg | 3.62
81 | 03213251 |  | 平垫铁 Q195～Q235 1# |  | kg | 6.82
82 | 03214033 |  | 镀锌风管角码 0.8 |  | 个 | 1.00
83 | 04010020 |  | 复合普通硅酸盐水泥 | P.C 42.5 | kg | 0.33
84 | 04030015 |  | 中砂 |  | m3 | 200.00
主要材料设备价格表
工程名称: |  | 医疗专项暖通工程 |  |  | 第4页, 共22页
序号 | 材料设备编码 |  | 材料设备名称 | 规格、型号等特殊要求 | 单位 | 除税编制 单价(元)
85 | 04050035 |  | 碎石 20 |  | m3 | 143.00
86 | 05030080 |  | 松杂板枋材 |  | m3 | 1278.22
87 | 05030180 |  | 松木板 |  | m3 | 1474.42
88 | 05030200 |  | 木板 |  | m3 | 1630.62
89 | 05030265 |  | 枕木 |  | m3 | 1329.20
90 | 05030285 |  | 枕木 2500×250×200 |  | 根 | 119.81
91 | 05050120 |  | 防水胶合板 模板用 18mm |  | m2 | 43.57
92 | 09050140-0001 |  | 洁净层流送风天花 |  | m2 | 3603.87
93 | 09050140-0002 |  | 洁净层流送风天花 | 2600*1400*502 含高效过滤网610*305*292（H14） | m2 | 3603.87
94 | 9946131 |  | 其他材料费 |  | 元 | 1.00
95 | 10030010 |  | 铝合金小龙骨 h=22 |  | m | 2.01
96 | 10030040 |  | 铝合金中龙骨 h=45(T型) |  | m | 6.93
97 | 10030080 |  | 铝合金边龙骨 h=35 |  | m | 2.87
98 | 10150010 |  | 铝合金中龙骨垂直吊挂件 |  | 个 | 0.35
99 | 10150050 |  | 铝合金龙骨边接件 |  | 个 | 1.89
100 | 13010135 |  | 醇酸调和漆 |  | kg | 10.59
101 | 13010135-0002 |  | 醇酸调和漆 |  | kg | 10.59
102 | 13030240 |  | 厚漆 |  | kg | 10.26
103 | 13030795 |  | 醇酸防锈漆 |  | kg | 8.40
104 | 13350380 |  | 油浸石棉盘根 | 编织 φ6～10(250℃) | kg | 18.06
105 | 14010010 |  | 清油 |  | kg | 13.07
106 | 14030030 |  | 煤油 |  | kg | 4.29
107 | 14030040 |  | 汽油 综合 |  | kg | 7.90
108 | 14050040 |  | 溶剂汽油 |  | kg | 7.17
109 | 14070050 |  | 机油 综合 |  | kg | 6.96
110 | 14070050-0001 |  | 机油 综合 |  | kg | 6.96
111 | 14070050-0003 |  | 机油 综合 |  | kg | 6.96
主要材料设备价格表
工程名称: |  | 医疗专项暖通工程 |  |  | 第5页, 共22页
序号 | 材料设备编码 |  | 材料设备名称 | 规格、型号等特殊要求 | 单位 | 除税编制 单价(元)
112 | 14090030 |  | 黄甘油 |  | kg | 6.46
113 | 14330030 |  | 丙酮 |  | kg | 9.74
114 | 14350250 |  | 隔离剂 |  | kg | 7.05
115 | 14390020 |  | 氮气 |  | m3 | 4.57
116 | 14390070 |  | 氧气 |  | m3 | 5.16
117 | 14390100 |  | 乙炔气 |  | kg | 13.30
118 | 14390100-0001 |  | 乙炔气 |  | kg | 13.30
119 | 14390105 |  | 乙炔气 |  | m3 | 13.30
120 | 14410120 |  | 玻璃胶 |  | L | 33.47
121 | 14410410 |  | 氯丁橡胶粘接剂 |  | kg | 14.02
122 | 14410430 |  | 密封胶 |  | kg | 14.00
123 | 14410670 |  | 胶粘剂 保温材料专用 |  | kg | 20.00
124 | 14430250-0002 |  | 专用粘胶带 |  | m | 0.50
125 | 14430260 |  | 自粘性保温胶带 | 50mm×30m | 卷 | 15.30
126 | 14430300 |  | 保温扎带 |  | 卷 | 2.64
127 | 15000001-0004 |  | 难燃B1橡塑保温 | 50mm | m3 | 1155.84
128 | 15000001-0005 |  | 难燃B1橡塑保温 | 50mm | m3 | 1155.84
129 | 15000005-0001 |  | 难燃B1级橡塑 | 30mm | m2 | 34.67
130 | 15000020-0005 |  | 难燃B1橡塑保温套管 | 20mm | m | 4.40
131 | 15000020-0006 |  | 难燃B1橡塑保温套管 | 20mm | m | 4.40
132 | 15000040-0001 |  | 难燃B1橡塑保温 | 25mm | m3 | 1155.84
133 | 15130060 |  | 聚酯乙烯泡沫塑料 |  | kg | 25.85
134 | 15130063 |  | 聚酯乙烯泡沫塑料板 |  | kg | 21.19
135 | 15130210 |  | 难燃B1级PEF自粘板 |  | m2 | 10.30
136 | 15130230-0010 |  | 难燃B1橡塑保温 | 32mm | m3 | 1155.84
137 | 15130230-0011 |  | 难燃B1橡塑保温 | 32mm | m3 | 1155.84
138 | 17010053 |  | 焊接钢管 DN20 |  | m | 5.08
139 | 17010100-0014 |  | 无缝钢管 | DN250 | m | 195.98
主要材料设备价格表
工程名称: |  | 医疗专项暖通工程 |  |  | 第6页, 共22页
序号 | 材料设备编码 |  | 材料设备名称 | 规格、型号等特殊要求 | 单位 | 除税编制 单价(元)
140 | 17010100-0015 |  | 无缝钢管 | DN350 | m | 420.86
141 | 17010100-0023 |  | 无缝钢管 | DN125 | m | 60.63
142 | 17010100-0024 |  | 无缝钢管 | DN150 | m | 72.90
143 | 17010100-0028 |  | 无缝钢管 | DN65 | m | 30.46
144 | 17010100-0029 |  | 无缝钢管 | DN80 | m | 38.51
145 | 17010100-0030 |  | 无缝钢管 | DN100 | m | 47.09
146 | 17010100-0032 |  | 无缝钢管 | DN200 | m | 132.62
147 | 17010100-0035 |  | 无缝钢管 | DN300 | m | 266.21
148 | 17030001-8126 |  | 镀锌钢管 | DN32 | m | 14.36
149 | 17030001-8127 |  | 镀锌钢管 | DN25 | m | 10.48
150 | 17030001-8128 |  | 镀锌钢管 | DN20 | m | 7.44
151 | 17030001-8146 |  | 镀锌钢管 | DN50 | m | 23.46
152 | 17030001-8147 |  | 镀锌钢管 | DN40 | m | 17.15
153 | 17150020-0011 |  | 冷媒铜管 | φ22.23 | m | 51.89
154 | 17150020-0012 |  | 冷媒铜管 | φ28.58 | m | 67.23
155 | 17150020-0013 |  | 冷媒铜管 | φ38.1 | m | 124.55
156 | 17150020-0019 |  | 冷媒铜管 | φ6.35 | m | 10.69
157 | 17150020-0020 |  | 冷媒铜管 | φ15.88 | m | 35.83
158 | 17150020-0021 |  | 冷媒铜管 | φ12.7 | m | 22.92
159 | 17150020-0022 |  | 冷媒铜管 | φ9.53 | m | 16.80
160 | 17150020-0023 |  | 冷媒铜管 | φ19.05 | m | 43.46
161 | 17250040-0002 |  | UPVC管 | DN25 | m | 2.86
162 | 17250040-0003 |  | UPVC管 | DN32 | m | 3.48
163 | 17250040-0004 |  | UPVC管 | DN20 | m | 2.57
164 | 17270175 |  | 橡胶软管 DN20 |  | m | 5.00
165 | 18010500 |  | 黑玛钢直通 DN15 |  | 个 | 1.20
166 | 18010510 |  | 黑玛钢直通 DN20 |  | 个 | 1.54
167 | 18010515 |  | 黑玛钢直通 DN25 |  | 个 | 2.49
主要材料设备价格表
工程名称: |  | 医疗专项暖通工程 |  |  | 第7页, 共22页
序号 | 材料设备编码 |  | 材料设备名称 | 规格、型号等特殊要求 | 单位 | 除税编制 单价(元)
168 | 18010575 |  | 黑玛钢弯头 DN15 |  | 个 | 1.92
169 | 18010580 |  | 黑玛钢弯头 DN20 |  | 个 | 2.91
170 | 18010585 |  | 黑玛钢弯头 DN25 |  | 个 | 3.85
171 | 18010760 |  | 黑玛钢活接头 DN20 |  | 个 | 1.15
172 | 18010765 |  | 黑玛钢活接头 DN25 |  | 个 | 8.75
173 | 18010770 |  | 黑玛钢活接头 DN32 |  | 个 | 12.25
174 | 18010775 |  | 黑玛钢活接头 DN40 |  | 个 | 15.19
175 | 18010780 |  | 黑玛钢活接头 DN50 |  | 个 | 20.77
176 | 18010805 |  | 黑玛钢堵头 DN15 |  | 个 | 1.03
177 | 18010807 |  | 黑玛钢堵头 DN20 |  | 个 | 1.56
178 | 18010810 |  | 黑玛钢堵头 DN25 |  | 个 | 1.88
179 | 18031490-0005 |  | 室内钢管焊接管件 | DN65 | 个 | 8.00
180 | 18031490-0006 |  | 室内钢管焊接管件 | DN80 | 个 | 10.00
181 | 18031490-0007 |  | 室内钢管焊接管件 | DN100 | 个 | 15.00
182 | 18031490-0008 |  | 室内钢管焊接管件 | DN125 | 个 | 25.00
183 | 18031490-0009 |  | 室内钢管焊接管件 | DN150 | 个 | 35.00
184 | 18031550-0001 |  | 空调凝结水镀锌钢管螺纹管件 | DN20 | 个 | 2.00
185 | 18031550-0002 |  | 空调凝结水镀锌钢管螺纹管件 | DN25 | 个 | 2.50
186 | 18031550-0003 |  | 空调凝结水镀锌钢管螺纹管件 | DN32 | 个 | 3.80
187 | 18031550-0004 |  | 空调凝结水镀锌钢管螺纹管件 | DN40 | 个 | 4.00
188 | 18031550-0005 |  | 空调凝结水镀锌钢管螺纹管件 | DN50 | 个 | 5.50
189 | 18031560-0003 |  | 空调冷热水室内镀锌钢管螺纹管件 | DN20 | 个 | 2.00
190 | 18031560-0004 |  | 空调冷热水室内镀锌钢管螺纹管件 | DN25 | 个 | 2.50
191 | 18031560-0005 |  | 空调冷热水室内镀锌钢管螺纹管件 | DN32 | 个 | 3.80
192 | 18031560-0006 |  | 空调冷热水室内镀锌钢管螺纹管件 | DN40 | 个 | 4.00
主要材料设备价格表
工程名称: |  | 医疗专项暖通工程 |  |  | 第8页, 共22页
序号 | 材料设备编码 |  | 材料设备名称 | 规格、型号等特殊要求 | 单位 | 除税编制 单价(元)
193 | 18031560-0007 |  | 空调冷热水室内镀锌钢管螺纹管件 | DN50 | 个 | 5.50
194 | 18031580-0001 |  | 空调冷热水室内钢管焊接管件 | DN200 | 个 | 40.00
195 | 18031580-0002 |  | 空调冷热水室内钢管焊接管件 | DN300 | 个 | 50.00
196 | 18031580-0005 |  | 空调冷热水室内钢管焊接管件 | DN250 | 个 | 40.00
197 | 18031580-0007 |  | 空调冷热水室内钢管焊接管件 | DN350 | 个 | 55.00
198 | 18090995-0001 |  | 空调凝结水室内塑料管热熔管件 | DN20 | 个 | 1.00
199 | 18090995-0002 |  | 空调凝结水室内塑料管热熔管件 | DN25 | 个 | 1.50
200 | 18090995-0003 |  | 空调凝结水室内塑料管热熔管件 | DN32 | 个 | 2.00
201 | 18190001-0006 |  | Y型过滤器 | DN50 | 个 | 153.98
202 | 18190001-0007 |  | Y型过滤器 | DN65 | 个 | 185.60
203 | 18190001-0008 |  | Y型过滤器 | DN80 | 个 | 336.40
204 | 18190001-0011 |  | Y型过滤器 | DN100 | 个 | 535.40
205 | 18190001-0012 |  | Y型过滤器 | DN40 | 个 | 147.99
206 | 18190001-0017 |  | Y型过滤器 | DN20 | 个 | 51.68
207 | 18190001-0018 |  | Y型过滤器 | DN150 | 个 | 772.80
208 | 18190001-0019 |  | Y型过滤器 | DN32 | 个 | 84.40
209 | 18190001-0020 |  | Y型过滤器 | DN25 | 个 | 67.46
210 | 18190001-0021 |  | Y型过滤器 | DN200 | 个 | 984.40
211 | 18190100-0046 |  | 电子水处理仪SCLY-01/02 | 出入水口尺寸DN250 最大流量490t/h | 台 | 3097.35
212 | 18210180-0003 |  | 软接头 | DN50 | 个 | 67.92
213 | 18210180-0004 |  | 软接头 | DN65 | 个 | 87.72
214 | 18210180-0006 |  | 软接头 | DN100 | 个 | 135.09
215 | 18210180-0016 |  | 可曲挠橡胶接头 | DN200 | 个 | 408.41
216 | 18210180-0021 |  | 可曲挠橡胶接头 | DN150 | 个 | 245.23
217 | 18210180-0022 |  | 软接头 | DN40 | 个 | 54.76
218 | 18210180-0023 |  | 软接头 | DN80 | 个 | 109.44
219 | 18210240-0001 |  | 软接头 | DN20 | 个 | 48.10
主要材料设备价格表
工程名称: |  | 医疗专项暖通工程 |  |  | 第9页, 共22页
序号 | 材料设备编码 |  | 材料设备名称 | 规格、型号等特殊要求 | 单位 | 除税编制 单价(元)
220 | 18210240-0002 |  | 软接头 | DN25 | 个 | 42.75
221 | 18210240-0003 |  | 软接头 | DN32 | 个 | 49.28
222 | 18210240-0004 |  | 加湿蒸汽软管 |  | 个 | 20.00
223 | 19000001-0007 |  | 比例积分阀 | DN25 | 个 | 450.00
224 | 19000001-0008 |  | 闸阀 | DN25 | 个 | 55.10
225 | 19000001-0009 |  | 闸阀 | DN32 | 个 | 91.29
226 | 19000001-0011 |  | 排污阀 | DN20 | 个 | 100.00
227 | 19000001-0013 |  | 闸阀 | DN50 | 个 | 197.90
228 | 19000001-0079 |  | 闸阀 | DN40 | 个 | 138.64
229 | 19000001-0088 |  | 闸阀 | DN20 | 个 | 20.40
230 | 19000001-0089 |  | 电动二通阀 | DN20 | 个 | 75.22
231 | 19000001-0090 |  | 比例积分阀 | DN32 | 个 | 495.00
232 | 19000001-0091 |  | 比例积分阀 | DN40 | 个 | 540.00
233 | 19000001-0092 |  | 比例积分阀 | DN50 | 个 | 650.44
234 | 19000020-0007 |  | 闸阀 | DN65 | 个 | 361.96
235 | 19000020-0013 |  | 止回阀 | DN150 | 个 | 648.70
236 | 19000020-0017 |  | 比例积分阀 | DN65 | 个 | 1166.37
237 | 19000020-0018 |  | 比例积分阀 | DN80 | 个 | 1344.25
238 | 19000020-0019 |  | 比例积分阀 | DN100 | 个 | 1574.34
239 | 19000020-0024 |  | 蝶阀 | DN100 | 个 | 214.16
240 | 19000020-0033 |  | 蝶阀 | DN80 | 个 | 188.50
241 | 19000020-0090 |  | 蝶阀 | DN150 | 个 | 371.68
242 | 19000020-0096 |  | 蝶阀 | DN125 | 个 | 343.81
243 | 19000020-0103 |  | 静态平衡阀 | DN125 | 个 | 1608.85
244 | 19000020-0104 |  | 蝶阀 | DN50 | 个 | 165.49
245 | 19000020-0105 |  | 压力表连闸阀 | DN100 | 个 | 592.17
246 | 19000020-0106 |  | 压力表连闸阀 | DN150 | 个 | 995.49
247 | 19000020-0107 |  | 蝶阀 | DN40 | 个 | 148.94
主要材料设备价格表
工程名称: |  | 医疗专项暖通工程 |  |  | 第10页, 共22页
序号 | 材料设备编码 |  | 材料设备名称 | 规格、型号等特殊要求 | 单位 | 除税编制 单价(元)
248 | 19000020-0108 |  | 排污阀 | DN150 | 个 | 1130.97
249 | 19000020-0109 |  | 静态平衡阀 | DN65 | 个 | 665.19
250 | 19000020-0110 |  | 蝶阀 | DN65 | 个 | 180.00
251 | 19000020-0111 |  | 静态平衡阀 | DN50 | 个 | 303.54
252 | 19000020-0112 |  | 泄压阀 | DN65 | 个 | 632.74
253 | 19000020-0113 |  | 静态平衡阀 | DN100 | 个 | 1083.19
254 | 19000210 |  | 螺纹阀门 DN20 |  | 个 | 26.03
255 | 19030001-0011 |  | 闸阀 | DN100 | 个 | 592.17
256 | 19030001-0013 |  | 闸阀 | DN80 | 个 | 495.21
257 | 20010360-0003 |  | 钢板平焊法兰 | DN100 | 副 | 48.56
258 | 20010360-0008 |  | 钢板平焊法兰 | DN80 | 副 | 39.32
259 | 20010360-0014 |  | 钢板平焊法兰 | DN50 | 副 | 25.26
260 | 20010360-0016 |  | 钢板平焊法兰 | DN40 | 副 | 20.72
261 | 20010360-0023 |  | 钢板平焊法兰 | DN150 | 副 | 74.22
262 | 20010360-0025 |  | 钢板平焊法兰 DN200 |  | 副 | 175.88
263 | 20010360-0086 |  | 钢板平焊法兰 | DN65 | 副 | 34.68
264 | 20010360-0087 |  | Y型过滤器 | DN200 | 副 | 984.40
265 | 20310001 |  | 垫片 |  | 个 | 0.14
266 | 22110010-0007 |  | 自动排气阀 | DN32 | 个 | 45.60
267 | 22110010-0008 |  | 手动排气阀 | DN15 | 个 | 23.89
268 | 22410013-0059 |  | 排风口 | 300*300 | 个 | 25.52
269 | 22410013-0060 |  | 排风口 | 400*400 | 个 | 40.84
270 | 22410013-0061 |  | 条形绞式单层回风百叶 | 400*300 含尼龙滤网 | 个 | 48.46
271 | 22410013-0063 |  | 下排风口 | 795*345 | 个 | 70.01
272 | 22410013-0064 |  | 排风防雨百叶 | 600*400 | 个 | 66.59
273 | 22410013-0066 |  | 高效送风口 | 600*600 | 个 | 471.00
274 | 22410013-0067 |  | 高效送风口 | 430*430 | 个 | 398.23
275 | 22410013-0068 |  | 亚高效送风口 | 600*600 | 个 | 471.00
主要材料设备价格表
工程名称: |  | 医疗专项暖通工程 |  |  | 第11页, 共22页
序号 | 材料设备编码 |  | 材料设备名称 | 规格、型号等特殊要求 | 单位 | 除税编制 单价(元)
276 | 22410013-0069 |  | 亚高效送风口 | 430*430 | 个 | 398.23
277 | 22410013-0071 |  | 送风散流器 | 300*300 | 个 | 26.12
278 | 22410013-0072 |  | 上回风口 | 600*600 | 个 | 145.39
279 | 22410013-0073 |  | 上回风口 | 400*400 含尼龙滤网 | 个 | 646.16
280 | 22410013-0074 |  | 下回风口 | 395*345 | 个 | 55.03
281 | 22410013-0075 |  | 下回风口 | 795*345 | 个 | 110.77
282 | 22410013-0076 |  | 下回风口 | 395*345 含325*289*97 含F5中效滤网 | 个 | 220.00
283 | 22410013-0077 |  | 下回风口 | 795*345 含700*289*97 含F5中效滤网 | 个 | 250.00
284 | 22410013-0078 |  | 下排风口 | 395*345 含325*289*97 含F5中效滤网 | 个 | 34.78
285 | 22410013-0080 |  | 下排风口 | 395*345 含325*289*97 含H13高效滤网 | 个 | 220.00
286 | 22410013-0081 |  | 下排风口 | 795*345 含700*289*97 含H13高效滤网 | 个 | 250.00
287 | 22410013-0082 |  | 排风口 | 430*430 含290*290*96 F5中效过滤网 | 个 | 171.64
288 | 22410013-0083 |  | 排风口 | 430*430 含290*290*96 F8中效过滤网 | 个 | 188.81
289 | 22410013-0084 |  | 排风口 | 430*430 含290*290*96 H13高效过滤网 | 个 | 240.00
290 | 22410013-0085 |  | 600*400条形绞式单层回风百叶 | 含尼龙滤网 | 个 | 96.92
291 | 22410013-0086 |  | 1000*400条形绞式单层回风百叶 | 含尼龙滤网 | 个 | 161.54
292 | 22410013-0091 |  | 防雨百叶风口 | 1300*400 | 个 | 144.27
293 | 22410013-0125 |  | 防雨百叶风口 | 800*500 | 个 | 110.98
294 | 22410013-0135 |  | 防雨百叶风口 | 1800*1200 | 个 | 599.27
295 | 22410013-0136 |  | 防雨百叶风口 | 1000*500 | 个 | 138.72
296 | 22410013-0137 |  | 防雨百叶风口 | 400*300 | 个 | 33.29
297 | 22410013-0138 |  | 无磁排风口 | 600*600 | 个 | 145.39
298 | 22410013-0139 |  | 防雨百叶风口 | 2500*1000 | 个 | 693.60
主要材料设备价格表
工程名称: |  | 医疗专项暖通工程 |  |  | 第12页, 共22页
序号 | 材料设备编码 |  | 材料设备名称 | 规格、型号等特殊要求 | 单位 | 除税编制 单价(元)
299 | 22410013-0140 |  | 防雨百叶风口 | 2000*1200 | 个 | 665.86
300 | 22410013-0141 |  | 排风口 | 320*320 | 个 | 25.52
301 | 22410013-0142 |  | 防雨百叶风口 | 1000*400 | 个 | 110.98
302 | 22410013-0143 |  | 无磁格栅回风口 | 600*600 | 个 | 145.39
303 | 22410013-0144 |  | 防雨百叶风口 | 800*400 | 个 | 88.78
304 | 22430010-0002 |  | 送风散流器 | 400*400 | 个 | 41.80
305 | 22430010-0076 |  | 送风散流器 | 600*600 | 个 | 145.39
306 | 22430010-0077 |  | 无磁散流器送风口 | 600*600 | 个 | 145.39
307 | 22530140-0004 |  | 风管止回阀 | 直径100 | 个 | 55.00
308 | 22530140-0005 |  | 风管止回阀 | 320*200 | 个 | 80.00
309 | 22530140-0006 |  | 风管止回阀 | 320*250 | 个 | 80.00
310 | 22530140-0007 |  | 风管止回阀 | 320*320 | 个 | 80.00
311 | 22530140-0008 |  | 风管止回阀 | 400*320 | 个 | 80.00
312 | 22530140-0009 |  | 风管止回阀 | 500*400 | 个 | 80.00
313 | 22530140-0010 |  | 风管止回阀 | 500*500 | 个 | 80.00
314 | 22530140-0011 |  | 风管止回阀 | 630*500 | 个 | 120.00
315 | 22530140-0012 |  | 风管止回阀 | 630*630 | 个 | 150.00
316 | 22530140-0013 |  | 风管止回阀 | 200*200 | 个 | 60.00
317 | 22530140-0014 |  | 风管止回阀 | 400*400 | 个 | 80.00
318 | 22530140-0015 |  | 风管止回阀 | 250*200 | 个 | 60.00
319 | 22530160-0024 |  | 手动风量调节阀 | 200*200 | 个 | 57.40
320 | 22530160-0025 |  | 手动风量调节阀 | 200*120 | 个 | 57.40
321 | 22530160-0026 |  | 手动风量调节阀 | 320*200 | 个 | 57.40
322 | 22530160-0027 |  | 手动风量调节阀 | 160*120 | 个 | 57.40
323 | 22530160-0028 |  | 手动风量调节阀 | 250*200 | 个 | 57.40
324 | 22530160-0029 |  | 手动风量调节阀 | 250*120 | 个 | 57.40
325 | 22530160-0030 |  | 手动风量调节阀 | 320*320 | 个 | 58.78
326 | 22530160-0031 |  | 手动风量调节阀 | 320*250 | 个 | 57.40
主要材料设备价格表
工程名称: |  | 医疗专项暖通工程 |  |  | 第13页, 共22页
序号 | 材料设备编码 |  | 材料设备名称 | 规格、型号等特殊要求 | 单位 | 除税编制 单价(元)
327 | 22530160-0032 |  | 手动风量调节阀 | 400*320 | 个 | 73.47
328 | 22530160-0055 |  | 手动风量调节阀 | 200*160 | 个 | 57.40
329 | 22530160-0056 |  | 手动风量调节阀 | 300*300 | 个 | 57.40
330 | 22530160-0057 |  | 手动风量调节阀 | 400*200 | 个 | 57.40
331 | 22530160-0058 |  | 手动风量调节阀 | 400*250 | 个 | 57.40
332 | 22530160-0059 |  | 手动风量调节阀 | 400*400 | 个 | 91.84
333 | 22530160-0060 |  | 手动风量调节阀 | 500*400 | 个 | 114.80
334 | 22530160-0061 |  | 手动风量调节阀 | 630*500 | 个 | 180.31
335 | 22530160-0062 |  | 定风量调节阀 | 200*200 | 个 | 27.74
336 | 22530160-0063 |  | 定风量调节阀 | 320*200 | 个 | 27.74
337 | 22530160-0064 |  | 定风量调节阀 | 320*250 | 个 | 27.74
338 | 22530160-0065 |  | 定风量调节阀 | 400*200 | 个 | 27.74
339 | 22530160-0066 |  | 定风量调节阀 | 400*320 | 个 | 35.51
340 | 22530160-0067 |  | 定风量调节阀 | 500*400 | 个 | 55.49
341 | 22530160-0068 |  | 定风量调节阀 | 630*500 | 个 | 87.39
342 | 22530160-0069 |  | 定风量调节阀 | 500*500 | 个 | 69.36
343 | 22530160-0070 |  | 电动双位定风量调节阀 | 320*250 | 个 | 360.00
344 | 22530160-0071 |  | 电动双位定风量调节阀 | 320*320 | 个 | 360.00
345 | 22530160-0072 |  | 电动双位定风量调节阀 | 400*320 | 个 | 410.00
346 | 22530160-0073 |  | 电动双位定风量调节阀 | 500*400 | 个 | 450.00
347 | 22530160-0074 |  | 电动双位定风量调节阀 | 500*500 | 个 | 500.00
348 | 22530160-0087 |  | 手动风量调节阀 | 700*150 | 个 | 60.27
349 | 22530160-0088 |  | 手动风量调节阀 | 350*150 | 个 | 57.40
350 | 22530170-0111 |  | 70度防火阀 | 200*200 | 个 | 131.00
351 | 22530170-0112 |  | 70度防火阀 | 250*200 | 个 | 131.00
352 | 22530170-0113 |  | 70度防火阀 | 400*400 | 个 | 150.00
353 | 22530170-0114 |  | 70度防火阀 | 200*120 | 个 | 131.00
354 | 22530170-0115 |  | 70度防火阀 | 500*400 | 个 | 150.00
主要材料设备价格表
工程名称: |  | 医疗专项暖通工程 |  |  | 第14页, 共22页
序号 | 材料设备编码 |  | 材料设备名称 | 规格、型号等特殊要求 | 单位 | 除税编制 单价(元)
355 | 22530170-0116 |  | 70度防火阀 | 630*500 | 个 | 230.00
356 | 22530170-0117 |  | 70度防火阀 | 320*250 | 个 | 131.00
357 | 22530170-0118 |  | 电动密闭阀 | 630*500 | 个 | 249.25
358 | 22530170-0119 |  | 70度防火阀 | 320*200 | 个 | 131.00
359 | 22530170-0120 |  | 电动密闭阀 | 400*320 | 个 | 132.74
360 | 22530170-0121 |  | 70度防火阀 | 500*320 | 个 | 150.00
361 | 22530170-0172 |  | 70度防火阀 | 160*120 | 个 | 131.00
362 | 22530170-0173 |  | 70度防火阀 | 250*120 | 个 | 131.00
363 | 22530170-0174 |  | 70度防火阀 | 400*200 | 个 | 131.00
364 | 22530170-0175 |  | 70度防火阀 | 400*250 | 个 | 131.00
365 | 22530170-0176 |  | 70度防火阀 | 400*320 | 个 | 150.00
366 | 22530170-0177 |  | 70度防火阀 | 500*500 | 个 | 150.00
367 | 22530170-0178 |  | 70度防火阀 | 800*500 | 个 | 250.00
368 | 22530170-0179 |  | 70度防火阀 | 800*630 | 个 | 250.00
369 | 22530170-0180 |  | 电动密闭阀 | 200*200 | 个 | 115.30
370 | 22530170-0181 |  | 电动密闭阀 | 320*200 | 个 | 115.30
371 | 22530170-0182 |  | 电动密闭阀 | 320*250 | 个 | 115.30
372 | 22530170-0183 |  | 电动密闭阀 | 320*320 | 个 | 116.80
373 | 22530170-0184 |  | 电动密闭阀 | 400*200 | 个 | 115.30
374 | 22530170-0185 |  | 电动密闭阀 | 400*400 | 个 | 152.68
375 | 22530170-0186 |  | 电动密闭阀 | 500*400 | 个 | 177.60
376 | 22530170-0187 |  | 电动密闭阀 | 500*500 | 个 | 208.75
377 | 22530170-0217 |  | 电动密闭阀 | 1000*800 | 个 | 551.40
378 | 22530170-0218 |  | 70度防火阀 | 630*630 | 个 | 200.00
379 | 22550001-0005 |  | 消声器 | 320*250*1000 | 只 | 245.50
380 | 22550001-0006 |  | 消声器 | 500*400*1000 | 只 | 387.63
381 | 22550001-0007 |  | 消声器 | 250*200*1500 | 只 | 290.72
382 | 22550001-0008 |  | 消声器 | 320*200*1500 | 只 | 335.95
主要材料设备价格表
工程名称: |  | 医疗专项暖通工程 |  |  | 第15页, 共22页
序号 | 材料设备编码 |  | 材料设备名称 | 规格、型号等特殊要求 | 单位 | 除税编制 单价(元)
383 | 22550001-0009 |  | 消声器 | 500*400*1500 | 只 | 581.45
384 | 22550001-0010 |  | 消声器 | 320*200*2000 | 只 | 447.93
385 | 22550001-0011 |  | 消声器 | 400*250*2000 | 只 | 559.91
386 | 22550001-0012 |  | 消声器 | 400*320*2000 | 只 | 620.21
387 | 22550001-0013 |  | 消声器 | 400*400*2000 | 只 | 689.12
388 | 22550001-0014 |  | 消声器 | 500*400*2000 | 只 | 775.26
389 | 22550001-0015 |  | 消声器 | 630*500*2000 | 只 | 973.38
390 | 22550001-0016 |  | 消声器 | 630*630*2000 | 只 | 1085.36
391 | 22550001-0017 |  | 消声器 | 800*500*2000 | 只 | 1119.82
392 | 22550001-0018 |  | 消声器 | 800*630*2000 | 只 | 1231.80
393 | 22550001-0029 |  | 消声器 | 500*320*2000 | 只 | 706.35
394 | 22550001-0030 |  | 消声器 | 400*320*1000 | 只 | 310.10
395 | 22570040 |  | 减振器 |  | 个 | 50.00
396 | 22570040-0001 |  | 橡胶减震垫 | 200*200*20 | 个 | 60.00
397 | 22590001-0002 |  | 静压箱 | 1500*800*1400 | 个 | 1650.00
398 | 23290010-0013 |  | 稳压罐定压装置DY-01/02 | 容量1000L 直径1000mm | 台 | 3500.00
399 | 24030080 |  | 温度仪表 |  | 个 | 45.00
400 | 24110140 |  | 弹簧压力表 | Y-100 0～1.6MPa | 块 | 20.00
401 | 24110180-0002 |  | 压力表 |  | 台 | 23.01
402 | 24590010 |  | 压力表弯管 DN15 |  | 个 | 5.56
403 | 28030480-0001 |  | 铜芯聚氯乙烯绝缘导线 BV-2.5mm2 |  | m | 2.47
404 | 29020190 |  | 铸铁垫板 |  | kg | 3.33
405 | 34110040 |  | 电 |  | kW·h | 0.64
406 | 34130090 |  | 位号牌 |  | 个 | 2.08
407 | 35030001 |  | 底座 |  | 个 | 5.30
408 | 50030010-0004 |  | 分体式空调器1HP | 制冷量2.5kw | 台 | 1592.00
409 | 50030010-0005 |  | 分体式空调器2HP（天花式） | 制冷量5kw | 台 | 6097.00
主要材料设备价格表
工程名称: |  | 医疗专项暖通工程 |  |  | 第16页, 共22页
序号 | 材料设备编码 |  | 材料设备名称 | 规格、型号等特殊要求 | 单位 | 除税编制 单价(元)
410 | 50030010-0006 |  | 分体式空调器3HP（天花式） | 制冷量7.2kw | 台 | 6557.00
411 | 50030010-0007 |  | 天花嵌入式室内机TH-2.8 | 制冷量2.8kw 制热量3.2kw | 台 | 2950.00
412 | 50030010-0008 |  | 天花嵌入式室内机TH-4.5 | 制冷量4.5kw 制热量5.0kw | 台 | 3209.00
413 | 50030010-0009 |  | 天花嵌入式室内机TH-3.6 | 制冷量3.6kw 制热量4kw | 台 | 3129.00
414 | 50030010-0010 |  | 天花嵌入式室内机TH-5.6 | 制冷量5.6kw 制热量6.3kw | 台 | 3244.00
415 | 50030010-0011 |  | 天花嵌入式室内机TH-7.1 | 制冷量7.1kw 制热量8.0kw | 台 | 3405.00
416 | 50030010-0012 |  | 吸顶式空气消毒机 XDJ-T60 |  | 台 | 1946.90
417 | 50030010-0013 |  | 吸顶式空气消毒机 XDJ-T100 |  | 台 | 2256.00
418 | 50030010-0014 |  | 吸顶式空气消毒机 XDJ-T150 |  | 台 | 2500.00
419 | 50030020-0002 |  | 变频多联空调机（CT/DR）VRV-F101 | 制冷量33.5kw 制热量37.5kw | 台 | 21858.00
420 | 50030020-0003 |  | 变频多联空调机（中心供应室）VRV-G101 | 制冷量111.5kw 制热量125.0kw | 台 | 62699.00
421 | 50050010-0002 |  | 风冷螺杆机组（四管制）CH-01~02 | 制冷量978kw 冷冻水进出温度7/12℃ 制冷水流量168.2m3/h | 台 | 1281640.71
422 | 50170001-0001 |  | 冷媒分配器 | DN20 | 个 | 180.00
423 | 50250001-0009 |  | 活性炭过滤箱 | 处理风量2200m3/h | 台 | 3367.00
424 | 50250001-0010 |  | 活性炭过滤箱 | 处理风量4000m3/h | 台 | 3367.00
425 | 50250001-0011 |  | 活性炭过滤箱 | 处理风量5200m3/h | 台 | 3500.00
426 | 50250001-0012 |  | 活性炭过滤箱 | 处理风量1600m3/h | 台 | 3080.00
427 | 50290030-0048 |  | 洁净空气处理机组（四管制）AHU-S207 | 机组风量2800m3/h 新风量2800m3/h 机外余压700pa | 台 | 23555.04
428 | 50290030-0049 |  | 洁净空气处理机组（四管制）AHU-S201~203 | 机组风量10000m3/h 新风量1000m3/h 机外余压700pa | 台 | 41262.48
429 | 50290030-0050 |  | 洁净空气处理机组（四管制）AHU-S204~206 | 机组风量10000m3/h 新风量1000m3/h 机外余压700pa | 台 | 41262.48
430 | 50290030-0051 |  | 洁净空气处理机组（四管制）AHU-S208 | 机组风量4000m3/h 新风量1200m3/h 机外余压700pa | 台 | 26381.25
主要材料设备价格表
工程名称: |  | 医疗专项暖通工程 |  |  | 第17页, 共22页
序号 | 材料设备编码 |  | 材料设备名称 | 规格、型号等特殊要求 | 单位 | 除税编制 单价(元)
431 | 50290030-0053 |  | 洁净空气处理机组（四管制）AHU-S209/210 | 机组风量6000m3/h 新风量1800m3/h 机外余压700pa | 台 | 30937.71
432 | 50290030-0054 |  | 洁净空气处理机组（四管制）AHU-S211 | 机组风量10000m3/h 新风量3500m3/h 机外余压700pa | 台 | 42498.68
433 | 50290030-0055 |  | 洁净空气处理机组（四管制）AHU-S212 | 机组风量10500m3/h 新风量3500m3/h 机外余压700pa | 台 | 44139.42
434 | 50290030-0056 |  | 洁净空气处理机组（四管制）AHU-S213 | 机组风量9100m3/h 新风量3800m3/h 机外余压700pa | 台 | 40704.01
435 | 50290030-0057 |  | 洁净空气处理机组（四管制）AHU-U201/202 | 机组风量10000m3/h 新风量3500m3/h 机外余压700pa | 台 | 47586.74
436 | 50290030-0058 |  | 洁净空气处理机组（四管制）MAU-U201 | 机组风量2000m3/h 新风量2000m3/h 机外余压700pa | 台 | 22181.71
437 | 50290030-0059 |  | 洁净空气处理机组（四管制）AHU-P301 | 机组风量5500m3/h 新风量2000m3/h 机外余压700pa | 台 | 31713.91
438 | 50290030-0060 |  | 洁净空气处理机组（四管制）MAU-P301 | 机组风量11000m3/h 新风量11000m3/h 机外余压700pa | 台 | 57554.93
439 | 50290030-0061 |  | 洁净空气处理机组（四管制）AHU-C501 | 机组风量2700m3/h 新风量1600m3/h 机外余压700pa | 台 | 24049.47
440 | 50290030-0062 |  | 新风处理机组（四管制）PAU-S201 | 设计风量12200m3/h 机外余压650pa 制冷量228kw | 台 | 50696.65
441 | 50290030-0064 |  | 新风处理机组（四管制）PAU-S202 | 设计风量12400m3/h 机外余压650pa 制冷量232kw | 台 | 50935.40
442 | 50290030-0065 |  | 新风处理机组（四管制）PAU-S203 | 设计风量4500m3/h 机外余压650pa 制冷量84kw | 台 | 22391.40
443 | 50290030-0066 |  | 新风处理机组（四管制）PAU-U201 | 设计风量2000m3/h 机外余压650pa 制冷量38kw | 台 | 15314.57
444 | 50290030-0067 |  | 新风处理机组（四管制）PAU-P301 | 设计风量4000m3/h 机外余压650pa 制冷量54kw | 台 | 19131.89
445 | 50290030-0068 |  | 新风处理机组（四管制）PAU-C501 | 设计风量4000m3/h 机外余压650pa 制冷量54kw | 台 | 19822.17
446 | 50290030-0069 |  | 新风处理机组（直膨式）PAU-G101 | 设计风量5400m3/h 机外余压650pa 制冷量100kw | 台 | 114818.02
主要材料设备价格表
工程名称: |  | 医疗专项暖通工程 |  |  | 第18页, 共22页
序号 | 材料设备编码 |  | 材料设备名称 | 规格、型号等特殊要求 | 单位 | 除税编制 单价(元)
447 | 50290030-0070 |  | 新风处理机组（直膨式）PAU-F101 | 设计风量3000m3/h 机外余压650pa 制冷量40kw | 台 | 56835.31
448 | 50290030-0072 |  | 恒温恒湿精密空调JMKT-101 | 机组风量8000m3/h ，直接蒸发式，制冷量39.5kw | 台 | 68512.83
449 | 50290030-0073 |  | 循环送风机SAF-G101 | 排风量1100m3/h 机外余压135pa | 台 | 1223.30
450 | 50290030-0074 |  | 循环送风机SAF-J301 | 排风量1200m3/h 机外余压135pa | 台 | 1223.30
451 | 50290030-0075 |  | 循环送风机SAF-J302 | 排风量800m3/h 机外余压135pa | 台 | 1016.81
452 | 50290030-0076 |  | 循环送风机SAF-Z101/Z201 | 排风量1500m3/h 机外余压135pa | 台 | 1774.93
453 | 50290030-0077 |  | 低噪音排风机EAF-G101 | 排风量800m3/h 机外余压200pa | 台 | 1223.60
454 | 50290030-0078 |  | 低噪音排风机EAF-G102 | 排风量300m3/h 机外余压105pa | 台 | 946.90
455 | 50290030-0079 |  | 低噪音排风机EAF-G103 | 排风量1200m3/h 机外余压135pa | 台 | 1223.60
456 | 50290030-0080 |  | 低噪音排风机EAF-G104 | 排风量350m3/h 机外余压300pa | 台 | 1017.11
457 | 50290030-0081 |  | 低噪音排风机EAF-G105 | 排风量500m3/h 机外余压105pa | 台 | 946.90
458 | 50290030-0082 |  | 低噪音排风机EAF-G106 | 排风量600m3/h 机外余压105pa | 台 | 946.90
459 | 50290030-0083 |  | 低噪音排风机EAF-G107 | 排风量2400m3/h 机外余压200pa | 台 | 1659.29
460 | 50290030-0084 |  | 低噪音排风机EAF-G108 | 排风量300m3/h 机外余压105pa | 台 | 946.90
461 | 50290030-0085 |  | 低噪音排风机EAF-F101 | 排风量2000m3/h 机外余压200pa | 台 | 1480.24
462 | 50290030-0086 |  | 低噪音排风机EAF-F102 | 排风量500m3/h 机外余压105pa | 台 | 946.90
463 | 50290030-0087 |  | 低噪音排风机EAF-F103 | 排风量500m3/h 机外余压105pa | 台 | 946.90
464 | 50290030-0088 |  | 低噪音排风机EAF-S201~206 | 排风量300m3/h 机外余压200pa | 台 | 1017.11
主要材料设备价格表
工程名称: |  | 医疗专项暖通工程 |  |  | 第19页, 共22页
序号 | 材料设备编码 |  | 材料设备名称 | 规格、型号等特殊要求 | 单位 | 除税编制 单价(元)
465 | 50290030-0089 |  | 低噪音排风机EAF-S207 | 排风量3500m3/h 机外余压900pa | 台 | 3605.01
466 | 50290030-0090 |  | 低噪音排风机EAF-S208~215 | 排风量300m3/h 机外余压200pa | 台 | 1017.11
467 | 50290030-0091 |  | 低噪音排风机EAF-S216 | 排风量400m3/h 机外余压125pa | 台 | 946.90
468 | 50290030-0092 |  | 低噪音排风机EAF-S217 | 排风量600m3/h 机外余压200pa | 台 | 1017.11
469 | 50290030-0093 |  | 低噪音排风机EAF-S218 | 排风量400m3/h 机外余压105pa | 台 | 946.90
470 | 50290030-0094 |  | 低噪音排风机EAF-S219 | 排风量1000m3/h 机外余压200pa | 台 | 1223.60
471 | 50290030-0095 |  | 低噪音排风机EAF-S220 | 排风量700m3/h 机外余压105pa | 台 | 1153.39
472 | 50290030-0096 |  | 低噪音排风机EAF-S221 | 排风量300m3/h 机外余压105pa | 台 | 946.90
473 | 50290030-0097 |  | 低噪音排风机EAF-S222 | 排风量800m3/h 机外余压105pa | 台 | 1153.39
474 | 50290030-0098 |  | 低噪音排风机EAF-S223 | 排风量1800m3/h 机外余压105pa | 台 | 1376.99
475 | 50290030-0099 |  | 低噪音排风机EAF-U201 | 排风量800m3/h 机外余压150pa | 台 | 1223.60
476 | 50290030-0100 |  | 低噪音排风机EAF-U202 | 排风量1200m3/h 机外余压150pa | 台 | 1017.11
477 | 50290030-0101 |  | 低噪音排风机EAF-U203 | 排风量300m3/h 机外余压150pa | 台 | 1223.60
478 | 50290030-0102 |  | 低噪音排风机EAF-U204 | 排风量1000m3/h 机外余压150pa | 台 | 1376.99
479 | 50290030-0103 |  | 低噪音排风机EAF-U205 | 排风量1600m3/h 机外余压1000pa | 台 | 2671.09
480 | 50290030-0104 |  | 低噪音排风机EAF-U206 | 排风量1800m3/h 机外余压1000pa | 台 | 2517.70
481 | 50290030-0105 |  | 低噪音排风机EAF-U207 | 排风量1000m3/h 机外余压105pa | 台 | 1153.39
482 | 50290030-0106 |  | 低噪音排风机EAF-U208 | 排风量800m3/h 机外余压105pa | 台 | 1153.39
主要材料设备价格表
工程名称: |  | 医疗专项暖通工程 |  |  | 第20页, 共22页
序号 | 材料设备编码 |  | 材料设备名称 | 规格、型号等特殊要求 | 单位 | 除税编制 单价(元)
483 | 50290030-0107 |  | 低噪音排风机EAF-U209 | 排风量200m3/h 机外余压105pa | 台 | 946.90
484 | 50290030-0108 |  | 低噪音排风机EAF-U210 | 排风量800m3/h 机外余压105pa | 台 | 1153.39
485 | 50290030-0109 |  | 低噪音排风机EAF-P301 | 排风量150m3/h 机外余压105pa | 台 | 946.90
486 | 50290030-0110 |  | 低噪音排风机EAF-P302 | 排风量1300m3/h 机外余压800pa | 台 | 2487.91
487 | 50290030-0111 |  | 低噪音排风机EAF-P303 | 排风量5200m3/h 机外余压1000pa 变频 | 台 | 3705.90
488 | 50290030-0112 |  | 低噪音排风机EAF-P304 | 排风量4000m3/h 机外余压1000pa 变频 | 台 | 3645.72
489 | 50290030-0113 |  | 低噪音排风机EAF-P305 | 排风量800m3/h 机外余压135pa | 台 | 1223.60
490 | 50290030-0114 |  | 低噪音排风机EAF-P306 | 排风量300m3/h 机外余压105pa | 台 | 946.90
491 | 50290030-0115 |  | 低噪音排风机EAF-P307 | 排风量300m3/h 机外余压105pa | 台 | 946.90
492 | 50290030-0116 |  | 低噪音排风机EAF-C501 | 排风量800m3/h 机外余压200pa | 台 | 1017.11
493 | 50290030-0117 |  | 低噪音排风机EAF-C502 | 排风量300m3/h 机外余压105pa | 台 | 946.90
494 | 50290030-0118 |  | 低噪音排风机EAF-C503 | 排风量800m3/h 机外余压105pa | 台 | 1153.39
495 | 50290030-0119 |  | 低噪音排风机EAF-C504 | 排风量2200m3/h 机外余压1000pa | 台 | 2517.70
496 | 50290030-0120 |  | 低噪音排风机EAF-C505 | 排风量800m3/h 机外余压105pa | 台 | 946.90
497 | 50290030-0121 |  | 低噪音排风机EAF-C506 | 排风量400m3/h 机外余压105pa | 台 | 946.90
498 | 50290030-0122 |  | 低噪音排风机EAF-C507 | 排风量450m3/h 机外余压105pa | 台 | 946.90
499 | 50290030-0123 |  | 低噪音排风机EAF-C508 | 排风量300m3/h 机外余压105pa | 台 | 946.90
500 | 50290030-0124 |  | 低噪音排风机EAF-C509 | 排风量200m3/h 机外余压105pa | 台 | 946.90
主要材料设备价格表
工程名称: |  | 医疗专项暖通工程 |  |  | 第21页, 共22页
序号 | 材料设备编码 |  | 材料设备名称 | 规格、型号等特殊要求 | 单位 | 除税编制 单价(元)
501 | 50290030-0125 |  | 低噪音排风机EAF-P101 | 排风量1500m3/h 机外余压105pa | 台 | 1153.39
502 | 50290030-0126 |  | 低噪音排风机EAF-J301 | 排风量1200m3/h 机外余压105pa | 台 | 1153.39
503 | 50290030-0127 |  | 低噪音排风机EAF-J302 | 排风量800m3/h 机外余压105pa | 台 | 1153.39
504 | 50290030-0128 |  | 低噪音排风机EAF-J303 | 排风量1500m3/h 机外余压105pa | 台 | 1306.78
505 | 50290030-0129 |  | 低噪音排风机EAF-Z101 | 排风量1500m3/h 机外余压105pa | 台 | 1306.78
506 | 50290030-0130 |  | 低噪音排风机EAF-Z102 | 排风量1500m3/h 机外余压105pa | 台 | 1306.78
507 | 50290030-0131 |  | 低噪音排风机EAF-Z103 | 排风量1500m3/h 机外余压105pa | 台 | 1306.78
508 | 50350010-0005 |  | 天花式排气扇PQS100 | 排风量100m3/h | 台 | 160.00
509 | 50430010-0007 |  | 风机盘管（两管制）FP-200 | 冷量2.2kw 风量340CMH 风压30pa 功率33w | 台 | 784.00
510 | 50430010-0008 |  | 风机盘管（两管制）FP-300 | 冷量3.2kw 风量520CMH 风压30pa 功率44w | 台 | 899.00
511 | 50430010-0009 |  | 风机盘管（两管制）FP-400 | 冷量4.2kw 风量680CMH 风压30pa 功率59w | 台 | 974.00
512 | 50430010-0010 |  | 风机盘管（两管制）FP-500 | 冷量5.0kw 风量850CMH 风压30pa 功率75w | 台 | 1038.85
513 | 50430010-0011 |  | 风机盘管（两管制）FP-600 | 冷量6.2kw 风量1020CMH 风压30pa 功率96w | 台 | 1123.00
514 | 50430010-0012 |  | 风机盘管（两管制）FP-800 | 冷量8.1kw 风量1360CMH 风压30pa 功率134w | 台 | 1592.00
515 | 50430010-0013 |  | 卧式风管式室内机FG-2.2 | 制冷量2.2kw 制热量2.6kw | 台 | 2243.00
516 | 51010010-0004 |  | 冷冻水泵CWP-01~04 | L=123CMH H=35m 功率22kw 变频 | 台 | 14209.73
517 | 51010010-0005 |  | 采暖水泵CWP-05~08 | L=157CMH H=35m 功率27.5kw 变频 | 台 | 16466.37
518 | 80010640 |  | 预拌水泥砂浆 1:2.5 |  | m3 | 393.00
519 | 80210220 |  | 普通预拌混凝土 C30 |  | m3 | 408.00
主要材料设备价格表
工程名称: |  | 医疗专项暖通工程 |  |  | 第22页, 共22页
序号 | 材料设备编码 |  | 材料设备名称 | 规格、型号等特殊要求 | 单位 | 除税编制 单价(元)
520 | 99450630 |  | 折旧费 |  | 元 | 1.00
521 | 99450640 |  | 检修费 |  | 元 | 1.00
522 | 99450650 |  | 维护费 |  | 元 | 1.00
523 | 99450660 |  | 安拆费 |  | 元 | 1.00
524 | 99450680 |  | 柴油 | (机械用) | kg | 6.58
525 | 99450700 |  | 电 | (机械用) | kw·h | 0.64
526 | 99450760 |  | 其他材料费 |  | 元 | 1.00
527 | 99451300 |  | 校验费 |  | 元 | 1.00
528 | 873174013-0010 |  | 铭牌打印机 |  | 台班 | 39.88
529 | 990304020-0002 |  | 汽车式起重机 | 提升质量20(t) | 台班 | 1279.18
530 | 990401030-0002 |  | 载货汽车 | 装载质量8(t) | 台班 | 664.63
531 | 990501050-0027 |  | 电动单筒快速卷扬机 | 牵引力30(kN) | 台班 | 313.55
532 | 990726010-0018 |  | 台式钻床 | 钻孔直径16(mm) | 台班 | 4.71
533 | 990727010-0017 |  | 立式钻床 | 钻孔管径25(mm) | 台班 | 8.74
534 | 990748010-0039 |  | 管子切断套丝机 | 管径159(mm)内 | 台班 | 37.78
535 | 990772025-0017 |  | 砂轮切割机 | 砂轮直径400(mm) | 台班 | 30.10
536 | 990813010-0058 |  | 试压泵 | 压力3(MPa) | 台班 | 17.66
537 | 990813035-0010 |  | 试压泵 | 压力30(MPa) | 台班 | 22.83
538 | 990901010-0012 |  | 交流弧焊机 | 容量21(kV·A) | 台班 | 56.99
539 | 990901015-0015 |  | 交流弧焊机 | 容量30(kV·A) | 台班 | 82.15
540 | 990919060-0012 |  | 电焊条恒温箱 | 功率3(kW) | 台班 | 22.93
541 | ZC-0112 |  | 压差旁通装置 | DN150 | 个 | 5579.65