## 工程项目清单汇总表
工程项目清单汇总表
工程名称: |  | 发电机工程 |  | 标段： |  | 第1页, 共1页
序号 |  |  | 项目内容 |  | 金额(元)
1 |  |  | 分部分项工程费 |  | 1599364.49
1.1 |  |  | 发电机工程 |  | 1599364.49
2 |  |  | 措施项目费 |  | 23821.31
2.1 |  |  | 其中：安全生产措施项目 |  | 8181.72
3 |  |  | 其他项目费
3.1 |  |  | 其中：暂列金额
3.2 |  |  | 其中：专业工程暂估价
3.3 |  |  | 其中：计日工
3.4 |  |  | 其中：总承包服务费
3.5 |  |  | 其中：合同中约定的其他项目
4 |  |  | 税前工程造价 |  | 1623185.80
5 |  |  | 增值税 |  | 146086.72
合 计 |  |  |  |  | 1769272.52
注： | 1 专业工程暂估价为已含税价格，在计算增值税计算基础时不应包含专业工程暂估价金额； 2 本表宜用于按合同标的为工程量清单编制对象的工程汇总计算，以单项工程、单位工程等为工程量清单编对象的工 程可按本表汇总计算。

## 分部分项工程项目清单计价表
分部分项工程项目清单计价表
工程名称: |  | 发电机工程 |  |  | 标段: |  |  |  | 第1页, 共4页
序号 | 项目编码 |  | 项目名称 | 项目特征描述 |  | 计量单位 | 工程量 | 金额(元)
[8 empty] | 综合单价 |  | 合价
|  |  | 发电机工程 | [6 empty] | 1599364.49
1 | 030113005001 |  | 柴油发电机组 | 1.名称：柴油发发电机组 2.规格、参数：1000kW 3.含机组、控制系统、消声器、油箱、电池等发电机组件 4.发电机系统调试 5.其他:未尽事项详见图纸、招标文件、工程量清单计价说明、国家相关规范等 |  | 台 | 1 | 816046.75 |  | 816046.75
2 | 030113005002 |  | 机房消音环保工程 | 1.名称:机房消音环保工程 2.包含深化设计 3.其他:未尽事项详见图纸、招标文件、工程量清单计价说明、国家相关规范等 |  | 项 | 1 | 101179.94 |  | 101179.94
3 | 030402010001 |  | 发电机进线柜FAA1 | 1.名称：发电机进线柜 2.型号：FAA1 3.具体详见图纸要求 4.其他：未尽事项详见图纸、招标文件、工程量清单计价说明、国家相关规范等 |  | 台 | 1 | 44990.85 |  | 44990.85
4 | 030402010002 |  | 发电机出线柜FAA2 | 1.名称：发电机出线柜 2.型号：FAA2 3.具体详见图纸要求 4.其他：未尽事项详见图纸、招标文件、工程量清单计价说明、国家相关规范等 |  | 台 | 1 | 69148.22 |  | 69148.22
5 | 030402010003 |  | 发电机出线柜FAA3 | 1.名称：发电机出线柜 2.型号：FAA3 3.具体详见图纸要求 4.其他：未尽事项详见 |  | 台 | 1 | 69148.22 |  | 69148.22
本页小计 | [9 empty] | 1100513.98
分部分项工程项目清单计价表
工程名称: |  | 发电机工程 |  |  | 标段: |  |  |  | 第2页, 共4页
序号 | 项目编码 |  | 项目名称 | 项目特征描述 |  | 计量单位 | 工程量 | 金额(元)
[8 empty] | 综合单价 |  | 合价
图纸、招标文件、工程量清单计价说明、国家相关规范等
6 | 030403006001 |  | 五芯密集式母线槽800A/5P/IP65 | 1.名称:五芯密集式母线槽800A/5P/IP65 2.包含支吊架制作安装、除锈刷油，母线槽安装（包括水平弯通、垂直弯通、T接头、变径单元、始终端母线、始终端箱、膨胀接头等附件，与变压器等设备连接的软（硬）连接等）、调试、接地、防火堵洞、母线槽防护等相关费用 3.其他:未尽事项详见图纸、招标文件、工程量清单计价说明、国家相关规范等 |  | m | 33.05 | 2431.64 |  | 80365.70
7 | 030403006002 |  | 五芯密集式母线槽1600A/5P/IP65 | 1.名称:五芯密集式母线槽1600A/5P/IP65 2.包含支吊架制作安装、除锈刷油，母线槽安装（包括水平弯通、垂直弯通、T接头、变径单元、始终端母线、始终端箱、膨胀接头等附件，与变压器等设备连接的软（硬）连接等）、调试、接地、防火堵洞、母线槽防护等相关费用 3.其他:未尽事项详见图纸、招标文件、工程量清单计价说明、国家相关规范等 |  | m | 41.05 | 4757.70 |  | 195303.59
本页小计 | [9 empty] | 275669.29
分部分项工程项目清单计价表
工程名称: |  | 发电机工程 |  |  | 标段: |  |  |  | 第3页, 共4页
序号 | 项目编码 |  | 项目名称 | 项目特征描述 |  | 计量单位 | 工程量 | 金额(元)
[8 empty] | 综合单价 |  | 合价
8 | 030403006003 |  | 五芯密集式母线槽1250A/5P/IP65 | 1.名称:五芯密集式母线槽1250A/5P/IP65 2.包含支吊架制作安装、除锈刷油，母线槽安装（包括水平弯通、垂直弯通、T接头、变径单元、始终端母线、始终端箱、膨胀接头等附件，与变压器等设备连接的软（硬）连接等）、调试、接地、防火堵洞、母线槽防护等相关费用 3.其他:未尽事项详见图纸、招标文件、工程量清单计价说明、国家相关规范等 |  | m | 44.05 | 3712.57 |  | 163538.71
9 | 030403006004 |  | 矿物绝缘耐火母线槽2000A/5P/IP54 | 1.名称:矿物绝缘耐火母线槽2000A/5P/IP54 2.包含支吊架制作安装、除锈刷油，母线槽安装（包括水平弯通、垂直弯通、T接头、变径单元、始终端母线、始终端箱、膨胀接头等附件，与变压器等设备连接的软（硬）连接等）、调试、接地、防火堵洞、母线槽防护等相关费用 3.其他:未尽事项详见图纸、招标文件、工程量清单计价说明、国家相关规范等 |  | m | 10.00 | 5422.50 |  | 54225.00
10 | 030403007001 |  | 始端箱2000A/5P/IP54 | 1.名称:始端箱 2.额定电流(A):2000A/5P/IP54 |  | 台 | 1 | 2364.82 |  | 2364.82
11 | 030410007001 |  | 接地端子板 | 名称:接地端子板 |  | 台 | 7 | 136.63 |  | 956.41
本页小计 | [9 empty] | 221084.94
分部分项工程项目清单计价表
工程名称: |  | 发电机工程 |  |  | 标段: |  |  |  | 第4页, 共4页
序号 | 项目编码 |  | 项目名称 | 项目特征描述 |  | 计量单位 | 工程量 | 金额(元)
[8 empty] | 综合单价 |  | 合价
12 | 030410002001 |  | 防静电接地线 | 1.名称:防静电接地线 2.规格:40*4镀锌扁钢 |  | m | 64.78 | 32.36 |  | 2096.28
本页小计 | [9 empty] | 2096.28
合 计 | [9 empty] | 1599364.49

## 分部分项工程项目清单综合单价分析表(简表)
分部分项工程项目清单综合单价分析表(简表)
工程名称: |  | 发电机工程 |  |  |  | 标段: |  |  |  | 第1页, 共4页
序号 | 项目编码 |  | 项目名称 | 项目特征描述 | 计量单位 | 综合单价组成明细(元)
[6 empty] | 人工费 | 材料费 | 施工机具 使用费 | 管理费 | 利润 | 综合单价
发电机工程
1 | 030113005001 |  | 柴油发电机组 | 1.名称：柴油发发电机组 2.规格、参数：1000kW 3.含机组、控制系统、消声器、油箱、电池等发电机组件 4.发电机系统调试 5.其他:未尽事项详见图纸、招标文件、工程量清单计价说明、国家相关规范等 | 台 | 13705.58 | 782158.19 | 8863.34 | 6805.85 | 4513.79 | 816046.75
2 | 030113005002 |  | 机房消音环保工程 | 1.名称:机房消音环保工程 2.包含深化设计 3.其他:未尽事项详见图纸、招标文件、工程量清单计价说明、国家相关规范等 | 项 | [5 empty] | 101179.94
3 | 030402010001 |  | 发电机进线柜FAA1 | 1.名称：发电机进线柜 2.型号：FAA1 3.具体详见图纸要求 4.其他：未尽事项详见图纸、招标文件、工程量清单计价说明、国家相关规范等 | 台 | 543.57 | 44118.55 | 42.89 | 168.55 | 117.29 | 44990.85
4 | 030402010002 |  | 发电机出线柜FAA2 | 1.名称：发电机出线柜 2.型号：FAA2 | 台 | 543.57 | 68274.89 | 43.58 | 168.75 | 117.43 | 69148.22
分部分项工程项目清单综合单价分析表(简表)
工程名称: |  | 发电机工程 |  |  |  | 标段: |  |  |  | 第2页, 共4页
序号 | 项目编码 |  | 项目名称 | 项目特征描述 | 计量单位 | 综合单价组成明细(元)
[6 empty] | 人工费 | 材料费 | 施工机具 使用费 | 管理费 | 利润 | 综合单价
3.具体详见图纸要求 4.其他：未尽事项详见图纸、招标文件、工程量清单计价说明、国家相关规范等
5 | 030402010003 |  | 发电机出线柜FAA3 | 1.名称：发电机出线柜 2.型号：FAA3 3.具体详见图纸要求 4.其他：未尽事项详见图纸、招标文件、工程量清单计价说明、国家相关规范等 | 台 | 543.57 | 68274.89 | 43.58 | 168.75 | 117.43 | 69148.22
6 | 030403006001 |  | 五芯密集式母线槽800A/5P/IP65 | 1.名称:五芯密集式母线槽800A/5P/IP65 2.包含支吊架制作安装、除锈刷油，母线槽安装（包括水平弯通、垂直弯通、T接头、变径单元、始终端母线、始终端箱、膨胀接头等附件，与变压器等设备连接的软（硬）连接等）、调试、接地、防火堵洞、母线槽防护等相关费用 3.其他:未尽事项详见图纸、招标文件、工程量清单计价说明、国家相关规范等 | m | 45.95 | 2337.63 | 17.25 | 18.16 | 12.64 | 2431.64
分部分项工程项目清单综合单价分析表(简表)
工程名称: |  | 发电机工程 |  |  |  | 标段: |  |  |  | 第3页, 共4页
序号 | 项目编码 |  | 项目名称 | 项目特征描述 | 计量单位 | 综合单价组成明细(元)
[6 empty] | 人工费 | 材料费 | 施工机具 使用费 | 管理费 | 利润 | 综合单价
7 | 030403006002 |  | 五芯密集式母线槽1600A/5P/IP65 | 1.名称:五芯密集式母线槽1600A/5P/IP65 2.包含支吊架制作安装、除锈刷油，母线槽安装（包括水平弯通、垂直弯通、T接头、变径单元、始终端母线、始终端箱、膨胀接头等附件，与变压器等设备连接的软（硬）连接等）、调试、接地、防火堵洞、母线槽防护等相关费用 3.其他:未尽事项详见图纸、招标文件、工程量清单计价说明、国家相关规范等 | m | 86.19 | 4596.58 | 22.13 | 31.13 | 21.67 | 4757.70
8 | 030403006003 |  | 五芯密集式母线槽1250A/5P/IP65 | 1.名称:五芯密集式母线槽1250A/5P/IP65 2.包含支吊架制作安装、除锈刷油，母线槽安装（包括水平弯通、垂直弯通、T接头、变径单元、始终端母线、始终端箱、膨胀接头等附件，与变压器等设备连接的软（硬）连接等）、调试、接地、防火堵洞、母线槽防护等相关费用 3.其他:未尽事项详见图纸、招标文件、工程量清单计价说明、国家相关 | m | 57.46 | 3596.62 | 20.50 | 22.40 | 15.59 | 3712.57
分部分项工程项目清单综合单价分析表(简表)
工程名称: |  | 发电机工程 |  |  |  | 标段: |  |  |  | 第4页, 共4页
序号 | 项目编码 |  | 项目名称 | 项目特征描述 | 计量单位 | 综合单价组成明细(元)
[6 empty] | 人工费 | 材料费 | 施工机具 使用费 | 管理费 | 利润 | 综合单价
规范等
9 | 030403006004 |  | 矿物绝缘耐火母线槽2000A/5P/IP54 | 1.名称:矿物绝缘耐火母线槽2000A/5P/IP54 2.包含支吊架制作安装、除锈刷油，母线槽安装（包括水平弯通、垂直弯通、T接头、变径单元、始终端母线、始终端箱、膨胀接头等附件，与变压器等设备连接的软（硬）连接等）、调试、接地、防火堵洞、母线槽防护等相关费用 3.其他:未尽事项详见图纸、招标文件、工程量清单计价说明、国家相关规范等 | m | 86.20 | 5261.38 | 22.13 | 31.13 | 21.67 | 5422.50
10 | 030403007001 |  | 始端箱2000A/5P/IP54 | 1.名称:始端箱 2.额定电流(A):2000A/5P/IP54 | 台 | 339.77 | 1738.48 | 81.33 | 121.02 | 84.22 | 2364.82
11 | 030410007001 |  | 接地端子板 | 名称:接地端子板 | 台 | 88.55 | 4.10 | 0.55 | 25.61 | 17.82 | 136.63
12 | 030410002001 |  | 防静电接地线 | 1.名称:防静电接地线 2.规格:40*4镀锌扁钢 | m | 15.75 | 7.81 | 0.76 | 4.74 | 3.30 | 32.36

## 措施项目清单计价表
措施项目清单计价表
工程名称: |  | 发电机工程 |  |  | 标段: |  | 第1页, 共2页
序号 | 项目编码 |  | 项目名称 | 工作内容 |  | 价格(元) |  | 备注
1 | 031401001001 |  | 脚手架 |  |  | 1109.61
2 | 031401002001 |  | 大型机械设备进出场及安拆
3 | 031401003001 |  | 临时专用防护棚
4 | 031401004001 |  | 施工操作平台
5 | 031401005001 |  | 临时支撑架
6 | 031401006001 |  | 隧道内临时施工的通风、供水、供气、供电、照明及通信设施
7 | 031401007001 |  | 吊装加固
8 | 031401008001 |  | 胎(模)具
9 | 031401009001 |  | 安全生产 |  |  | 8181.72
10 | 031401010001 |  | 文明施工 |  |  | 2950.97
11 | 031401011001 |  | 环境保护 |  |  | 2680.99
12 | 031401012001 |  | 临时设施 |  |  | 3487.17
13 | 031401013001 |  | 二次搬运
14 | 031401014001 |  | 既有建(构)筑物、设施保护
15 | 031401015001 |  | 已完工程及设备保护
16 | 031401016001 |  | 顶升、提升装置
17 | 031401017001 |  | 特殊地区施工增加
18 | 031401020001 |  | 夜间施工措施费
19 | 031401021001 |  | 冬雨季施工增加
20 | 031401022001 |  | 其他措施
21 | BC001001 |  | 文明工地措施费 |  |  |  |  | 省级文明工地按2.00%计算；市级文明工地按1.00%计算
22 | BC004001 |  | 在地下（暗）室、设备及大口径管道内等特殊 |  |  | 5410.85
本页合计 | [5 empty] | 23821.31 |  | -
措施项目清单计价表
工程名称: |  | 发电机工程 |  |  | 标段: |  | 第2页, 共2页
序号 | 项目编码 |  | 项目名称 | 工作内容 |  | 价格(元) |  | 备注
施工部位进行施工增加费
23 | BC005001 |  | 在管井内、竖井内、断面小于或等于 2 ㎡隧道或洞内、封闭吊顶天棚内施工增加费
24 | BC006001 |  | 施工现场围挡和临时占地围挡
25 | BC007001 |  | 施工围档照明
26 | BC009001 |  | 样板引路
27 | BC018001 |  | 防尘降噪绿色施工防护棚
28 | BC019001 |  | 施工便道
本页合计 | [7 empty] | -
合 计 | [5 empty] | 23821.31 |  | -

## 措施项目清单构成明细分析表
措施项目清单构成明细分析表
工程名称: |  |  | 发电机工程 | [5 empty] | 标段: |  |  |  | 第1页, 共3页
序号 |  | 项目编码 |  | 措施项目名称 | 计算基础 | 费率(%) | 价格(元) | 价格构成明细(元) | [5 empty] | 备注
[8 empty] | 人工费 |  | 材料费 | 施工机具 使用费 | 管理费 | 利润
1 |  | 031401001001 |  | 脚手架 |  |  | 1109.61 | 1109.61
2 |  | 031401002001 |  | 大型机械设备进出场及安拆
3 |  | 031401003001 |  | 临时专用防护棚
4 |  | 031401004001 |  | 施工操作平台
5 |  | 031401005001 |  | 临时支撑架
6 |  | 031401006001 |  | 隧道内临时施工的通风、供水、供气、供电、照明及通信设施
7 |  | 031401007001 |  | 吊装加固
8 |  | 031401008001 |  | 胎(模)具
9 |  | 031401009001 |  | 安全生产 | 37496.43 | 21.82 | 8181.72
10 |  | 031401010001 |  | 文明施工 | 37496.43 | 7.87 | 2950.97
11 |  | 031401011001 |  | 环境保护 | 37496.43 | 7.15 | 2680.99
12 |  | 031401012001 |  | 临时设施 | 37496.43 | 9.30 | 3487.17
13 |  | 031401013001 |  | 二次搬运
注： | 采用费率计价方式的，应分别填写“计算基础”“费率”“价格”列数值；采用总价计价方式的，可只填 “价格”列数值。
措施项目清单构成明细分析表
工程名称: |  |  | 发电机工程 | [5 empty] | 标段: |  |  |  | 第2页, 共3页
序号 |  | 项目编码 |  | 措施项目名称 | 计算基础 | 费率(%) | 价格(元) | 价格构成明细(元) | [5 empty] | 备注
[8 empty] | 人工费 |  | 材料费 | 施工机具 使用费 | 管理费 | 利润
14 |  | 031401014001 |  | 既有建(构)筑物、设施保护
15 |  | 031401015001 |  | 已完工程及设备保护
16 |  | 031401016001 |  | 顶升、提升装置
17 |  | 031401017001 |  | 特殊地区施工增加
18 |  | 031401020001 |  | 夜间施工措施费
19 |  | 031401021001 |  | 冬雨季施工增加
20 |  | 031401022001 |  | 其他措施
21 |  | BC001001 |  | 文明工地措施费 | [9 empty] | 省级文明工地按2.00%计算；市级文明工地按1.00%计算
22 |  | BC004001 |  | 在地下（暗）室、设备及大口径管道内等特殊施工部位进行施工增加费 |  |  | 5410.85 | 5410.85
23 |  | BC005001 |  | 在管井内、竖井内、断面小于或等于 2 ㎡隧道或洞内、封闭吊顶天棚内施工增加费
注： | 采用费率计价方式的，应分别填写“计算基础”“费率”“价格”列数值；采用总价计价方式的，可只填 “价格”列数值。
措施项目清单构成明细分析表
工程名称: |  |  | 发电机工程 | [5 empty] | 标段: |  |  |  | 第3页, 共3页
序号 |  | 项目编码 |  | 措施项目名称 | 计算基础 | 费率(%) | 价格(元) | 价格构成明细(元) | [5 empty] | 备注
[8 empty] | 人工费 |  | 材料费 | 施工机具 使用费 | 管理费 | 利润
24 |  | BC006001 |  | 施工现场围挡和临时占地围挡
25 |  | BC007001 |  | 施工围档照明
26 |  | BC009001 |  | 样板引路
27 |  | BC018001 |  | 防尘降噪绿色施工防护棚
28 |  | BC019001 |  | 施工便道
合 计 | [6 empty] | 23821.31 | 6520.46 | [5 empty] | -
注： | 采用费率计价方式的，应分别填写“计算基础”“费率”“价格”列数值；采用总价计价方式的，可只填 “价格”列数值。

## 措施项目费用分拆表
措施项目费用分拆表
工程名称: |  | 发电机工程 |  |  |  | 标段: |  |  |  | 第1页, 共1页
序号 | 项目编码 |  | 措施项目名称 | 价格(元) | 1.初始设立费用 |  |  | 2.中期运行费用 |  |  | 3.后期拆除费用
[5 empty] | 占比 (%) |  | 金额 (元) | 占比 (%) | 金额 (元) |  | 占比 (%) | 金额 (元)
本页小计 |  |  |  |  | - |  |  | - |  |  | -
合 计 |  |  |  |  | - |  |  | - |  |  | -

## 其他项目清单计价表
其他项目清单计价表
工程名称: |  | 发电机工程 |  | 标段： |  |  | 第1页, 共1页
序号 | 项目名称 |  | 暂估(暂定) 金额(元) |  | 结算(确定) 金额(元) | 调整金额± (元) |  | 备注
1 | 暂列金额
2 | 专业工程暂估价 | [6 empty] | 已含增值税
3 | 计日工
4 | 总承包服务费
5 | 工程优质费 | [6 empty] | 市级质量奖按4.5%计算；省级质量奖7.5%计算；国家级质量奖12%计算
6 | 合同中约定的其他项目
合 计 | [7 empty] | -

## 暂列金额明细表
暂列金额明细表
工程名称: |  |  | 发电机工程 |  |  |  | 标段： |  |  | 第1页, 共1页
序号 |  | 项目名称 |  | 计算基础 | 费率(%) | 暂定金额(元) |  | 确定金额(元) | 调整金额±(元) |  | 备注
1 |  | 合同价格调整暂列金额
2 |  | 未确定工程暂列金额
2.1
3 |  | 未确定服务暂列金额
3.1
4 |  | 未确定其他暂列金额
4.1
本页小计 |  |  |  | — | — | [5 empty] | —
合 计 |  |  |  | — | — | [5 empty] | —
注： | 1 本表由招标人填写“暂定金额”总额，采用费率计价方式计算暂定金额的，应分别填写“计算基础”“费率”,并计算 填写“暂定金额”;采用总价计价方式计算暂定金额的，可直接填写“暂定金额”； 2 投标人应将上述暂定金额填写并计入投标总价； 3 结算时应按合同约定计算并填写“确定金额”。

## 专业工程暂估价明细表
专业工程暂估价明细表
工程名称: |  |  | 发电机工程 |  |  |  |  | 标段： |  |  |  |  | 第1页, 共1页
序号 |  | 专业工程名称 |  | 工程内容 | 暂估金额(元) |  |  |  | 确认金额(元) |  |  | 调整金额±(元) |  | 备注
[5 empty] | 不含税价格 | 增值税 | 含税价格 |  | 不含税价格 | 增值税 | 含税价格
[5 empty] | A₁ | B₁ | C₁ |  | A₂ | B₂ | C₂ | D=C₂-C₁
本页小计 | [13 empty] | —
合 计 | [13 empty] | —
注： | 本表“暂估金额”由招标人填写，投标人应将“暂估金额”填写并计入投标总价。结算时应按合同约定的价格填写“确认金额”。

## 增值税计价表
增值税计价表
工程名称: |  | 发电机工程 |  | 标段： |  |  | 第1页, 共1页
序号 | 项目名称 |  | 计算基础说明 |  | 计算基础 | 税率(%) |  | 金额(元)
1 | 增值税 |  | 税前工程造价-专业工程暂估价 |  | 1623185.800 | 9.00 |  | 146086.72
合 计 | [7 empty] | 146086.72

## 主要材料设备价格表(单价)(格式一)
主要材料设备价格表
工程名称: |  | 发电机工程 |  |  | 第1页, 共4页
序号 | 材料设备编码 |  | 材料设备名称 | 规格、型号等特殊要求 | 单位 | 除税编制 单价(元)
1 | 00010003 |  | 机上人工 |  | 工日 | 230.00
2 | 00010010 |  | 人工费 |  | 元 | 1.00
3 | 01010105 |  | 镀锌热轧圆盘条 | φ10以内 | kg | 4.77
4 | 01030055 |  | 镀锌低碳钢丝 | φ2.5～4.0 | kg | 5.38
5 | 01130060 |  | 镀锌扁钢 综合 |  | kg | 4.81
6 | 01290003 |  | 钢板 综合 |  | kg | 3.26
7 | 02070240 |  | 橡胶片 3 |  | kg | 3.81
8 | 02090020 |  | 聚氯乙烯薄膜 |  | m2 | 1.29
9 | 02270001 |  | 棉纱 |  | kg | 11.47
10 | 02270020 |  | 白布 |  | kg | 2.75
11 | 02330010 |  | 草袋 |  | 个 | 1.28
12 | 03011415 |  | 镀锌精制螺栓 | 1平1弹垫 M6×100以内 | 十套 | 1.04
13 | 03011590 |  | 镀锌六角螺栓 | 2平1弹垫 M8×50以内 | 十套 | 2.69
14 | 03011605 |  | 镀锌六角螺栓 | 2平1弹垫 M10×100以内 | 十套 | 5.04
15 | 03011630 |  | 镀锌六角螺栓 | 2平1弹垫 M16×100以内 | 十套 | 14.12
16 | 03019011 |  | 圆钉 30～45 |  | kg | 3.65
17 | 03131101 |  | 尼龙砂轮片 φ400 |  | 片 | 11.97
18 | 03134021 |  | 铁砂布 0～2# |  | 张 | 0.94
19 | 03135001 |  | 低碳钢焊条 综合 |  | kg | 4.44
20 | 03136021 |  | 焊锡丝 综合 |  | kg | 7.69
21 | 03137041 |  | 焊锡膏 |  | kg | 47.01
22 | 03139281 |  | 钢锯条 |  | 条 | 0.43
23 | 03213071 |  | 斜垫铁 Q195～Q235 1# |  | kg | 3.62
24 | 03213251 |  | 平垫铁 Q195～Q235 1# |  | kg | 6.82
25 | 04010020-0002 |  | 复合普通硅酸盐水泥 | P.C 42.5 | kg | 0.33
26 | 04030015 |  | 中砂 |  | m3 | 200.00
27 | 04050035-0001 |  | 碎石 20 |  | m3 | 143.00
28 | 05030200-0001 |  | 木板 |  | m3 | 1630.62
主要材料设备价格表
工程名称: |  | 发电机工程 |  |  | 第2页, 共4页
序号 | 材料设备编码 |  | 材料设备名称 | 规格、型号等特殊要求 | 单位 | 除税编制 单价(元)
29 | 05030265-0001 |  | 枕木 |  | m3 | 1329.20
30 | 13010020 |  | 白油漆 |  | kg | 11.23
31 | 13010130 |  | 酚醛调和漆 |  | kg | 7.17
32 | 13030240 |  | 厚漆 |  | kg | 10.26
33 | 13050080 |  | 防锈漆 C53-1 |  | kg | 16.13
34 | 14030010 |  | 柴油 |  | kg | 6.58
35 | 14030030-0001 |  | 煤油 |  | kg | 4.29
36 | 14030040 |  | 汽油 综合 |  | kg | 7.90
37 | 14070050 |  | 机油 综合 |  | kg | 6.96
38 | 14090010 |  | 电力复合脂 |  | kg | 14.45
39 | 14090030-0001 |  | 黄甘油 |  | kg | 6.46
40 | 15130060 |  | 聚酯乙烯泡沫塑料 |  | kg | 25.85
41 | 17250030 |  | 塑料异型管 D2.5～5 |  | m | 2.19
42 | 17250170 |  | 塑料软管 D5 |  | m | 0.40
43 | 27060170-0001 |  | 防静电接地线 | 40*4镀锌扁钢 | m | 6.04
44 | 27170001 |  | 电气绝缘胶带 | 18mm×10m×0.13mm | 卷 | 2.40
45 | 28030310 |  | 双色多股铜芯聚氯乙烯绝缘软导线 BVR-35mm2 |  | m | 25.36
46 | 29050030-0003 |  | 五芯密集式母线槽 | 1250A/5P/IP65 | m | 3488.75
47 | 29050030-0007 |  | 五芯密集式母线槽1600A/5P/IP65 |  | m | 4483.75
48 | 29050030-0008 |  | 五芯密集式母线槽 | 800A/5P/IP65 | m | 2233.75
49 | 29050030-0009 |  | 矿物绝缘耐火母线槽2000A/5P/IP54 |  | m | 5148.55
50 | 29050040-0005 |  | 始端箱 | 2000A/5P/IP54 | 台 | 1690.50
51 | 29060145 |  | 钢管保护管 φ40×400 |  | 根 | 7.50
52 | 29090235 |  | 铜接线端子 DT-35mm2 |  | 个 | 4.67
53 | 29170340 |  | 胶木线夹 |  | 个 | 0.40
54 | 34110010 |  | 水 |  | m3 | 3.74
主要材料设备价格表
工程名称: |  | 发电机工程 |  |  | 第3页, 共4页
序号 | 材料设备编码 |  | 材料设备名称 | 规格、型号等特殊要求 | 单位 | 除税编制 单价(元)
55 | 37091110 |  | 钢垫板 1～2 |  | kg | 4.37
56 | 55010001-0039 |  | 发电机出线柜FAA2 |  | 台 | 68240.60
57 | 55010001-0040 |  | 发电机出线柜FAA3 |  | 台 | 68240.60
58 | 55010001-0041 |  | 发电机进线柜FAA1 |  | 台 | 44084.26
59 | 55470001-0002 |  | 柴油发电机组 | 常用功率1000kW | 台 | 781358.41
60 | 99450630 |  | 折旧费 |  | 元 | 1.00
61 | 99450640 |  | 检修费 |  | 元 | 1.00
62 | 99450650 |  | 维护费 |  | 元 | 1.00
63 | 99450660 |  | 安拆费 |  | 元 | 1.00
64 | 99450670 |  | 汽油 | (机械用) | kg | 7.90
65 | 99450680 |  | 柴油 | (机械用) | kg | 6.58
66 | 99450700 |  | 电 | (机械用) | kw·h | 0.64
67 | 99450760 |  | 其他材料费 |  | 元 | 1.00
68 | 99451300 |  | 校验费 |  | 元 | 1.00
69 | 870113002-0001 |  | 数字压力表 |  | 台班 | 4.81
70 | 870199011-0001 |  | 笔记本电脑 |  | 台班 | 11.22
71 | 870613023-0001 |  | 手持式万用表 |  | 台班 | 5.10
72 | 870622017-0001 |  | 数字电桥 | 量程：0μH～9999H，0～100MΩ，0～9999μF | 台班 | 10.11
73 | 870622064-0001 |  | 高压绝缘电阻测试仪 |  | 台班 | 47.85
74 | 870622089-0001 |  | 交流阻抗测试仪 |  | 台班 | 80.62
75 | 870628009-0001 |  | 数据记录仪 |  | 台班 | 81.15
76 | 870699031-0001 |  | 电感电容测试仪 |  | 台班 | 6.32
77 | 870699068-0001 |  | 相位表 |  | 台班 | 11.36
78 | 870699076-0001 |  | 微机继电保护测试仪 |  | 台班 | 83.11
79 | 870699148-0001 |  | 高压开关特性测试仪 |  | 台班 | 64.01
80 | 873136001-0001 |  | 数字频率计 | 量程：10Hz～1000MHz | 台班 | 23.82
81 | 873136018-0001 |  | 计时、计频器、校准器 |  | 台班 | 191.42
主要材料设备价格表
工程名称: |  | 发电机工程 |  |  | 第4页, 共4页
序号 | 材料设备编码 |  | 材料设备名称 | 规格、型号等特殊要求 | 单位 | 除税编制 单价(元)
82 | 873148008-0001 |  | 数字示波器 |  | 台班 | 87.27
83 | ZC-0077 |  | 母线吊架 |  | 个 | 88.50