## 工程项目清单汇总表
工程项目清单汇总表
工程名称: |  | 智能化工程 |  | 标段： |  | 第1页, 共1页
序号 |  |  | 项目内容 |  | 金额(元)
1 |  |  | 分部分项工程费 |  | 25043374.25
1.1 |  |  | 地下部分 |  | 233441.06
1.2 |  |  | 地上部分 |  | 24809933.19
2 |  |  | 措施项目费 |  | 1047266.72
2.1 |  |  | 其中：安全生产措施项目 |  | 452946.51
3 |  |  | 其他项目费
3.1 |  |  | 其中：暂列金额
3.2 |  |  | 其中：专业工程暂估价
3.3 |  |  | 其中：计日工
3.4 |  |  | 其中：总承包服务费
3.5 |  |  | 其中：工程优质费
3.6 |  |  | 其中：合同中约定的其他项目
4 |  |  | 增值税 |  | 2348157.69
合 计 |  |  |  |  | 28438798.66
注： | 1 专业工程暂估价为已含税价格，在计算增值税计算基础时不应包含专业工程暂估价金额； 2 本表宜用于按合同标的为工程量清单编制对象的工程汇总计算，以单项工程、单位工程等为工程量清单编对象的工 程可按本表汇总计算。

## 分部分项工程项目清单计价表
分部分项工程项目清单计价表
工程名称: |  | 智能化工程 |  |  | 标段: |  |  |  | 第1页, 共205页
序号 | 项目编码 |  | 项目名称 | 项目特征描述 |  | 计量单位 | 工程量 | 金额(元)
[8 empty] | 综合单价 |  | 合价
|  |  | 地下部分 | [6 empty] | 233441.06
|  |  | 布线系统 | [6 empty] | 60410.97
1 | 030501005001 |  | 42U机柜 | 1.名称:42U机柜 2.规格:600*600*2000mm 3.支架制作、安装及其除锈刷油 4.箱体安装、接地、单体调试 5.其他:未尽事项详见图纸、招标文件、工程量清单计价说明、国家相关规范等 |  | 台 | 3 | 2902.97 |  | 8708.91
2 | 030501005002 |  | 22U机柜 | 1.名称:22U机柜 2.规格:600*600*1111mm 3.支架制作、安装及其除锈刷油 4.箱体安装、接地、单体调试 5.其他:未尽事项详见图纸、招标文件、工程量清单计价说明、国家相关规范等 |  | 台 | 1 | 2627.84 |  | 2627.84
3 | 030412002001 |  | 镀锌金属线槽 200*100 | 1.名称:镀锌金属线槽 2.材质:镀锌 3.规格:200*100 4.线槽、盖板及中间隔板安装 5.含接地、防火堵洞、支（吊）架制作安装、除锈、刷油 6.其他:未尽事项详见图纸、招标文件、工程量清单计价说明、国家相关规范等 |  | m | 266.48 | 113.69 |  | 30296.11
本页小计 | [9 empty] | 41632.86
分部分项工程项目清单计价表
工程名称: |  | 智能化工程 |  |  | 标段: |  |  |  | 第2页, 共205页
序号 | 项目编码 |  | 项目名称 | 项目特征描述 |  | 计量单位 | 工程量 | 金额(元)
[8 empty] | 综合单价 |  | 合价
4 | 030412002002 |  | 镀锌金属线槽 300*100 | 1.名称:镀锌金属线槽 2.材质:镀锌 3.规格:300*100 4.线槽、盖板及中间隔板安装 5.含接地、防火堵洞、支（吊）架制作安装、除锈、刷油 6.其他:未尽事项详见图纸、招标文件、工程量清单计价说明、国家相关规范等 |  | m | 83.93 | 138.02 |  | 11584.02
5 | 030412002003 |  | 镀锌金属线槽 400*150 | 1.名称:镀锌金属线槽 2.材质:镀锌 3.规格:400*150 4.线槽、盖板及中间隔板安装 5.含接地、防火堵洞、支（吊）架制作安装、除锈、刷油 6.其他:未尽事项详见图纸、招标文件、工程量清单计价说明、国家相关规范等 |  | m | 18.31 | 177.70 |  | 3253.69
6 | 031301003001 |  | 密闭套管SC100 | 1.名称:密闭套管SC100 2.材质:焊接钢管 |  | 个 | 10 | 394.04 |  | 3940.40
|  |  | 出入口控制系统 | [6 empty] | 11077.16
7 | 030413013001 |  | 开门按钮 | 1.名称:开门按钮 2.规格:86式 3.其他:未尽事项详见图纸、招标文件、工程量清单计价说明、国家相关规范等 |  | 套 | 2 | 37.91 |  | 75.82
8 | 030506008001 |  | 电控锁（单） | 1.名称:电控锁（单） 2.规格:满足设计要求 3.其他:未尽事项详见图纸、招标文件、工程 |  | 台 | 4 | 526.12 |  | 2104.48
本页小计 | [9 empty] | 20958.41
分部分项工程项目清单计价表
工程名称: |  | 智能化工程 |  |  | 标段: |  |  |  | 第3页, 共205页
序号 | 项目编码 |  | 项目名称 | 项目特征描述 |  | 计量单位 | 工程量 | 金额(元)
[8 empty] | 综合单价 |  | 合价
量清单计价说明、国家相关规范等
9 | 030506006001 |  | 7寸智能人脸门禁 | 1.名称:7寸智能人脸门禁 2.规格:详见设计图纸设备参数要求 3.其他:未尽事项详见图纸、招标文件、工程量清单计价说明、国家相关规范等 |  | 台 | 2 | 2349.74 |  | 4699.48
10 | 030412001001 |  | 配管JDG20 | 1.名称:电线管 2.材质:镀锌电线管 3.规格:JDG20 4.配置形式:暗配 5.过路盒制作安装、开刨槽、修补、配件管件及安装 6.接地要求:符合设计及施工规范要求 7.其他:未尽事项详见图纸、招标文件、工程量清单计价说明、国家相关规范等 |  | m | 10.23 | 13.88 |  | 141.99
11 | 030412001002 |  | 配管JDG25 | 1.名称:电线管 2.材质:镀锌电线管 3.规格:JDG25 4.配置形式:暗配 5.过路盒制作安装、开刨槽、修补、配件管件及安装 6.接地要求:符合设计及施工规范要求 7.其他:未尽事项详见图纸、招标文件、工程量清单计价说明、国家相关规范等 |  | m | 20.46 | 18.34 |  | 375.24
本页小计 | [9 empty] | 5216.71
分部分项工程项目清单计价表
工程名称: |  | 智能化工程 |  |  | 标段: |  |  |  | 第4页, 共205页
序号 | 项目编码 |  | 项目名称 | 项目特征描述 |  | 计量单位 | 工程量 | 金额(元)
[8 empty] | 综合单价 |  | 合价
12 | 030502003001 |  | 低烟无卤非屏蔽双绞线CAT6 | 1.名称:低烟无卤非屏蔽双绞线CAT6 2.规格及型号:UTP六类4对非屏蔽低烟无卤电缆 3.线缆敷设、水晶头制安、标记、卡接 4.其他:未尽事项详见图纸、招标文件、工程量清单计价说明、国家相关规范等 |  | m | 141.07 | 7.20 |  | 1015.70
13 | 030412004001 |  | 配线 WDZBN-RYJSP2*1.0 | 1.名称:电气配线 2.规格:WDZBN-RYJSP2*1.0 3.其他:未尽事项详见图纸、招标文件、工程量清单计价说明、国家相关规范等 |  | m | 142.01 | 7.86 |  | 1116.20
14 | 030412004002 |  | 配线 WDZBN-RYJSP4*1.0 | 1.名称:电气配线 2.规格:WDZBN-RYJSP4*1.0 3.其他:未尽事项详见图纸、招标文件、工程量清单计价说明、国家相关规范等 |  | m | 148.87 | 10.40 |  | 1548.25
|  |  | 公共广播系统 | [6 empty] | 27622.18
15 | 030505005001 |  | 壁挂音箱(10W) | 1.名称:壁挂音箱(10W) 2.规格: 1.额定功率:6/10W 2.频率响应:130-18KHz 3.灵敏度:93dB±3dB 4.输入电压: 70/100V5.喇叭单元:6.5〞 + 0.5〞 3.其他:未尽事项详见图纸、招标文件、工程量清单计价说明、国家相关规范等 |  | 台 | 33 | 219.45 |  | 7241.85
本页小计 | [9 empty] | 10922.00
分部分项工程项目清单计价表
工程名称: |  | 智能化工程 |  |  | 标段: |  |  |  | 第5页, 共205页
序号 | 项目编码 |  | 项目名称 | 项目特征描述 |  | 计量单位 | 工程量 | 金额(元)
[8 empty] | 综合单价 |  | 合价
16 | 030505005002 |  | 天花喇叭(3/6W) | 1.名称:壁挂音箱(10W) 2.规格:1.输入电压:70/100V 2.额定功率:3/6W 3.频响:80~18KHZ 4.灵敏度≥93dB 3.其他:未尽事项详见图纸、招标文件、工程量清单计价说明、国家相关规范等 |  | 台 | 10 | 161.52 |  | 1615.20
17 | 030412001003 |  | 配管JDG25 | 1.名称:电线管 2.材质:镀锌电线管 3.规格:JDG25 4.配置形式:暗配 5.过路盒制作安装、开刨槽、修补、配件管件及安装 6.接地要求:符合设计及施工规范要求 7.其他：未尽事项详见图纸、招标文件、工程量清单计价说明、国家相关规范等 |  | m | 628.54 | 18.34 |  | 11527.42
18 | 030412004003 |  | 配线 WDZBN-RYS2x1.5 | 1.名称:电气配线 2.规格:WDZBN-RYS2x1.5 3.其他:未尽事项详见图纸、招标文件、工程量清单计价说明、国家相关规范等 |  | m | 1594.21 | 4.54 |  | 7237.71
|  |  | 紧急报警系统 | [6 empty] | 4561.97
19 | 030904003001 |  | 紧急求助按钮 | 1.名称:紧急求助按钮 2.规格:八六盒型紧急按钮,常开/常闭型,钥匙复位 3.其他:未尽事项详见图纸、招标文件、工程 |  | 个 | 1 | 86.88 |  | 86.88
本页小计 | [9 empty] | 20467.21
分部分项工程项目清单计价表
工程名称: |  | 智能化工程 |  |  | 标段: |  |  |  | 第6页, 共205页
序号 | 项目编码 |  | 项目名称 | 项目特征描述 |  | 计量单位 | 工程量 | 金额(元)
[8 empty] | 综合单价 |  | 合价
量清单计价说明、国家相关规范等
20 | 030501003001 |  | 控制键盘 | 1.名称:控制键盘 2.规格:1.支持 80x25mm 大屏显示2.支持两路防区输入,一路防区输出 3.其他:未尽事项详见图纸、招标文件、工程量清单计价说明、国家相关规范等 |  | 台 | 1 | 802.04 |  | 802.04
21 | 030506001001 |  | 吸顶式双鉴探测器 | 1.名称:吸顶式双鉴探测器 2.规格:1.探测距离直径12米,安装高度2.4至4m米2.探测角度360° 3.其他:未尽事项详见图纸、招标文件、工程量清单计价说明、国家相关规范等 |  | 套 | 1 | 738.05 |  | 738.05
22 | 030904004001 |  | 声光报警器 | 1.名称:声光报警器 2.规格:通用型声光报警器 3.其他:未尽事项详见图纸、招标文件、工程量清单计价说明、国家相关规范等 |  | 个 | 1 | 183.80 |  | 183.80
23 | 030412001004 |  | 配管JDG20 | 1.名称:电线管 2.材质:镀锌电线管 3.规格:JDG20 4.配置形式:暗配 5.过路盒制作安装、开刨槽、修补、配件管件及安装 6.接地要求:符合设计及施工规范要求 7.其他:未尽事项详见图纸、招标文件、工程 |  | m | 10.23 | 13.88 |  | 141.99
本页小计 | [9 empty] | 1865.88
分部分项工程项目清单计价表
工程名称: |  | 智能化工程 |  |  | 标段: |  |  |  | 第7页, 共205页
序号 | 项目编码 |  | 项目名称 | 项目特征描述 |  | 计量单位 | 工程量 | 金额(元)
[8 empty] | 综合单价 |  | 合价
量清单计价说明、国家相关规范等
24 | 030412001005 |  | 配管JDG25 | 1.名称:电线管 2.材质:镀锌电线管 3.规格:JDG25 4.配置形式:暗配 5.过路盒制作安装、开刨槽、修补、配件管件及安装 6.接地要求:符合设计及施工规范要求 7.其他:未尽事项详见图纸、招标文件、工程量清单计价说明、国家相关规范等 |  | m | 15.82 | 18.34 |  | 290.14
25 | 030412004004 |  | 配线 WDZBN-RYJSP2*1.0 | 1.名称:电气配线 2.规格:WDZBN-RYJSP2*1.0 3.其他:未尽事项详见图纸、招标文件、工程量清单计价说明、国家相关规范等 |  | m | 142.01 | 7.86 |  | 1116.20
26 | 030412004005 |  | 配线 WDZBN-RYJSP6*0.5 | 1.名称:电气配线 2.规格:WDZBN-RYJSP6*0.5 3.其他:未尽事项详见图纸、招标文件、工程量清单计价说明、国家相关规范等 |  | m | 148.87 | 8.08 |  | 1202.87
|  |  | 视频监控系统 | [6 empty] | 106067.43
27 | 030506010001 |  | 400万智能电梯半球 | 1.名称:400万智能电梯半球 2.规格:详见设计图纸设备参数要求 3.其他:未尽事项详见图纸、招标文件、工程量清单计价说明、国家 |  | 台 | 7 | 866.97 |  | 6068.79
本页小计 | [9 empty] | 8678.00
分部分项工程项目清单计价表
工程名称: |  | 智能化工程 |  |  | 标段: |  |  |  | 第8页, 共205页
序号 | 项目编码 |  | 项目名称 | 项目特征描述 |  | 计量单位 | 工程量 | 金额(元)
[8 empty] | 综合单价 |  | 合价
相关规范等
28 | 030506010002 |  | 400万全彩筒机 | 1.名称:400万全彩筒机 2.规格:详见设计图纸设备参数要求 3.其他:未尽事项详见图纸、招标文件、工程量清单计价说明、国家相关规范等 |  | 台 | 62 | 676.40 |  | 41936.80
29 | 030506010003 |  | 摄像机吊装支架 | 1.名称:摄像机吊装支架 2.规格:定制 3.其他:未尽事项详见图纸、招标文件、工程量清单计价说明、国家相关规范等 |  | 台 | 58 | 344.76 |  | 19996.08
30 | 030412001006 |  | 配管JDG20 | 1.名称:电线管 2.材质:镀锌电线管 3.规格:JDG20 4.配置形式:暗配 5.过路盒制作安装、开刨槽、修补、配件管件及安装 6.接地要求:符合设计及施工规范要求 7.其他:未尽事项详见图纸、招标文件、工程量清单计价说明、国家相关规范等 |  | m | 1004.53 | 13.88 |  | 13942.88
31 | 030502003002 |  | 低烟无卤非屏蔽双绞线CAT6 | 1.名称:低烟无卤非屏蔽双绞线CAT6 2.规格及型号:UTP六类4对非屏蔽低烟无卤电缆 3.线缆敷设、水晶头制安、标记、卡接 4.其他:未尽事项详见图纸、招标文件、工程量清单计价说明、国家 |  | m | 3350.40 | 7.20 |  | 24122.88
本页小计 | [9 empty] | 99998.64
分部分项工程项目清单计价表
工程名称: |  | 智能化工程 |  |  | 标段: |  |  |  | 第9页, 共205页
序号 | 项目编码 |  | 项目名称 | 项目特征描述 |  | 计量单位 | 工程量 | 金额(元)
[8 empty] | 综合单价 |  | 合价
相关规范等
|  |  | 电子巡更系统 | [6 empty] | 1255.52
32 | 030506009001 |  | 巡更点 | 1.名称:巡更点 2.规格:巡更功能:搭配感应式巡更棒使用,用作在标记地点位置巡更;读卡技术:感应式射频读卡,内置唯一ID卡号,防止作弊 3.其他:未尽事项详见图纸、招标文件、工程量清单计价说明、国家相关规范等 |  | 套 | 28 | 44.84 |  | 1255.52
|  |  | 候诊呼叫系统 | [6 empty] | 22445.83
33 | 030505016001 |  | 32寸网络液晶一体机 | 1.名称:32寸网络液晶一体机 2.规格:详见设计图纸设备参数要求 3.其他:未尽事项详见图纸、招标文件、工程量清单计价说明、国家相关规范等 |  | 台 | 4 | 5242.26 |  | 20969.04
34 | 030412001007 |  | 配管JDG20 | 1.名称:电线管 2.材质:镀锌电线管 3.规格:JDG20 4.配置形式:暗配 5.过路盒制作安装、开刨槽、修补、配件管件及安装 6.接地要求:符合设计及施工规范要求 7.其他:未尽事项详见图纸、招标文件、工程量清单计价说明、国家相关规范等 |  | m | 47.50 | 13.88 |  | 659.30
本页小计 | [9 empty] | 22883.86
分部分项工程项目清单计价表
工程名称: |  | 智能化工程 |  |  | 标段: |  |  |  | 第10页, 共205页
序号 | 项目编码 |  | 项目名称 | 项目特征描述 |  | 计量单位 | 工程量 | 金额(元)
[8 empty] | 综合单价 |  | 合价
35 | 030502003003 |  | 低烟无卤非屏蔽双绞线CAT6 | 1.名称:低烟无卤非屏蔽双绞线CAT6 2.规格及型号:UTP六类4对非屏蔽低烟无卤电缆 3.线缆敷设、水晶头制安、标记、卡接 4.其他:未尽事项详见图纸、招标文件、工程量清单计价说明、国家相关规范等 |  | m | 113.54 | 7.20 |  | 817.49
|  |  | 地上部分 | [6 empty] | 24809933.19
|  |  | 布线系统 | [6 empty] | 2050391.43
36 | 030501005003 |  | 42U机柜 | 1.名称:42U机柜 2.规格:600*600*2000mm 3.支架制作、安装及其除锈刷油 4.箱体安装、接地、单体调试 5.其他:未尽事项详见图纸、招标文件、工程量清单计价说明、国家相关规范等 |  | 台 | 26 | 2893.24 |  | 75224.24
37 | 030502010001 |  | 单口数据面板（内） | 1.名称:单口数据面板（内） 2.规格:1.单口86型信息面板2.六类非屏蔽信息插座模块 3.其他:未尽事项详见图纸、招标文件、工程量清单计价说明、国家相关规范等 |  | 个 | 6 | 37.48 |  | 224.88
38 | 030502010002 |  | 单口数据面板（外） | 1.名称:单口数据面板（外） 2.规格:1.单口86型信息面板2.六类非屏蔽信 |  | 个 | 87 | 37.48 |  | 3260.76
本页小计 | [9 empty] | 79527.37
分部分项工程项目清单计价表
工程名称: |  | 智能化工程 |  |  | 标段: |  |  |  | 第11页, 共205页
序号 | 项目编码 |  | 项目名称 | 项目特征描述 |  | 计量单位 | 工程量 | 金额(元)
[8 empty] | 综合单价 |  | 合价
息插座模块 3.其他:未尽事项详见图纸、招标文件、工程量清单计价说明、国家相关规范等
39 | 030502010003 |  | 单口语音面板 | 1.名称:单口语音面板 2.规格:1.单口86型信息面板2.六类非屏蔽信息插座模块 3.其他:未尽事项详见图纸、招标文件、工程量清单计价说明、国家相关规范等 |  | 个 | 230 | 37.48 |  | 8620.40
40 | 030502010004 |  | 双口网络插座（内+内） | 1.名称:双口网络插座（内+内） 2.规格:1.双口86型信息面板2.2*六类非屏蔽信息插座模块 3.其他:未尽事项详见图纸、招标文件、工程量清单计价说明、国家相关规范等 |  | 个 | 642 | 63.30 |  | 40638.60
41 | 030502010005 |  | 双口网络插座（外+内） | 1.名称:双口网络插座（外+内） 2.规格:1.双口86型信息面板2.2*六类非屏蔽信息插座模块 3.其他:未尽事项详见图纸、招标文件、工程量清单计价说明、国家相关规范等 |  | 个 | 183 | 63.30 |  | 11583.90
42 | 030502010006 |  | 双口网络地插 | 1.名称:双口网络地插 2.规格:1.双口地插2.2*六类非屏蔽信息插座模块 3.其他:未尽事项详见图纸、招标文件、工程量清单计价说明、国家 |  | 个 | 1 | 282.97 |  | 282.97
本页小计 | [9 empty] | 61125.87
分部分项工程项目清单计价表
工程名称: |  | 智能化工程 |  |  | 标段: |  |  |  | 第12页, 共205页
序号 | 项目编码 |  | 项目名称 | 项目特征描述 |  | 计量单位 | 工程量 | 金额(元)
[8 empty] | 综合单价 |  | 合价
相关规范等
43 | 030502010007 |  | 地面插座HD | 1.名称:地面插座HD 2.规格:满足设计图纸要求 3.其他:未尽事项详见图纸、招标文件、工程量清单计价说明、国家相关规范等 |  | 个 | 1 | 282.97 |  | 282.97
44 | 030502010008 |  | IPTV信息插座 | 1.名称:IPTV信息插座 2.规格:1.单口86型信息面板2.六类非屏蔽信息插座模块 3.其他:未尽事项详见图纸、招标文件、工程量清单计价说明、国家相关规范等 |  | 个 | 198 | 37.48 |  | 7421.04
45 | 030502008001 |  | 24口配线架 | 1.名称:24口配线架 2.规格:6类非屏蔽24口配线架含满配模块 3.其他:未尽事项详见图纸、招标文件、工程量清单计价说明、国家相关规范等 |  | 架 | 20.000 | 1158.06 |  | 23161.20
46 | 030502015001 |  | 理线器1U | 1.名称:理线器 2.规格:通用型1U理线器 3.其他:未尽事项详见图纸、招标文件、工程量清单计价说明、国家相关规范等 |  | 个 | 32 | 116.90 |  | 3740.80
47 | 030502009001 |  | 50对机架式电话配线架 | 1.名称:50对机架式电话配线架 2.规格:满足设计图纸要求 3.其他:未尽事项详见图纸、招标文件、工程量清单计价说明、国家 |  | 架 | 11.000 | 274.61 |  | 3020.71
本页小计 | [9 empty] | 37626.72
分部分项工程项目清单计价表
工程名称: |  | 智能化工程 |  |  | 标段: |  |  |  | 第13页, 共205页
序号 | 项目编码 |  | 项目名称 | 项目特征描述 |  | 计量单位 | 工程量 | 金额(元)
[8 empty] | 综合单价 |  | 合价
相关规范等
48 | 030502009002 |  | 100对机架式电话配线架 | 1.名称:100对机架式电话配线架 2.规格:满足设计图纸要求 3.其他:未尽事项详见图纸、招标文件、工程量清单计价说明、国家相关规范等 |  | 架 | 13.000 | 522.51 |  | 6792.63
49 | 030502008002 |  | 288芯ODF光纤配线架 | 1.名称:288芯ODF光纤配线架 2.规格:288芯ODF光纤配线架 含12个LC双工耦合器+288条LC单模尾纤 3.其他:未尽事项详见图纸、招标文件、工程量清单计价说明、国家相关规范等 |  | 架 | 3.000 | 3954.40 |  | 11863.20
50 | 030502013001 |  | 4芯熔纤盘 | 1.名称:4芯熔纤盘 2.规格:满足设计图纸要求 3.其他:未尽事项详见图纸、招标文件、工程量清单计价说明、国家相关规范等 |  | 个 | 2 | 232.84 |  | 465.68
51 | 030502013002 |  | 8芯熔纤盘 | 1.名称:8芯熔纤盘 2.规格:满足设计图纸要求 3.其他:未尽事项详见图纸、招标文件、工程量清单计价说明、国家相关规范等 |  | 个 | 14 | 261.55 |  | 3661.70
52 | 030502013003 |  | 12芯熔纤盘 | 1.名称:12芯熔纤盘 2.规格:满足设计图纸要求 3.其他:未尽事项详见 |  | 个 | 41 | 335.45 |  | 13753.45
本页小计 | [9 empty] | 36536.66
分部分项工程项目清单计价表
工程名称: |  | 智能化工程 |  |  | 标段: |  |  |  | 第14页, 共205页
序号 | 项目编码 |  | 项目名称 | 项目特征描述 |  | 计量单位 | 工程量 | 金额(元)
[8 empty] | 综合单价 |  | 合价
图纸、招标文件、工程量清单计价说明、国家相关规范等
53 | 030502007001 |  | RJ11-RJ45跳线 | 1.名称:RJ11-RJ45跳线 2.规格:满足设计图纸要求 3.其他:未尽事项详见图纸、招标文件、工程量清单计价说明、国家相关规范等 |  | 条 | 299 | 23.88 |  | 7140.12
54 | 030502007002 |  | LC-LC OS2双工单模 光跳线 2m | 1.名称:光跳线 2.规格:LC-LC OS2双工单模2m 3.其他:未尽事项详见图纸、招标文件、工程量清单计价说明、国家相关规范等 |  | 条 | 175 | 98.32 |  | 17206.00
55 | 030502012001 |  | 光纤融接 | 1.名称:光纤融接 2.规格:直熔式光纤熔接 3.其他:未尽事项详见图纸、招标文件、工程量清单计价说明、国家相关规范等 |  | 芯 | 1216 | 93.75 |  | 114000.00
56 | 030502005001 |  | 单模8芯光缆 | 1.名称:单模8芯光缆 2.规格及型号:满足设计图纸要求 3.敷设方式:管、暗槽内穿放 4.其他:未尽事项详见图纸、招标文件、工程量清单计价说明、国家相关规范等 |  | m | 538.60 | 6.35 |  | 3420.11
57 | 030502005002 |  | 单模12芯光缆 | 1.名称:单模12芯光缆 2.规格及型号:满足设计图纸要求 |  | m | 2148.45 | 8.13 |  | 17466.90
本页小计 | [9 empty] | 159233.13
分部分项工程项目清单计价表
工程名称: |  | 智能化工程 |  |  | 标段: |  |  |  | 第15页, 共205页
序号 | 项目编码 |  | 项目名称 | 项目特征描述 |  | 计量单位 | 工程量 | 金额(元)
[8 empty] | 综合单价 |  | 合价
3.敷设方式:管、暗槽内穿放 4.其他:未尽事项详见图纸、招标文件、工程量清单计价说明、国家相关规范等
58 | 030502005003 |  | 单模24芯光缆 | 1.名称:单模24芯光缆 2.规格及型号:满足设计图纸要求 3.敷设方式:管、暗槽内穿放 4.其他:未尽事项详见图纸、招标文件、工程量清单计价说明、国家相关规范等 |  | m | 320.00 | 12.62 |  | 4038.40
59 | 030502004001 |  | 20对大对数线缆 | 1.名称:20对大对数线缆 2.规格及型号:U/UTP三类20对非屏蔽电缆 3.敷设方式:管、暗槽内穿放 4.其他:未尽事项详见图纸、招标文件、工程量清单计价说明、国家相关规范等 |  | m | 1007.40 | 24.18 |  | 24358.93
60 | 030502004002 |  | 50对大对数线缆 | 1.名称:50对大对数线缆 2.规格及型号:U/UTP三类50对非屏蔽电缆 3.敷设方式:管、暗槽内穿放 4.其他:未尽事项详见图纸、招标文件、工程量清单计价说明、国家相关规范等 |  | m | 1177.50 | 43.32 |  | 51009.30
61 | 030502003004 |  | 低烟无卤非屏蔽双绞线CAT6 | 1.名称:低烟无卤非屏蔽双绞线CAT6 2.规格及型号:UTP六类 |  | m | 133901.28 | 7.15 |  | 957394.15
本页小计 | [9 empty] | 1036800.78
分部分项工程项目清单计价表
工程名称: |  | 智能化工程 |  |  | 标段: |  |  |  | 第16页, 共205页
序号 | 项目编码 |  | 项目名称 | 项目特征描述 |  | 计量单位 | 工程量 | 金额(元)
[8 empty] | 综合单价 |  | 合价
4对非屏蔽低烟无卤电缆 3.线缆敷设、水晶头制安、标记、卡接 4.其他:未尽事项详见图纸、招标文件、工程量清单计价说明、国家相关规范等
62 | 030412001008 |  | 配管JDG25 | 1.名称:电线管 2.材质:镀锌电线管 3.规格:JDG25 4.配置形式:暗配 5.过路盒制作安装、开刨槽、修补、配件管件及安装 6.接地要求:符合设计及施工规范要求 7.其他:未尽事项详见图纸、招标文件、工程量清单计价说明、国家相关规范等 |  | m | 7545.14 | 17.99 |  | 135737.07
63 | 030412001009 |  | 配管JDG20 | 1.名称:电线管 2.材质:镀锌电线管 3.规格:JDG20 4.配置形式:暗配 5.过路盒制作安装、开刨槽、修补、配件管件及安装 6.接地要求:符合设计及施工规范要求 7.其他:未尽事项详见图纸、招标文件、工程量清单计价说明、国家相关规范等 |  | m | 8987.38 | 13.63 |  | 122497.99
64 | 030412002004 |  | 镀锌金属线槽 100*50 | 1.名称:镀锌金属线槽 2.材质:镀锌 3.规格:100*50 4.线槽、盖板及中间隔 |  | m | 28.38 | 91.21 |  | 2588.54
本页小计 | [9 empty] | 260823.60
分部分项工程项目清单计价表
工程名称: |  | 智能化工程 |  |  | 标段: |  |  |  | 第17页, 共205页
序号 | 项目编码 |  | 项目名称 | 项目特征描述 |  | 计量单位 | 工程量 | 金额(元)
[8 empty] | 综合单价 |  | 合价
板安装 5.含接地、防火堵洞、支（吊）架制作安装、除锈、刷油 6.其他:未尽事项详见图纸、招标文件、工程量清单计价说明、国家相关规范等
65 | 030412002005 |  | 镀锌金属线槽 200*100 | 1.名称:镀锌金属线槽 2.材质:镀锌 3.规格:200*100 4.线槽、盖板及中间隔板安装 5.含接地、防火堵洞、支（吊）架制作安装、除锈、刷油 6.其他:未尽事项详见图纸、招标文件、工程量清单计价说明、国家相关规范等 |  | m | 1718.22 | 111.81 |  | 192114.18
66 | 030412002006 |  | 镀锌金属线槽 300*100 | 1.名称:镀锌金属线槽 2.材质:镀锌 3.规格:300*100 4.线槽、盖板及中间隔板安装 5.含接地、防火堵洞、支（吊）架制作安装、除锈、刷油 6.其他:未尽事项详见图纸、招标文件、工程量清单计价说明、国家相关规范等 |  | m | 647.77 | 135.81 |  | 87973.64
67 | 030412002007 |  | 镀锌金属线槽 400*150 | 1.名称:镀锌金属线槽 2.材质:镀锌 3.规格:400*150 4.线槽、盖板及中间隔板安装 5.含接地、防火堵洞、 |  | m | 61.81 | 175.40 |  | 10841.47
本页小计 | [9 empty] | 290929.29
分部分项工程项目清单计价表
工程名称: |  | 智能化工程 |  |  | 标段: |  |  |  | 第18页, 共205页
序号 | 项目编码 |  | 项目名称 | 项目特征描述 |  | 计量单位 | 工程量 | 金额(元)
[8 empty] | 综合单价 |  | 合价
支（吊）架制作安装、除锈、刷油 6.其他:未尽事项详见图纸、招标文件、工程量清单计价说明、国家相关规范等
68 | 030412006001 |  | 接线盒 | 1.名称:接线盒 2.其他:未尽事项详见图纸、招标文件、工程量清单计价说明、国家相关规范等 |  | 个 | 1332 | 9.99 |  | 13306.68
69 | 030502017001 |  | 双绞线缆测试 | 1.名称:4对双绞线缆测试 五类以上 |  | 链路 | 2174 | 26.05 |  | 56632.70
70 | 030502018001 |  | 大对数电缆、电话线测试 | 1.名称:大对数电缆测试 |  | 链路 | 470 | 5.90 |  | 2773.00
71 | 030502019001 |  | 光纤测试 | 1.名称:光纤测试 |  | 链路 | 1216 | 13.07 |  | 15893.12
|  |  | 信息网络系统 | [6 empty] | 7430325.74
|  |  | 一、内网 | [6 empty] | 2897637.21
72 | 030501015001 |  | 内网核心交换机 | 1.名称:内网核心交换机 2.规格:1、硬件指标： （1）主控引擎≥2；整机业务板槽位数≥6 （2）主控槽位与业务线卡槽位宽度相同，为全宽槽位 （3）采用国产芯片，自主可控 （4）支持颗粒化电源，整机电源槽位数≥6 （5）为适应机柜并排部署，设备机箱（包括业务板卡区）采用前进后出风道设计 （6）配置双主控、双 |  | 台 | 2 | 115164.37 |  | 230328.74
本页小计 | [9 empty] | 318934.24
分部分项工程项目清单计价表
工程名称: |  | 智能化工程 |  |  | 标段: |  |  |  | 第19页, 共205页
序号 | 项目编码 |  | 项目名称 | 项目特征描述 |  | 计量单位 | 工程量 | 金额(元)
[8 empty] | 综合单价 |  | 合价
电源，千兆电口≥48、万兆光口≥48、1条万兆堆叠线缆 2、性能指标： （7）交换容量≥102Tbps，包转发率≥76800 Mpps （8）支持VxLAN功能，支持VxLAN网络的自动化部署 （9）支持IPv4路由转发FIB表项≥256000，支持IPv6路由转发FIB表项≥80000 （10）支持静态路由、RIP、RIPng、OSPF、OSPFv3、BGP、BGP4+、ISIS、ISISv6 （11）所配置的业务板支持Macsec256 （12）支持PQ、WRR、DRR、PQ+WRR、PQ+DRR调度方式； （13）支持硬件BFD/OAM，3.3ms稳定均匀发包检测，提高设备的可靠性 （14）两块主控工作在NSF和NSR模式，且两个主控上端口可以同时工作 （15）支持1：1转发备份，倒换时间小于5ms，故障自动切换无丢包 3.其他:未尽事项详见图纸、招标文件、工程量清单计价说明、国家相关规范等
本页小计
分部分项工程项目清单计价表
工程名称: |  | 智能化工程 |  |  | 标段: |  |  |  | 第20页, 共205页
序号 | 项目编码 |  | 项目名称 | 项目特征描述 |  | 计量单位 | 工程量 | 金额(元)
[8 empty] | 综合单价 |  | 合价
73 | 030501014001 |  | 防火墙 | 1.名称:防火墙 2.规格:1、硬件指标： （1）实配：千兆Combo接口≥8，千兆电口≥4，千兆光口≥4，万兆光口≥6 （2）支持扩展槽位≥2，支持≥2路万兆光Bypass链路 （3）配置双电源，保障可靠性；配置4个风扇，形成3+1冗余备份 （4）产品采用自主研发的关键芯片(CPU) （5）严格前后风道 （6）配置不小于1T硬盘 2、性能指标： （7）防火墙吞吐量≥15Gbps，最大并发连接数≥1000万，每秒新建连接数≥25万 （8）IPSec VPN隧道数≥15000，SSL VPN并发在线用户数≥4000，免费赠送不少于100个 （9）支持基于源IP/目的IP，服务类型，应用类型，安全域，时间段等字段进行安全策略规则的配置 （10）支持安全策略阻断时设备发送反馈报文快速断开连接，如针对TCP报文反馈reset报文，针对UDP和ICMP报文反馈ICMP不可达报文 （11）支持每IP最大连 |  | 台 | 2 | 97338.70 |  | 194677.40
本页小计 | [9 empty] | 194677.40
分部分项工程项目清单计价表
工程名称: |  | 智能化工程 |  |  | 标段: |  |  |  | 第21页, 共205页
序号 | 项目编码 |  | 项目名称 | 项目特征描述 |  | 计量单位 | 工程量 | 金额(元)
[8 empty] | 综合单价 |  | 合价
接数限制，防护服务器； （12）支持全面NAT功能，对多种应用层协议支持ALG功能，包括DNS、FTP、H323、MSN、Netbios、PPTP、RSH、RTSP、SIP、SQLnet等 （13）可识别应用层协议数量≥6000种 （14）系统预定义IPS签名数量≥20000，CVE编号的签名条目数不得少于11000 （15）防火墙支持与沙箱联动，根据沙箱检测结果联动防火墙阻断未知APT攻击，且相同文件不用重复检测，防火墙可根据沙箱检测结果更新缓存中恶意文件和恶意URL列表； （16）双机主备模式故障切换时间<1秒 （17）配置3年威胁防护库（含IPS、AV、URL）升级服务 3.其他:未尽事项详见图纸、招标文件、工程量清单计价说明、国家相关规范等
74 | 030501019001 |  | 上网行为管理 | 1.名称:上网行为管理 2.规格:1、硬件指标： （1）标准2U规格，外置Reset插孔，冗余电源，配置不小于2T硬盘、2个万兆多模模块 （2）端口：千兆电口 |  | 台 | 2 | 115983.49 |  | 231966.98
本页小计 | [9 empty] | 231966.98
分部分项工程项目清单计价表
工程名称: |  | 智能化工程 |  |  | 标段: |  |  |  | 第22页, 共205页
序号 | 项目编码 |  | 项目名称 | 项目特征描述 |  | 计量单位 | 工程量 | 金额(元)
[8 empty] | 综合单价 |  | 合价
≥12，千兆光口≥12，万兆光口≥2，扩展槽≥1 2、性能指标： （3）吞吐量≥9.5G，并发连接数≥300万，新建连接数≥7万 （4）支持路由模式、透明（网桥）模式、混合模式、旁路模式；旁路部署支持加入多个物理接口；部署模式切换无需重启设备 （5）设备CPU、内存瞬时达到阀值时，支持按预定比例进行流量审计和管理，优先保障用户上网体验，当阀值下降时，恢复审计和管理 （6）支持7元组的链路负载均衡策略，负载均衡接口支持接口和接口组，支持基于域名进行链路负载，负载算法包括但不少于优先级和权重，负载均衡接口支持pppoe、dhcp、tunnel、物理接口等三层接口 （7）支持基于全局或链路进行DNS透明代理，支持指定DNS或继承链路DNS配置，针对多链路支持基于优先级、权重、流量算法进行DNS负载 （8）支持应用种类不少于7300个，移动应用不少于2000个
本页小计
分部分项工程项目清单计价表
工程名称: |  | 智能化工程 |  |  | 标段: |  |  |  | 第23页, 共205页
序号 | 项目编码 |  | 项目名称 | 项目特征描述 |  | 计量单位 | 工程量 | 金额(元)
[8 empty] | 综合单价 |  | 合价
（9）支持自定义应用，包括但不限于数据包方向、协议、端口、IP地址、目标域名、关键字识别等维度，数据包方向包括任意、请求数据、响应数据，关键字匹配模式支持文本或正则表达式；支持DNS域名学习模式，可引用数据包特征中的目标域名或指定域名 （10）支持邮件控制，支持基于发件人黑、白名单，收件人黑白名单、主题、内容关键字、邮件大小、附件个数进行行为过滤 （11）支持在设备旁路部署时针对违规上网行为进行阻断过滤 （12）针对私接网络行为，惩罚方式包括但不限于无操作、阻断和限速，阻断和限速支持自定义惩罚时长 （13）支持 本地认证、Portal认证、Radius认证、LDAP认证、POP3认证、AD域单点登录、短信认证、微信公众号认证、APP认证、IC卡认证、二维码认证、互联网钉钉认证、混合认证和免认证，其中微信公众号认证支持通过小程序获取手机号 （14） 支持双机热
本页小计
分部分项工程项目清单计价表
工程名称: |  | 智能化工程 |  |  | 标段: |  |  |  | 第24页, 共205页
序号 | 项目编码 |  | 项目名称 | 项目特征描述 |  | 计量单位 | 工程量 | 金额(元)
[8 empty] | 综合单价 |  | 合价
备，支持主主模式、主备模式，支持同步配置、会话、运行状态、VPN状态、特征库，支持配置抢占模式和抢占延时，支持配置HA接口 （15） 支持网监平台特征库化，可通过特征库升级方式新增网监平台 （16）配置1年特征库 3.其他:未尽事项详见图纸、招标文件、工程量清单计价说明、国家相关规范等
75 | 030501015002 |  | 汇聚交换机 | 1.名称:汇聚交换机 2.规格:1、硬件指标： （1）固定端口：24个10/100/1000M Base-T以太网端口，16个10GE SFP+，8个10/25GE SFP28，2个40/100GE QSFP28 （2）CPU和LSW采用国产芯片 （3）内存支持4GB，4GB容量保证系统可靠运行 （4）配置双风扇、双电源 2、性能指标： （5）交换容量≥2.56Tbps，包转发率≥1476Mpps （6）支持4K个VLAN，支持基于MAC/协议/IP子网/策略/端口的VLAN （7）支持静态路由、 |  | 台 | 26 | 27716.55 |  | 720630.30
本页小计 | [9 empty] | 720630.30
分部分项工程项目清单计价表
工程名称: |  | 智能化工程 |  |  | 标段: |  |  |  | 第25页, 共205页
序号 | 项目编码 |  | 项目名称 | 项目特征描述 |  | 计量单位 | 工程量 | 金额(元)
[8 empty] | 综合单价 |  | 合价
RIP v1/v2、OSPF、BGP、ISIS、RIPng、OSPFv3、ISISv6、BGP4+ （8）支持MAC表项≥128K，ARP表项规格≥64K （9）支持基于第二层、第三层和第四层的ACL、支持双向ACL （10）支持VxLAN功能，支持BGP EVPN，支持分布式 Anycast 网关；支持控制器基于GUI界面进行VxLAN Fabric配置并下发给交换机 （11）支持DRR、SP、DRR+SP队列调度算法 （12）支持全端口Macsec，通过部署整网Macsec，降低信息泄露和遭受恶意网络攻击的风险 （13）支持硬件BFD/OAM，3.3ms稳定均匀发包检测，提高设备的可靠性 （14）支持G.8032（ERPS）标准以太环网协议，故障倒换收敛时间小于50m （15）支持同一个共享的网络基础设施上提供多个逻辑网络（切片），每个逻辑网络服务于特定的业务类型或者行业用户。每个网络切片都可以灵活定义自
本页小计
分部分项工程项目清单计价表
工程名称: |  | 智能化工程 |  |  | 标段: |  |  |  | 第26页, 共205页
序号 | 项目编码 |  | 项目名称 | 项目特征描述 |  | 计量单位 | 工程量 | 金额(元)
[8 empty] | 综合单价 |  | 合价
己的逻辑拓扑、SLA需求、可靠性和安全等级，以满足不同业务、行业或用户的差异化需求 3.其他:未尽事项详见图纸、招标文件、工程量清单计价说明、国家相关规范等
76 | 030501015003 |  | 48口千兆交换机 | 1.名称:48口千兆交换机 2.规格:1、硬件指标： （1）固定端口：48个 10/100/1000BASE-T 以太网端口，4 个万兆 SFP+ （2）风扇：内置风扇 （3）芯片：采用国产芯片 2、性能指标： （4）交换容量≥672Gbps，包转发率≥200Mpps （5）支持4K个VLAN，支持基于MAC/协议/IP子网/策略/端口的VLAN （6）支持RIP、RIPng、OSPF、OSPFv3路由协议 （7）支持IPv4 FIB表项≥2000 ，支持IPv6 FIB表项≥1000 （8）支持DoS攻击防护、ARP攻击防护、ICMP攻击防护，支持端口隔离、端口安全 （9）支持纵向虚拟化，作为纵向子节点零 |  | 台 | 50 | 6792.69 |  | 339634.50
本页小计 | [9 empty] | 339634.50
分部分项工程项目清单计价表
工程名称: |  | 智能化工程 |  |  | 标段: |  |  |  | 第27页, 共205页
序号 | 项目编码 |  | 项目名称 | 项目特征描述 |  | 计量单位 | 工程量 | 金额(元)
[8 empty] | 综合单价 |  | 合价
配置即插即用 （10）支持SP、DRR、WRR、SP+DRR、SP+WRR等队列调度算法 （11）支持SNMP v1/v2/v3、Telnet、RMON 3.其他:未尽事项详见图纸、招标文件、工程量清单计价说明、国家相关规范等
77 | 030501015004 |  | 48口poe交换机 | 1.名称:48口poe交换机 2.规格:1、硬件指标： （1）固定端口：48个 10/100/1000BASE-T 以太网端口，4 个万兆 SFP+ （2）支持永久和快速POE，POE输出功率≥380W （3）风扇：内置2个风扇，散热类型为风扇强制散热 （4）芯片：采用国产芯片 2、性能指标： （5）交换容量≥672Gbps，包转发率≥200Mpps （6）支持4K个VLAN，支持基于MAC/协议/IP子网/策略/端口的VLAN （7）支持RIP、RIPng、OSPF、OSPFv3路由协议 （8）支持IPv4 FIB表项≥2000 ，支持IPv6 FIB表项≥1000 （9）支持DoS攻击防 |  | 台 | 33 | 9652.83 |  | 318543.39
本页小计 | [9 empty] | 318543.39
分部分项工程项目清单计价表
工程名称: |  | 智能化工程 |  |  | 标段: |  |  |  | 第28页, 共205页
序号 | 项目编码 |  | 项目名称 | 项目特征描述 |  | 计量单位 | 工程量 | 金额(元)
[8 empty] | 综合单价 |  | 合价
护、ARP攻击防护、ICMP攻击防护，支持端口隔离、端口安全 （10）支持纵向虚拟化，作为纵向子节点零配置即插即用 （11）支持SP、DRR、WRR、SP+DRR、SP+WRR等队列调度算法 （12）支持SNMP v1/v2/v3、Telnet、RMON 3.其他:未尽事项详见图纸、招标文件、工程量清单计价说明、国家相关规范等
78 | 030501021001 |  | 内网无线AC | 1.名称:内网无线AC 2.规格:1、硬件指标： （1）单台AC提供不少于2个10GE光口, 10个GE电口 （2）产品尺寸不超过210x250x43.6mm，满足桌面安装尺寸要求 （3）使用国产化芯片，自主可控 2、性能指标： （4）单台AC最大管理AP数量≥512，最大接入用户数量≥4K （5）三层转发吞吐量≥10Gbps （6）支持实现基于用户的DPSK认证，可以实现针对不同用户分配不同的动态PSK密钥，PSK密钥可与用户终端的MAC地址梆定 （7）内置Portal/AAA |  | 台 | 2 | 45932.81 |  | 91865.62
本页小计 | [9 empty] | 91865.62
分部分项工程项目清单计价表
工程名称: |  | 智能化工程 |  |  | 标段: |  |  |  | 第29页, 共205页
序号 | 项目编码 |  | 项目名称 | 项目特征描述 |  | 计量单位 | 工程量 | 金额(元)
[8 empty] | 综合单价 |  | 合价
服务器，可为用户提供Portal认证/802.1X服务 （8）支持WAPI认证/加密方式 （9）支持入侵防御，检测和中止入侵行为（包括缓冲区溢出攻击、木马、蠕虫等） （10）支持基于802.11k 和 802.11v协议的智能漫游，使低漫游灵敏度的客户端能漫游到最佳AP （11）支持广域认证逃生，在CAPWAP链路故障后，MAC 或者 802.1x 认证逃生到本地认证 （12）支持空口切片&双发选收 99.999% 20ms时延 （13）配置382个AP管理授权 3.其他:未尽事项详见图纸、招标文件、工程量清单计价说明、国家相关规范等
79 | 030501021002 |  | 无线AP | 1.名称:无线AP 2.规格:1、硬件指标： （1）接口：≥1个2.5GE电口 （2）支持USB2.0接口，可用于物联网扩展 （3）支持星闪 SLE1.0 技术 （4）为保障自主可控，设备使用国产化Wi-Fi芯片 2、性能指标： |  | 台 | 382 | 1784.17 |  | 681552.94
本页小计 | [9 empty] | 681552.94
分部分项工程项目清单计价表
工程名称: |  | 智能化工程 |  |  | 标段: |  |  |  | 第30页, 共205页
序号 | 项目编码 |  | 项目名称 | 项目特征描述 |  | 计量单位 | 工程量 | 金额(元)
[8 empty] | 综合单价 |  | 合价
（5）支持802.11be标准 （6）2.4G频段和5G频段，全频段支持802.11be标准 （7）空间流≥4，整机速率≥3.5Gbps （8）支持内置蓝牙串口运维 （9）支持AP零配置,AP可以通过DHCP、DNS方式自动注册到无线控制器AC （10）支持VIP用户带宽保障功能 （11）单手机终端接入 Wi-Fi 7 AP 测试无线吞吐，在 5G 的 160MHz 频宽下可达 2.30Gbps （12）支持DC供电或802.3at/af PoE供电 3.其他:未尽事项详见图纸、招标文件、工程量清单计价说明、国家相关规范等
80 | 030502015002 |  | 理线器1U | 1.名称:理线器 2.规格:通用型1U理线器 3.其他:未尽事项详见图纸、招标文件、工程量清单计价说明、国家相关规范等 |  | 个 | 115 | 116.90 |  | 13443.50
81 | 031101020001 |  | 万兆光模块 | 1.名称:万兆光模块 2.规格:SFP+ 万兆单模光模块，单模，最大传输距离10km，接头类型：LC |  | 端口 | 52.000 | 1161.78 |  | 60412.56
本页小计 | [9 empty] | 73856.06
分部分项工程项目清单计价表
工程名称: |  | 智能化工程 |  |  | 标段: |  |  |  | 第31页, 共205页
序号 | 项目编码 |  | 项目名称 | 项目特征描述 |  | 计量单位 | 工程量 | 金额(元)
[8 empty] | 综合单价 |  | 合价
3.其他:未尽事项详见图纸、招标文件、工程量清单计价说明、国家相关规范等
82 | 030502007003 |  | LC-LC OS2双工单模 光跳线 2m | 1.名称:光跳线 2.规格:LC-LC OS2双工单模2m 3.其他:未尽事项详见图纸、招标文件、工程量清单计价说明、国家相关规范等 |  | 条 | 52 | 98.32 |  | 5112.64
83 | 030502007004 |  | 6类非屏蔽网络跳线 | 1.名称:6类非屏蔽网络跳线 2.规格:满足设计图纸要求 3.其他:未尽事项详见图纸、招标文件、工程量清单计价说明、国家相关规范等 |  | 条 | 248 | 38.18 |  | 9468.64
|  |  | 二、外网和WIFI | [6 empty] | 1418204.85
84 | 030501015005 |  | 外网核心交换机 | 1.名称:外网核心交换机 2.规格:1、硬件指标： （1）主控引擎≥2；整机业务板槽位数≥6 （2）主控槽位与业务线卡槽位宽度相同，为全宽槽位 （3）采用国产芯片，自主可控 （4）支持颗粒化电源，整机电源槽位数≥6 （5）为适应机柜并排部署，设备机箱（包括业务板卡区）采用前进后出风道设计 |  | 台 | 1 | 115164.37 |  | 115164.37
本页小计 | [9 empty] | 129745.65
分部分项工程项目清单计价表
工程名称: |  | 智能化工程 |  |  | 标段: |  |  |  | 第32页, 共205页
序号 | 项目编码 |  | 项目名称 | 项目特征描述 |  | 计量单位 | 工程量 | 金额(元)
[8 empty] | 综合单价 |  | 合价
（6）配置双主控、双电源，千兆电口≥48、万兆光口≥48、1条万兆堆叠线缆 2、性能指标： （7）交换容量≥102Tbps，包转发率≥76800 Mpps （8）支持VxLAN功能，支持VxLAN网络的自动化部署 （9）支持IPv4路由转发FIB表项≥256000，支持IPv6路由转发FIB表项≥80000 （10）支持静态路由、RIP、RIPng、OSPF、OSPFv3、BGP、BGP4+、ISIS、ISISv6； （11）所配置的业务板支持Macsec256 （12）支持PQ、WRR、DRR、PQ+WRR、PQ+DRR调度方式； （13）支持硬件BFD/OAM，3.3ms稳定均匀发包检测，提高设备的可靠性 （14）两块主控工作在NSF和NSR模式，且两个主控上端口可以同时工作 （15）支持1：1转发备份，倒换时间小于5ms，故障自动切换无丢包 3.其他:未尽事项详见图纸、招标文件、工程
本页小计
分部分项工程项目清单计价表
工程名称: |  | 智能化工程 |  |  | 标段: |  |  |  | 第33页, 共205页
序号 | 项目编码 |  | 项目名称 | 项目特征描述 |  | 计量单位 | 工程量 | 金额(元)
[8 empty] | 综合单价 |  | 合价
量清单计价说明、国家相关规范等
85 | 030501014002 |  | 防火墙 | 1.名称:防火墙 2.规格:1、硬件指标： （1）实配：千兆Combo接口≥8，千兆电口≥4，千兆光口≥4，万兆光口≥6 （2）支持扩展槽位≥2，支持≥2路万兆光Bypass链路 （3）配置双电源，保障可靠性；配置4个风扇，形成3+1冗余备份 （4）产品采用自主研发的关键芯片(CPU) （5）严格前后风道 （6）配置不小于1T硬盘 2、性能指标： （7）防火墙吞吐量≥15Gbps，最大并发连接数≥1000万，每秒新建连接数≥25万 （8）IPSec VPN隧道数≥15000，SSL VPN并发在线用户数≥4000，免费赠送不少于100个 （9）支持基于源IP/目的IP，服务类型，应用类型，安全域，时间段等字段进行安全策略规则的配置 （10）支持安全策略阻断时设备发送反馈报文快速断开连接，如针对TCP报文反馈reset报 |  | 台 | 1 | 97338.70 |  | 97338.70
本页小计 | [9 empty] | 97338.70
分部分项工程项目清单计价表
工程名称: |  | 智能化工程 |  |  | 标段: |  |  |  | 第34页, 共205页
序号 | 项目编码 |  | 项目名称 | 项目特征描述 |  | 计量单位 | 工程量 | 金额(元)
[8 empty] | 综合单价 |  | 合价
文，针对UDP和ICMP报文反馈ICMP不可达报文 （11）支持每IP最大连接数限制，防护服务器； （12）支持全面NAT功能，对多种应用层协议支持ALG功能，包括DNS、FTP、H323、MSN、Netbios、PPTP、RSH、RTSP、SIP、SQLnet等 （13）可识别应用层协议数量≥6000种 （14）系统预定义IPS签名数量≥20000，CVE编号的签名条目数不得少于11000 （15）防火墙支持与沙箱联动，根据沙箱检测结果联动防火墙阻断未知APT攻击，且相同文件不用重复检测，防火墙可根据沙箱检测结果更新缓存中恶意文件和恶意URL列表； （16）双机主备模式故障切换时间<1秒 （17）配置3年威胁防护库（含IPS、AV、URL）升级服务 3.其他:未尽事项详见图纸、招标文件、工程量清单计价说明、国家相关规范等
86 | 030501019002 |  | 上网行为管理 | 1.名称:上网行为管理 2.规格:1、硬件指标： （1）标准2U规格，外置Reset插孔，冗余电 |  | 台 | 1 | 115983.49 |  | 115983.49
本页小计 | [9 empty] | 115983.49
分部分项工程项目清单计价表
工程名称: |  | 智能化工程 |  |  | 标段: |  |  |  | 第35页, 共205页
序号 | 项目编码 |  | 项目名称 | 项目特征描述 |  | 计量单位 | 工程量 | 金额(元)
[8 empty] | 综合单价 |  | 合价
源，配置不小于2T硬盘、2个万兆多模模块 （2）端口：千兆电口≥12，千兆光口≥12，万兆光口≥2，扩展槽≥1 2、性能指标： （3）吞吐量≥9.5G，并发连接数≥300万，新建连接数≥7万 （4）支持路由模式、透明（网桥）模式、混合模式、旁路模式；旁路部署支持加入多个物理接口；部署模式切换无需重启设备 （5）设备CPU、内存瞬时达到阀值时，支持按预定比例进行流量审计和管理，优先保障用户上网体验，当阀值下降时，恢复审计和管理 （6）支持7元组的链路负载均衡策略，负载均衡接口支持接口和接口组，支持基于域名进行链路负载，负载算法包括但不少于优先级和权重，负载均衡接口支持pppoe、dhcp、tunnel、物理接口等三层接口 （7）支持基于全局或链路进行DNS透明代理，支持指定DNS或继承链路DNS配置，针对多链路支持基于优先级、权重、流量算法进行DNS负载
本页小计
分部分项工程项目清单计价表
工程名称: |  | 智能化工程 |  |  | 标段: |  |  |  | 第36页, 共205页
序号 | 项目编码 |  | 项目名称 | 项目特征描述 |  | 计量单位 | 工程量 | 金额(元)
[8 empty] | 综合单价 |  | 合价
（8）支持应用种类不少于7300个，移动应用不少于2000个 （9）支持自定义应用，包括但不限于数据包方向、协议、端口、IP地址、目标域名、关键字识别等维度，数据包方向包括任意、请求数据、响应数据，关键字匹配模式支持文本或正则表达式；支持DNS域名学习模式，可引用数据包特征中的目标域名或指定域名 （10）支持邮件控制，支持基于发件人黑、白名单，收件人黑白名单、主题、内容关键字、邮件大小、附件个数进行行为过滤 （11）支持在设备旁路部署时针对违规上网行为进行阻断过滤 （12）针对私接网络行为，惩罚方式包括但不限于无操作、阻断和限速，阻断和限速支持自定义惩罚时长 （13）支持 本地认证、Portal认证、Radius认证、LDAP认证、POP3认证、AD域单点登录、短信认证、微信公众号认证、APP认证、IC卡认证、二维码认证、互联网钉钉认证、混合认证和免认证，其中微信公众号认
本页小计
分部分项工程项目清单计价表
工程名称: |  | 智能化工程 |  |  | 标段: |  |  |  | 第37页, 共205页
序号 | 项目编码 |  | 项目名称 | 项目特征描述 |  | 计量单位 | 工程量 | 金额(元)
[8 empty] | 综合单价 |  | 合价
证支持通过小程序获取手机号 （14） 支持双机热备，支持主主模式、主备模式，支持同步配置、会话、运行状态、VPN状态、特征库，支持配置抢占模式和抢占延时，支持配置HA接口 （15） 支持网监平台特征库化，可通过特征库升级方式新增网监平台 （16）配置1年特征库 3.其他:未尽事项详见图纸、招标文件、工程量清单计价说明、国家相关规范等
87 | 030501015006 |  | 24口千兆交换机 | 1.名称:24口千兆交换机 2.规格:1、硬件指标： （1）固定端口：24个 10/100/1000BASE-T 以太网端口，4 个万兆 SFP+ （2）风扇：为了降低设备工作时的噪音，支持无风扇静音散热 （3）芯片：采用国产芯片 2、性能指标： （4）交换容量≥672Gbps，包转发率≥171Mpps （5）支持4K个VLAN，支持基于MAC/协议/IP子网/策略/端口的VLAN （6）支持RIP、RIPng、OSPF、OSPFv3 |  | 台 | 3 | 4921.26 |  | 14763.78
本页小计 | [9 empty] | 14763.78
分部分项工程项目清单计价表
工程名称: |  | 智能化工程 |  |  | 标段: |  |  |  | 第38页, 共205页
序号 | 项目编码 |  | 项目名称 | 项目特征描述 |  | 计量单位 | 工程量 | 金额(元)
[8 empty] | 综合单价 |  | 合价
路由协议 （7）支持IPv4 FIB表项≥2000 ，支持IPv6 FIB表项≥1000 （8）支持DoS攻击防护、ARP攻击防护、ICMP攻击防护，支持端口隔离、端口安全 （9）支持纵向虚拟化，作为纵向子节点零配置即插即用 （10）支持SP、DRR、WRR、SP+DRR、SP+WRR等队列调度算法 （11）支持SNMP v1/v2/v3、Telnet、RMON 3.其他:未尽事项详见图纸、招标文件、工程量清单计价说明、国家相关规范等
88 | 030501015007 |  | 48口千兆交换机 | 1.名称:48口千兆交换机 2.规格:1、硬件指标： （1）固定端口：48个 10/100/1000BASE-T 以太网端口，4 个万兆 SFP+ （2）风扇：内置风扇 （3）芯片：采用国产芯片 2、性能指标： （4）交换容量≥672Gbps，包转发率≥200Mpps （5）支持4K个VLAN，支持基于MAC/协议/IP子网/策略/端口的VLAN （6）支持RIP、RIPng、OSPF、OSPFv3 |  | 台 | 10 | 6792.69 |  | 67926.90
本页小计 | [9 empty] | 67926.90
分部分项工程项目清单计价表
工程名称: |  | 智能化工程 |  |  | 标段: |  |  |  | 第39页, 共205页
序号 | 项目编码 |  | 项目名称 | 项目特征描述 |  | 计量单位 | 工程量 | 金额(元)
[8 empty] | 综合单价 |  | 合价
路由协议 （7）支持IPv4 FIB表项≥2000 ，支持IPv6 FIB表项≥1000 （8）支持DoS攻击防护、ARP攻击防护、ICMP攻击防护，支持端口隔离、端口安全 （9）支持纵向虚拟化，作为纵向子节点零配置即插即用 （10）支持SP、DRR、WRR、SP+DRR、SP+WRR等队列调度算法 （11）支持SNMP v1/v2/v3、Telnet、RMON 3.其他:未尽事项详见图纸、招标文件、工程量清单计价说明、国家相关规范等
89 | 030501015008 |  | 24口POE交换机 | 1.名称:24口POE交换机 2.规格:1、硬件指标： （1）固定端口：24个 10/100/1000BASE-T 以太网端口，4 个万兆 SFP+ （2）支持永久和快速POE，POE输出功率≥400W （3）风扇：内置2个风扇，散热类型为风扇强制散热 （4）芯片：采用国产芯片 2、性能指标： （5）交换容量≥672Gbps，包转发率≥171Mpps （6）支持4K个VLAN， |  | 台 | 1 | 6524.06 |  | 6524.06
本页小计 | [9 empty] | 6524.06
分部分项工程项目清单计价表
工程名称: |  | 智能化工程 |  |  | 标段: |  |  |  | 第40页, 共205页
序号 | 项目编码 |  | 项目名称 | 项目特征描述 |  | 计量单位 | 工程量 | 金额(元)
[8 empty] | 综合单价 |  | 合价
支持基于MAC/协议/IP子网/策略/端口的VLAN （7）支持RIP、RIPng、OSPF、OSPFv3路由协议 （8）支持IPv4 FIB表项≥2000 ，支持IPv6 FIB表项≥1000 （9）支持DoS攻击防护、ARP攻击防护、ICMP攻击防护，支持端口隔离、端口安全 （10）支持纵向虚拟化，作为纵向子节点零配置即插即用 （11）支持SP、DRR、WRR、SP+DRR、SP+WRR等队列调度算法 （12）支持SNMP v1/v2/v3、Telnet、RMON 3.其他:未尽事项详见图纸、招标文件、工程量清单计价说明、国家相关规范等
90 | 030501015009 |  | 48口POE交换机 | 1.名称:48口POE交换机 2.规格:1、硬件指标： （1）固定端口：48个 10/100/1000BASE-T 以太网端口，4 个万兆 SFP+ （2）支持永久和快速POE，POE输出功率≥380W （3）风扇：内置2个风扇，散热类型为风扇强制散热 （4）芯片：采用国产芯片 2、性能指标： |  | 台 | 11 | 9652.83 |  | 106181.13
本页小计 | [9 empty] | 106181.13
分部分项工程项目清单计价表
工程名称: |  | 智能化工程 |  |  | 标段: |  |  |  | 第41页, 共205页
序号 | 项目编码 |  | 项目名称 | 项目特征描述 |  | 计量单位 | 工程量 | 金额(元)
[8 empty] | 综合单价 |  | 合价
（5）交换容量≥672Gbps，包转发率≥200Mpps （6）支持4K个VLAN，支持基于MAC/协议/IP子网/策略/端口的VLAN （7）支持RIP、RIPng、OSPF、OSPFv3路由协议 （8）支持IPv4 FIB表项≥2000 ，支持IPv6 FIB表项≥1000 （9）支持DoS攻击防护、ARP攻击防护、ICMP攻击防护，支持端口隔离、端口安全 （10）支持纵向虚拟化，作为纵向子节点零配置即插即用 （11）支持SP、DRR、WRR、SP+DRR、SP+WRR等队列调度算法 （12）支持SNMP v1/v2/v3、Telnet、RMON 3.其他:未尽事项详见图纸、招标文件、工程量清单计价说明、国家相关规范等
91 | 030501021003 |  | 外网无线AC | 1.名称:外网无线AC 2.规格:1、硬件指标： （1）单台AC提供不少于2个10GE光口, 10个GE电口 （2）产品尺寸不超过210x250x43.6mm，满足桌面安装尺寸要求 （3）使用国产化芯片，自主可控 2、性能指标： |  | 台 | 1 | 59066.95 |  | 59066.95
本页小计 | [9 empty] | 59066.95
分部分项工程项目清单计价表
工程名称: |  | 智能化工程 |  |  | 标段: |  |  |  | 第42页, 共205页
序号 | 项目编码 |  | 项目名称 | 项目特征描述 |  | 计量单位 | 工程量 | 金额(元)
[8 empty] | 综合单价 |  | 合价
（4）单台AC最大管理AP数量≥512，最大接入用户数量≥4K （5）三层转发吞吐量≥10Gbps （6）支持实现基于用户的DPSK认证，可以实现针对不同用户分配不同的动态PSK密钥，PSK密钥可与用户终端的MAC地址梆定 （7）内置Portal/AAA服务器，可为用户提供Portal认证/802.1X服务 （8）支持WAPI认证/加密方式 （9）支持入侵防御，检测和中止入侵行为（包括缓冲区溢出攻击、木马、蠕虫等） （10）支持基于802.11k 和 802.11v协议的智能漫游，使低漫游灵敏度的客户端能漫游到最佳AP （11）支持广域认证逃生，在CAPWAP链路故障后，MAC 或者 802.1x 认证逃生到本地认证 （12）支持空口切片&双发选收 99.999% 20ms时延 （13）配置431个AP管理授权 3.其他:未尽事项详见图纸、招标文件、工程量清单计价说明、国家相关规范等
本页小计
分部分项工程项目清单计价表
工程名称: |  | 智能化工程 |  |  | 标段: |  |  |  | 第43页, 共205页
序号 | 项目编码 |  | 项目名称 | 项目特征描述 |  | 计量单位 | 工程量 | 金额(元)
[8 empty] | 综合单价 |  | 合价
92 | 030501021004 |  | 无线AP | 1.名称:无线AP 2.规格:1、硬件指标： （1）接口：≥1个2.5GE电口 （2）支持USB2.0接口，可用于物联网扩展 （3）支持星闪 SLE1.0 技术 （4）为保障自主可控，设备使用国产化Wi-Fi芯片 2、性能指标： （5）支持802.11be标准 （6）2.4G频段和5G频段，全频段支持802.11be标准 （7）空间流≥4，整机速率≥3.5Gbps （8）支持内置蓝牙串口运维 （9）支持AP零配置,AP可以通过DHCP、DNS方式自动注册到无线控制器AC （10）支持VIP用户带宽保障功能 （11）单手机终端接入 Wi-Fi 7 AP 测试无线吞吐，在 5G 的 160MHz 频宽下可达 2.30Gbps （12）支持DC供电或802.3at/af PoE供电 3.其他:未尽事项详见图纸、招标文件、工程量清单计价说明、国家相关规范等 |  | 台 | 431 | 1784.17 |  | 768977.27
本页小计 | [9 empty] | 768977.27
分部分项工程项目清单计价表
工程名称: |  | 智能化工程 |  |  | 标段: |  |  |  | 第44页, 共205页
序号 | 项目编码 |  | 项目名称 | 项目特征描述 |  | 计量单位 | 工程量 | 金额(元)
[8 empty] | 综合单价 |  | 合价
93 | 031101020002 |  | 万兆光模块 | 1.名称:万兆光模块 2.规格:SFP+ 万兆单模光模块，单模，最大传输距离10km，接头类型：LC 3.其他:未尽事项详见图纸、招标文件、工程量清单计价说明、国家相关规范等 |  | 块 | 50 | 1161.78 |  | 58089.00
94 | 030502015003 |  | 理线器1U | 1.名称:理线器 2.规格:通用型1U理线器 3.其他:未尽事项详见图纸、招标文件、工程量清单计价说明、国家相关规范等 |  | 个 | 28 | 116.90 |  | 3273.20
95 | 030502007005 |  | LC-LC OS2双工单模 光跳线 2m | 1.名称:光跳线 2.规格:LC-LC OS2双工单模2m 3.其他:未尽事项详见图纸、招标文件、工程量清单计价说明、国家相关规范等 |  | 条 | 50 | 98.32 |  | 4916.00
|  |  | 三、IPTV网 | [6 empty] | 131303.09
96 | 030501015010 |  | IPTV网核心交换机 | 1.名称:IPTV网核心交换机 2.规格:1、硬件指标： （1）固定端口：24个10/100/1000M Base-T以太网端口，16个10GE SFP+，8个10/25GE SFP28，2个40/100GE QSFP28 （2）CPU和LSW采用国产芯片 （3）内存支持4GB，4GB容量保证系统可靠 |  | 台 | 1 | 51932.37 |  | 51932.37
本页小计 | [9 empty] | 118210.57
分部分项工程项目清单计价表
工程名称: |  | 智能化工程 |  |  | 标段: |  |  |  | 第45页, 共205页
序号 | 项目编码 |  | 项目名称 | 项目特征描述 |  | 计量单位 | 工程量 | 金额(元)
[8 empty] | 综合单价 |  | 合价
运行 （4）配置双风扇、双电源，一条40G堆叠线缆 2、性能指标： （5）交换容量≥2.56Tbps，包转发率≥1476Mpps （6）支持4K个VLAN，支持基于MAC/协议/IP子网/策略/端口的VLAN （7）支持静态路由、RIP v1/v2、OSPF、BGP、ISIS、RIPng、OSPFv3、ISISv6、BGP4+ （8）支持MAC表项≥128K，ARP表项规格≥64K （9）支持基于第二层、第三层和第四层的ACL、支持双向ACL （10）支持VxLAN功能，支持BGP EVPN，支持分布式 Anycast 网关；支持控制器基于GUI界面进行VxLAN Fabric配置并下发给交换机 （11）支持DRR、SP、DRR+SP队列调度算法 （12）支持全端口Macsec，通过部署整网Macsec，降低信息泄露和遭受恶意网络攻击的风险 （13）支持硬件BFD/OAM，3.3ms稳定均匀发包检测，提高设备的可
本页小计
分部分项工程项目清单计价表
工程名称: |  | 智能化工程 |  |  | 标段: |  |  |  | 第46页, 共205页
序号 | 项目编码 |  | 项目名称 | 项目特征描述 |  | 计量单位 | 工程量 | 金额(元)
[8 empty] | 综合单价 |  | 合价
靠性 （14）支持G.8032（ERPS）标准以太环网协议，故障倒换收敛时间小于50m （15）支持同一个共享的网络基础设施上提供多个逻辑网络（切片），每个逻辑网络服务于特定的业务类型或者行业用户。每个网络切片都可以灵活定义自己的逻辑拓扑、SLA需求、可靠性和安全等级，以满足不同业务、行业或用户的差异化需求 3.其他:未尽事项详见图纸、招标文件、工程量清单计价说明、国家相关规范等
97 | 030501015011 |  | 24口交换机 | 1.名称:24口交换机 2.规格:1、硬件指标： （1）固定端口：24个 10/100/1000BASE-T 以太网端口，4 个万兆 SFP+ （2）风扇：为了降低设备工作时的噪音，支持无风扇静音散热 （3）芯片：采用国产芯片 2、性能指标： （4）交换容量≥672Gbps，包转发率≥171Mpps （5）支持4K个VLAN，支持基于MAC/协议/IP子网/策略/端口的VLAN |  | 台 | 3 | 4921.26 |  | 14763.78
本页小计 | [9 empty] | 14763.78
分部分项工程项目清单计价表
工程名称: |  | 智能化工程 |  |  | 标段: |  |  |  | 第47页, 共205页
序号 | 项目编码 |  | 项目名称 | 项目特征描述 |  | 计量单位 | 工程量 | 金额(元)
[8 empty] | 综合单价 |  | 合价
（6）支持RIP、RIPng、OSPF、OSPFv3路由协议 （7）支持IPv4 FIB表项≥2000 ，支持IPv6 FIB表项≥1000 （8）支持DoS攻击防护、ARP攻击防护、ICMP攻击防护，支持端口隔离、端口安全 （9）支持纵向虚拟化，作为纵向子节点零配置即插即用 （10）支持SP、DRR、WRR、SP+DRR、SP+WRR等队列调度算法 （11）支持SNMP v1/v2/v3、Telnet、RMON 3.其他:未尽事项详见图纸、招标文件、工程量清单计价说明、国家相关规范等
98 | 030501015012 |  | 48口交换机 | 1.名称:48口交换机 2.规格:1、硬件指标： （1）固定端口：48个 10/100/1000BASE-T 以太网端口，4 个万兆 SFP+ （2）风扇：内置风扇 （3）芯片：采用国产芯片 2、性能指标： （4）交换容量≥672Gbps，包转发率≥200Mpps （5）支持4K个VLAN，支持基于MAC/协议/IP子网/策略/端口的VLAN （6）支持RIP、 |  | 台 | 6 | 6792.69 |  | 40756.14
本页小计 | [9 empty] | 40756.14
分部分项工程项目清单计价表
工程名称: |  | 智能化工程 |  |  | 标段: |  |  |  | 第48页, 共205页
序号 | 项目编码 |  | 项目名称 | 项目特征描述 |  | 计量单位 | 工程量 | 金额(元)
[8 empty] | 综合单价 |  | 合价
RIPng、OSPF、OSPFv3路由协议 （7）支持IPv4 FIB表项≥2000 ，支持IPv6 FIB表项≥1000 （8）支持DoS攻击防护、ARP攻击防护、ICMP攻击防护，支持端口隔离、端口安全 （9）支持纵向虚拟化，作为纵向子节点零配置即插即用 （10）支持SP、DRR、WRR、SP+DRR、SP+WRR等队列调度算法 （11）支持SNMP v1/v2/v3、Telnet、RMON 3.其他:未尽事项详见图纸、招标文件、工程量清单计价说明、国家相关规范等
99 | 031101020003 |  | 万兆光模块 | 1.名称:万兆光模块 2.规格:SFP+ 万兆单模光模块，单模，最大传输距离10km，接头类型：LC 3.其他:未尽事项详见图纸、招标文件、工程量清单计价说明、国家相关规范等 |  | 块 | 18 | 1161.78 |  | 20912.04
100 | 030502015004 |  | 理线器1U | 1.名称:理线器 2.规格:通用型1U理线器 3.其他:未尽事项详见图纸、招标文件、工程量清单计价说明、国家相关规范等 |  | 个 | 10 | 116.90 |  | 1169.00
本页小计 | [9 empty] | 22081.04
分部分项工程项目清单计价表
工程名称: |  | 智能化工程 |  |  | 标段: |  |  |  | 第49页, 共205页
序号 | 项目编码 |  | 项目名称 | 项目特征描述 |  | 计量单位 | 工程量 | 金额(元)
[8 empty] | 综合单价 |  | 合价
101 | 030502007006 |  | LC-LC OS2双工单模 光跳线 2m | 1.名称:光跳线 2.规格:LC-LC OS2双工单模2m 3.其他:未尽事项详见图纸、招标文件、工程量清单计价说明、国家相关规范等 |  | 条 | 18 | 98.32 |  | 1769.76
|  |  | 四、智能化设备网 | [6 empty] | 431606.21
102 | 030501015013 |  | 设备网核心交换机 | 1.名称:设备网核心交换机 2.规格:1、硬件指标： （1）主控引擎≥2；整机业务板槽位数≥4 （2）主控槽位与业务线卡槽位宽度相同，为全宽槽位 （3）采用国产芯片，自主可控 （4）支持颗粒化电源，整机电源槽位数≥6 （5）为适应机柜并排部署，设备机箱（包括业务板卡区）采用前进后出风道设计 （6）配置双主控、双电源，千兆电口≥48、万兆光口≥48 2、性能指标： （7）交换容量≥68Tbps，包转发率≥51200 Mpps （8）支持VxLAN功能，支持VxLAN网络的自动化部署 （9）支持IPv4路由转发FIB表项≥256000，支持IPv6路由转发FIB |  | 台 | 1 | 84969.68 |  | 84969.68
本页小计 | [9 empty] | 86739.44
分部分项工程项目清单计价表
工程名称: |  | 智能化工程 |  |  | 标段: |  |  |  | 第50页, 共205页
序号 | 项目编码 |  | 项目名称 | 项目特征描述 |  | 计量单位 | 工程量 | 金额(元)
[8 empty] | 综合单价 |  | 合价
表项≥80000 （10）支持静态路由、RIP、RIPng、OSPF、OSPFv3、BGP、BGP4+、ISIS、ISISv6； （11）所配置的业务板支持Macsec256 （12）支持PQ、WRR、DRR、PQ+WRR、PQ+DRR调度方式； （13）支持硬件BFD/OAM，3.3ms稳定均匀发包检测，提高设备的可靠性 （14）两块主控工作在NSF和NSR模式，且两个主控上端口可以同时工作 （15）支持1：1转发备份，倒换时间小于5ms，故障自动切换无丢包 3.其他:未尽事项详见图纸、招标文件、工程量清单计价说明、国家相关规范等
103 | 030501015014 |  | 24口汇聚交换机 | 1.名称:24口汇聚交换机 2.规格:1、硬件指标： （1）固定端口：24个10/100/1000M Base-T以太网端口，16个10GE SFP+，8个10/25GE SFP28，2个40/100GE QSFP28 （2）CPU和LSW采用国产芯片 （3）内存支持4GB， |  | 台 | 1 | 27716.55 |  | 27716.55
本页小计 | [9 empty] | 27716.55
分部分项工程项目清单计价表
工程名称: |  | 智能化工程 |  |  | 标段: |  |  |  | 第51页, 共205页
序号 | 项目编码 |  | 项目名称 | 项目特征描述 |  | 计量单位 | 工程量 | 金额(元)
[8 empty] | 综合单价 |  | 合价
4GB容量保证系统可靠运行 （4）配置双风扇、双电源 2、性能指标： （5）交换容量≥2.56Tbps，包转发率≥1476Mpps （6）支持4K个VLAN，支持基于MAC/协议/IP子网/策略/端口的VLAN （7）支持静态路由、RIP v1/v2、OSPF、BGP、ISIS、RIPng、OSPFv3、ISISv6、BGP4+ （8）支持MAC表项≥128K，ARP表项规格≥64K （9）支持基于第二层、第三层和第四层的ACL、支持双向ACL （10）支持VxLAN功能，支持BGP EVPN，支持分布式 Anycast 网关；支持控制器基于GUI界面进行VxLAN Fabric配置并下发给交换机 （11）支持DRR、SP、DRR+SP队列调度算法 （12）支持全端口Macsec，通过部署整网Macsec，降低信息泄露和遭受恶意网络攻击的风险 （13）支持硬件BFD/OAM，3.3ms稳定均匀发包检测，提高设备的可
本页小计
分部分项工程项目清单计价表
工程名称: |  | 智能化工程 |  |  | 标段: |  |  |  | 第52页, 共205页
序号 | 项目编码 |  | 项目名称 | 项目特征描述 |  | 计量单位 | 工程量 | 金额(元)
[8 empty] | 综合单价 |  | 合价
靠性 （14）支持G.8032（ERPS）标准以太环网协议，故障倒换收敛时间小于50m （15）支持同一个共享的网络基础设施上提供多个逻辑网络（切片），每个逻辑网络服务于特定的业务类型或者行业用户。每个网络切片都可以灵活定义自己的逻辑拓扑、SLA需求、可靠性和安全等级，以满足不同业务、行业或用户的差异化需求 3.其他:未尽事项详见图纸、招标文件、工程量清单计价说明、国家相关规范等
104 | 030501015015 |  | 24口POE交换机 | 1.名称:24口POE交换机 2.规格:1、硬件指标： （1）固定端口：24个 10/100/1000BASE-T 以太网端口，4 个千兆 SFP （2）支持永久和快速POE，POE输出功率≥400W （3）风扇：内置2个风扇，散热类型为风扇强制散热 （4）芯片：采用国产芯片 2、性能指标： （5）交换容量≥672Gbps，包转发率≥171Mpps |  | 台 | 6 | 6524.06 |  | 39144.36
本页小计 | [9 empty] | 39144.36
分部分项工程项目清单计价表
工程名称: |  | 智能化工程 |  |  | 标段: |  |  |  | 第53页, 共205页
序号 | 项目编码 |  | 项目名称 | 项目特征描述 |  | 计量单位 | 工程量 | 金额(元)
[8 empty] | 综合单价 |  | 合价
（6）支持4K个VLAN，支持基于MAC/协议/IP子网/策略/端口的VLAN （7）支持RIP、RIPng、OSPF、OSPFv3路由协议 （8）支持IPv4 FIB表项≥2000 ，支持IPv6 FIB表项≥1000 （9）支持DoS攻击防护、ARP攻击防护、ICMP攻击防护，支持端口隔离、端口安全 （10）支持纵向虚拟化，作为纵向子节点零配置即插即用 （11）支持SP、DRR、WRR、SP+DRR、SP+WRR等队列调度算法 （12）支持SNMP v1/v2/v3、Telnet、RMON 3.其他:未尽事项详见图纸、招标文件、工程量清单计价说明、国家相关规范等
105 | 030501015016 |  | 48口POE交换机 | 1.名称:48口POE交换机 2.规格:1、硬件指标： （1）固定端口：48个 10/100/1000BASE-T 以太网端口，4 个千兆 SFP （2）支持永久和快速POE，POE输出功率≥380W （3）风扇：内置2个风扇，散热类型为风扇强制散热 （4）芯片：采用国产芯片 |  | 台 | 14 | 9652.83 |  | 135139.62
本页小计 | [9 empty] | 135139.62
分部分项工程项目清单计价表
工程名称: |  | 智能化工程 |  |  | 标段: |  |  |  | 第54页, 共205页
序号 | 项目编码 |  | 项目名称 | 项目特征描述 |  | 计量单位 | 工程量 | 金额(元)
[8 empty] | 综合单价 |  | 合价
2、性能指标： （5）交换容量≥672Gbps，包转发率≥200Mpps （6）支持4K个VLAN，支持基于MAC/协议/IP子网/策略/端口的VLAN （7）支持RIP、RIPng、OSPF、OSPFv3路由协议 （8）支持IPv4 FIB表项≥2000 ，支持IPv6 FIB表项≥1000 （9）支持DoS攻击防护、ARP攻击防护、ICMP攻击防护，支持端口隔离、端口安全 （10）支持纵向虚拟化，作为纵向子节点零配置即插即用 （11）支持SP、DRR、WRR、SP+DRR、SP+WRR等队列调度算法 （12）支持SNMP v1/v2/v3、Telnet、RMON 3.其他:未尽事项详见图纸、招标文件、工程量清单计价说明、国家相关规范等
106 | 030501015017 |  | 48口千兆交换机 | 1.名称:48口千兆交换机 2.规格:1、硬件指标： （1）固定端口：48个 10/100/1000BASE-T 以太网端口，4 个万兆 SFP+ （2）风扇：内置风扇 （3）芯片：采用国产芯片 |  | 台 | 1 | 6792.69 |  | 6792.69
本页小计 | [9 empty] | 6792.69
分部分项工程项目清单计价表
工程名称: |  | 智能化工程 |  |  | 标段: |  |  |  | 第55页, 共205页
序号 | 项目编码 |  | 项目名称 | 项目特征描述 |  | 计量单位 | 工程量 | 金额(元)
[8 empty] | 综合单价 |  | 合价
2、性能指标： （4）交换容量≥672Gbps，包转发率≥200Mpps （5）支持4K个VLAN，支持基于MAC/协议/IP子网/策略/端口的VLAN （6）支持RIP、RIPng、OSPF、OSPFv3路由协议 （7）支持IPv4 FIB表项≥2000 ，支持IPv6 FIB表项≥1000 （8）支持DoS攻击防护、ARP攻击防护、ICMP攻击防护，支持端口隔离、端口安全 （9）支持纵向虚拟化，作为纵向子节点零配置即插即用 （10）支持SP、DRR、WRR、SP+DRR、SP+WRR等队列调度算法 （11）支持SNMP v1/v2/v3、Telnet、RMON 3.其他:未尽事项详见图纸、招标文件、工程量清单计价说明、国家相关规范等
107 | 030501014003 |  | 防火墙 | 1.名称:防火墙 2.规格:1、硬件指标： （1）实配：千兆Combo接口≥8，千兆电口≥4，千兆光口≥4，万兆光口≥6 （2）支持扩展槽位≥2，支持≥2路万兆光Bypass链路 （3）配置双电源，保 |  | 台 | 1 | 97338.70 |  | 97338.70
本页小计 | [9 empty] | 97338.70
分部分项工程项目清单计价表
工程名称: |  | 智能化工程 |  |  | 标段: |  |  |  | 第56页, 共205页
序号 | 项目编码 |  | 项目名称 | 项目特征描述 |  | 计量单位 | 工程量 | 金额(元)
[8 empty] | 综合单价 |  | 合价
障可靠性；配置4个风扇，形成3+1冗余备份 （4）产品采用自主研发的关键芯片(CPU) （5）严格前后风道 （6）配置不小于1T硬盘 2、性能指标： （7）防火墙吞吐量≥15Gbps，最大并发连接数≥1000万，每秒新建连接数≥25万 （8）IPSec VPN隧道数≥15000，SSL VPN并发在线用户数≥4000，免费赠送不少于100个 （9）支持基于源IP/目的IP，服务类型，应用类型，安全域，时间段等字段进行安全策略规则的配置 （10）支持安全策略阻断时设备发送反馈报文快速断开连接，如针对TCP报文反馈reset报文，针对UDP和ICMP报文反馈ICMP不可达报文 （11）支持每IP最大连接数限制，防护服务器； （12）支持全面NAT功能，对多种应用层协议支持ALG功能，包括DNS、FTP、H323、MSN、Netbios、PPTP、RSH、RTSP、SIP、SQLnet等 （13）可识别应用层协
本页小计
分部分项工程项目清单计价表
工程名称: |  | 智能化工程 |  |  | 标段: |  |  |  | 第57页, 共205页
序号 | 项目编码 |  | 项目名称 | 项目特征描述 |  | 计量单位 | 工程量 | 金额(元)
[8 empty] | 综合单价 |  | 合价
议数量≥6000种 （14）系统预定义IPS签名数量≥20000，CVE编号的签名条目数不得少于11000 （15）防火墙支持与沙箱联动，根据沙箱检测结果联动防火墙阻断未知APT攻击，且相同文件不用重复检测，防火墙可根据沙箱检测结果更新缓存中恶意文件和恶意URL列表； （16）双机主备模式故障切换时间<1秒 （17）配置3年威胁防护库（含IPS、AV、URL）升级服务 3.其他:未尽事项详见图纸、招标文件、工程量清单计价说明、国家相关规范等
108 | 031101020004 |  | 万兆光模块 | 1.名称:万兆光模块 2.规格:SFP+ 万兆单模光模块，单模，最大传输距离10km，接头类型：LC 3.其他:未尽事项详见图纸、招标文件、工程量清单计价说明、国家相关规范等 |  | 块 | 2 | 1161.78 |  | 2323.56
109 | 031101020005 |  | 千兆光模块 | 1.名称:千兆光模块 2.规格:SFP+ 千兆单模光模块，单模，最大传输距离10km，接头类型：LC 3.其他:未尽事项详见图纸、招标文件、工程 |  | 块 | 43 | 705.75 |  | 30347.25
本页小计 | [9 empty] | 32670.81
分部分项工程项目清单计价表
工程名称: |  | 智能化工程 |  |  | 标段: |  |  |  | 第58页, 共205页
序号 | 项目编码 |  | 项目名称 | 项目特征描述 |  | 计量单位 | 工程量 | 金额(元)
[8 empty] | 综合单价 |  | 合价
量清单计价说明、国家相关规范等
110 | 030502015005 |  | 理线器1U | 1.名称:理线器 2.规格:通用型1U理线器 3.其他:未尽事项详见图纸、招标文件、工程量清单计价说明、国家相关规范等 |  | 个 | 21 | 116.90 |  | 2454.90
111 | 030502007007 |  | LC-LC OS2双工单模 光跳线 2m | 1.名称:光跳线 2.规格:LC-LC OS2双工单模2m 3.其他:未尽事项详见图纸、招标文件、工程量清单计价说明、国家相关规范等 |  | 条 | 45 | 98.32 |  | 4424.40
112 | 030502007008 |  | 6类非屏蔽网络跳线 | 1.名称:6类非屏蔽网络跳线 2.规格:满足设计图纸要求 3.其他:未尽事项详见图纸、招标文件、工程量清单计价说明、国家相关规范等 |  | 条 | 25 | 38.18 |  | 954.50
|  |  | 五、网络安全 | [6 empty] | 2551574.38
113 | 030501023001 |  | 网络管理平台 | 1.名称:网络管理平台 2.规格:1、系统应支持大规模设备管理能力，可管理不少于20,000网元 2、系统应支持多种设备的管理，包括交换机、路由器、防火墙、WLAN、服务器、存储、操作系统、数据库、WEB应用、摄像头、GPON设备、微波、超融 |  | 套 | 2 | 222995.21 |  | 445990.42
本页小计 | [9 empty] | 453824.22
分部分项工程项目清单计价表
工程名称: |  | 智能化工程 |  |  | 标段: |  |  |  | 第59页, 共205页
序号 | 项目编码 |  | 项目名称 | 项目特征描述 |  | 计量单位 | 工程量 | 金额(元)
[8 empty] | 综合单价 |  | 合价
合、虚拟化等。 3、系统应支持一站式网络设备（包含交换机、路由器、防火墙、AC等设备）仪表盘，通过设备、部件、仿真面板、运行状态等关键信息的集成显示，帮助运维人员快速全方位了解设备 4、系统应支持网络设备类型、设备CPU利用率、内存使用率统计、接口流量、链路流量、端口使用率等统计报表 5、系统提供全网设备的配置文件管理，可以提供即时和周期的配置文件备份，支持对已备份的配置文件进行基线化、恢复和比较 6、系统应支持一键式故障检测，从终端、空口、AP、AC、连通性、AAA、DHCP七个维度识别问题并提供故障原因和修复建议 7、系统应支持主动在网络设备之间发送诊断报文，测量线路上的丢包率、时延、抖动等关键性能指标 8、系统应支持实时监控全网流量，提供多维度TOPN流量分析报告，帮助用户及时发现网络中异常流量、了解网络带宽的使用情况 9、配置150个网络管理
本页小计
分部分项工程项目清单计价表
工程名称: |  | 智能化工程 |  |  | 标段: |  |  |  | 第60页, 共205页
序号 | 项目编码 |  | 项目名称 | 项目特征描述 |  | 计量单位 | 工程量 | 金额(元)
[8 empty] | 综合单价 |  | 合价
授权、700个无线管理授 3.其他:未尽事项详见图纸、招标文件、工程量清单计价说明、国家相关规范等
114 | 030501019003 |  | 网络管理平台-服务器 | 1.名称:网络管理平台-服务器 2.规格:"机箱:12*3.5英寸硬盘直通机箱;CPU:2*Kunpeng 920C 5250Y(48core@2.2GHz),支持双线程;电源:2*服务器白金2000W 2.0版本交流电源;内存:6*通用内存-DDR RDIMM内存 -64GB-5600MHz-1.1V-ECC;系统盘:2*960GB SATA? SSD硬盘单元;缓存盘:4*1.6TB NVMe SSD硬盘单元;数据盘:8*通用硬盘 8000GB SATA硬盘单元;RIAD卡:4GB cache-RAID 0,1,5,6,10,50,60,支持超级电容和边带管理;网卡:4*GE+4*10/25GE光口(含10GE多模模块);软件许可:基础架构软件标准版许可,虚拟化套件高级版许可;服务:提供原厂实施服务,含3年原厂质保服务。" 3.其他:未尽事项详见图纸、招标文件、工程 |  | 台 | 2 | 188669.72 |  | 377339.44
本页小计 | [9 empty] | 377339.44
分部分项工程项目清单计价表
工程名称: |  | 智能化工程 |  |  | 标段: |  |  |  | 第61页, 共205页
序号 | 项目编码 |  | 项目名称 | 项目特征描述 |  | 计量单位 | 工程量 | 金额(元)
[8 empty] | 综合单价 |  | 合价
量清单计价说明、国家相关规范等
115 | 030501014004 |  | IPS | 1.名称:IPS 2.规格:1、网络层吐量≥15Gbps，网络层并发连接数≥1000万，网络层每秒新建连接数≥25万，IPS检测吞吐量≥10Gbps 2、实配：千兆Combo接口≥8，千兆电口≥4，千兆光口≥4，万兆光口≥6，具备不少于2个扩展插槽，支持Bypass功能和接口 3、投标产品采用自主研发的关键芯片(CPU) 4、单台设备必须支持IDS/IPS混合部署方式，实现部分接口旁路检测，部分接口对直路防护，设备支持单臂部署方式，可以旁挂在二层或者三层设备上进行入侵防御 5、配置入侵防护功能模块；能够防范各种应用层攻击，包括但不限于：后门程序，木马程序，间谍软件，蠕虫，僵尸主机，异常代码，协议异常，扫描，可疑行为审计类等 6、系统预定义入侵防御签名库数量不得少于20000条且具备CVE和CNNVD编号的签名条目数不得少于11000 |  | 台 | 2 | 152574.18 |  | 305148.36
本页小计 | [9 empty] | 305148.36
分部分项工程项目清单计价表
工程名称: |  | 智能化工程 |  |  | 标段: |  |  |  | 第62页, 共205页
序号 | 项目编码 |  | 项目名称 | 项目特征描述 |  | 计量单位 | 工程量 | 金额(元)
[8 empty] | 综合单价 |  | 合价
7、支持不少于6000种的应用识别能力 8、支持上亿数量级的变种病毒库 9、支持安全威胁的分析报表，提供基于威胁趋势、排行等呈现方式，支持接口流量、应用流量的分析报表，支持按日、周、月、导出报表 10、配置冗余电源，3年特征库升级服务 3.其他:未尽事项详见图纸、招标文件、工程量清单计价说明、国家相关规范等
116 | 030501014005 |  | WEB应用防火墙 | 1.名称:WEB应用防火墙 2.规格:1、设备HTTP吞吐≥3Gbps，HTTP最大并发连接数≥230万，新建连接数≥20000； 2、支持千兆光接口≥4，千兆电接口≥6，支持不少于2个扩展槽； 3、投标产品采用自主研发的关键芯片(CPU) 4、支持透明桥、透明代理、反向代理，旁路镜像检测模式以及旁路镜像阻断模式，其中反向代理模式下进行负载均衡配置，支持轮询、权重、源Hash等多种负载均衡算法 5、支持硬件Bypass功能，启用后流量将直接通过硬件接口转发，避 |  | 台 | 1 | 88717.18 |  | 88717.18
本页小计 | [9 empty] | 88717.18
分部分项工程项目清单计价表
工程名称: |  | 智能化工程 |  |  | 标段: |  |  |  | 第63页, 共205页
序号 | 项目编码 |  | 项目名称 | 项目特征描述 |  | 计量单位 | 工程量 | 金额(元)
[8 empty] | 综合单价 |  | 合价
免因设备故障导致业务中断，保障业务连续性 6、支持HTTPS防护，可对HTTPS加密会话进行深度分析，并提供服务端加密套件自定义配置，支持不少于48种加密套 7、支持关键资源防篡改，支持设定篡改防护的页面的条件，在缓存更新时间内，系统定期的从网站抓取篡改防护的页面，与已保存的本地页面进行比较，如果有差异，则判定为发生了网页篡改，并进行日志记录 8、支持外联URL安全监测，提供自定义外联URL能力，精准识别并拦截非法外链访问，确保数据安全可控 9、配置不少于3年特征库升级服务，不小于4TB硬盘容量，双电源 3.其他:未尽事项详见图纸、招标文件、工程量清单计价说明、国家相关规范等
117 | 030501019004 |  | 数据库审计 | 1.名称:WEB应用防火墙 2.规格:1、网络吞吐≥5Gbps，双向审计数据库流量≥500Mbps，峰值SQL事务处理能力≥4万条/秒 2、最大支持数据库实例量24个 3、采用国产化CPU，其 |  | 台 | 1 | 112148.07 |  | 112148.07
本页小计 | [9 empty] | 112148.07
分部分项工程项目清单计价表
工程名称: |  | 智能化工程 |  |  | 标段: |  |  |  | 第64页, 共205页
序号 | 项目编码 |  | 项目名称 | 项目特征描述 |  | 计量单位 | 工程量 | 金额(元)
[8 empty] | 综合单价 |  | 合价
规格不低于2*24核，主频>=2.6GHz 4、支持网口>=4*GE电口，2*10GE光口，支持2个网卡扩展槽 5、支持旁路部署模式下无须在被审计数据库系统上安装任何代理，仅通过镜像流量即可实现审计 6、支持Oracle、Clickhouse、MySQL、SQL Server、Sybase ASE、DB2、Informix、Cache、 PostgreSQL、Vastbase、Teradata、MariaDB、Hana、LibrA、Sybase IQ、TiDB、Vertica、PolarDB、PolarDB-X、Percona-MySQL、Percona-MongoDB等主流数据库的审计。 7、具备单独的性能分析页面，展示性能主要指标（包括整体平均耗时、高峰时平均耗时、低谷时平均耗时、最大单次执行时长、慢SQL数量与占比、慢SQL操作类型），支持以时间维度展示平均耗时趋势，且可与历史情况对比 8、支持在双向审计场景下根据以往审计命中情况设置结果集存储策略，支持设置保存行数
本页小计
分部分项工程项目清单计价表
工程名称: |  | 智能化工程 |  |  | 标段: |  |  |  | 第65页, 共205页
序号 | 项目编码 |  | 项目名称 | 项目特征描述 |  | 计量单位 | 工程量 | 金额(元)
[8 empty] | 综合单价 |  | 合价
与最大保存长度 9、支持告警分析功能，告警分析支持按照“客户端IP+数据库账号”的组合对SQL模板维度进行排行，支持在页面一键添加到白名单、一键添加到信任规则 10、配置30个数据库审计授权、冗余电源 3.其他:未尽事项详见图纸、招标文件、工程量清单计价说明、国家相关规范等
118 | 030501023002 |  | 堡垒机 | 1.名称:堡垒机 2.规格:1、图形并发连接数≥200，字符并发连接数≥800 2、设备CPU规格不低于2*24核，主频>=2.6GHz，内存>=32G,硬盘不低于2*6TB SATA+2*960GB SSD，支持网口>=4*GE电口，2*10GE光口，支持2个网卡扩展插槽 3、设备产品采用国产化CPU，自主可控 4、提供基于项目的隔离能力，支持自由配置项目内的用户及资产数据，实现灵活的数据权限划分管理 5、支持静态密码、手机APP令牌、usbkey、短信口令；支持标准AD/LDAP/RADIUS认 |  | 套 | 1 | 124910.46 |  | 124910.46
本页小计 | [9 empty] | 124910.46
分部分项工程项目清单计价表
工程名称: |  | 智能化工程 |  |  | 标段: |  |  |  | 第66页, 共205页
序号 | 项目编码 |  | 项目名称 | 项目特征描述 |  | 计量单位 | 工程量 | 金额(元)
[8 empty] | 综合单价 |  | 合价
证，支持钉钉、企业微信认证 6、支持对已纳管的主机进行连通性、僵尸资产、禁用资产等状态检查，可检验该设备与堡垒机的IP连通性与可连端口，是否为僵尸资产，是否禁用 7、支持对主机账号状态进行检查，检查项包括弱密码（可根据设置的密码检查策略判断是否为弱密码）、长时间为改密、权限变更、密码/密钥无效、密码/密钥未托管、僵尸账号、孤儿账号、多余账号、过期账号、密码过期账号、锁定账号、不可改密账号等 8、提供工单离岸审批能力，由堡垒机生成审批码邮件/短信/OTP方式发给审批员，支持申请者自助输入审批员提供的审批码，并且一次验证后失效 9、会话协同功能支持在运维界面实时查看协同人员，可由会话发起人在线进行操控权分配，可实时踢出会话协同人员；会话协同人员可主动申请当前会话操控权，待会话发起者同意后可拥有会话操作权 10、配置冗余电源，不少于100个资产管理授
本页小计
分部分项工程项目清单计价表
工程名称: |  | 智能化工程 |  |  | 标段: |  |  |  | 第67页, 共205页
序号 | 项目编码 |  | 项目名称 | 项目特征描述 |  | 计量单位 | 工程量 | 金额(元)
[8 empty] | 综合单价 |  | 合价
权 3.其他:未尽事项详见图纸、招标文件、工程量清单计价说明、国家相关规范等
119 | 030501023003 |  | 漏洞扫描 | 1.名称:漏洞扫描 2.规格:1、标准型1U机型，不少于4个万兆口，6*GE COMBO口，一个扩展槽 2、支持不少于10个并发任务，180个任务并发IP总数 3、投标产品采用自主研发的关键芯片(CPU) 4、可选扫描主机规格分为128、512、1000、2000、5000、无限个几档 5、提供5大独立扫描模块，包含系统扫描、Web扫描、数据库扫描、弱口令扫描、基线配置核查的全面扫描能力，每个模块具备各自的配置项，可灵活修改每个模块的配置参数以满足不同场景下的扫描需求 6、支持针对指定IP段，同时一键下发系统扫描、Web扫描、弱口令扫描任务，其中Web扫描能够自动发现该网段内的在线网站并开展扫描；弱口令扫描能自动发现该网段IP开放服务并自动开展弱口令扫 |  | 套 | 1 | 143330.81 |  | 143330.81
本页小计 | [9 empty] | 143330.81
分部分项工程项目清单计价表
工程名称: |  | 智能化工程 |  |  | 标段: |  |  |  | 第68页, 共205页
序号 | 项目编码 |  | 项目名称 | 项目特征描述 |  | 计量单位 | 工程量 | 金额(元)
[8 empty] | 综合单价 |  | 合价
描 7、支持检测的系统漏洞数不少于50万，覆盖CVE、CVSS、CNVD、CNNVD、CNCVE、Bugtraq多种漏洞标准 8、支持通过SSH、SMB、TELNET、RDP、POP3、IMAP、FTP、WMI、RSH、REXEC、WINRM、SNMP等协议对目标主机进行登录扫描 9、支持Oralce、Sybase、SQLServer、DB2、MySQL、Postgres、Informix数据库的登录扫描，包括数据库账号，密码，SID，数据库名称等登录选项的设置 10、配置不少512个大并发扫描地址，3年漏洞库升级服务，1T硬盘，冗交流电源 3.其他:未尽事项详见图纸、招标文件、工程量清单计价说明、国家相关规范等
120 | 030501019005 |  | 日志审计 | 1.名称:日志审计 2.规格:1、最大日志处理性能不低于 12000 EPS， 资产授权数量≥200 2、采用国产化CPU，其规格不低于2*24核，主频>=2.6GHz 3、内存>=32G,硬盘不低于2*6TB SATA+2*960GB SSD |  | 台 | 1 | 139873.45 |  | 139873.45
本页小计 | [9 empty] | 139873.45
分部分项工程项目清单计价表
工程名称: |  | 智能化工程 |  |  | 标段: |  |  |  | 第69页, 共205页
序号 | 项目编码 |  | 项目名称 | 项目特征描述 |  | 计量单位 | 工程量 | 金额(元)
[8 empty] | 综合单价 |  | 合价
4、日志解析规则数量 ≥5000 5、支持手动或按周期自动备份系统配置，可随时对系统资产等配置进行还原操作，且自动备份周期与备份包个数可配；支持系统配置备份自动备份至远程服务器 6、支持常见的虚拟机环境日志收集，包括Xen、VMWare、Hyper-V等 7、支持三维关联分析；支持通过资产、安全知识库、弱点库三个维度分析事件是否存在威胁，并形成关联事件 8、内置73000+条CVE漏洞数据知识库 9、配置冗余电源，200个管理资源许可授权 3.其他:未尽事项详见图纸、招标文件、工程量清单计价说明、国家相关规范等
121 | 030501019006 |  | 态势感知 | 1.名称:态势感知 2.规格:1.支持VXLAN、GRE、VLAN、CAPWAP报文解析 2.性能要求：应用层吞吐量≥1Gbps 3.支持与网络安全设备（如防火墙、入侵检测）、网络控制器设备（如网络控制器）、终端EDR设备等联动阻断发现的威胁，并支持针 |  | 台 | 1 | 186023.89 |  | 186023.89
本页小计 | [9 empty] | 186023.89
分部分项工程项目清单计价表
工程名称: |  | 智能化工程 |  |  | 标段: |  |  |  | 第70页, 共205页
序号 | 项目编码 |  | 项目名称 | 项目特征描述 |  | 计量单位 | 工程量 | 金额(元)
[8 empty] | 综合单价 |  | 合价
对威胁事件触发手动联动、自动联动等联动响应方式 4.支持解析TLS客户端支持加密套件列表、TLS服务器端选择的加密套件、TLS客户端支持的extension列表、TLS服务器端选择的extension列表、TLS握手过程中ClientKeyExchange消息的负载长度、TLS握手过程中ServerKeyExchange消息的负载长度、服务器叶证书的有效期(单位天) 5.支持精准识别即时通信类、社交网络类、远程访问类、电子邮箱类、企业应用类、数据备份类、网络代理类等多类别的应用识别，应用识别库6000+ 6.支持按照用户需要对HBase和Hive中的数据进行列加密，并能够支持AES128和SM4国密算法，满足国密加密需求。即可以按照用户需要，对所有数据进行加密，也可以只对部分关键数据进行加密 7.支持预置和自定义安全事件处置场景Playbook，支持针对不同攻击场景（DGA检测处置场景、加密流量检
本页小计
分部分项工程项目清单计价表
工程名称: |  | 智能化工程 |  |  | 标段: |  |  |  | 第71页, 共205页
序号 | 项目编码 |  | 项目名称 | 项目特征描述 |  | 计量单位 | 工程量 | 金额(元)
[8 empty] | 综合单价 |  | 合价
测处置场景、恶意C&C检测处置场景等）编排自动化的调查取证和告警联动，实现安全事件的自动化处置闭环。支持多种编排动作，包括：沙箱联动、终端取证、URL封堵和网络隔离等，支持用户可视的UI界面呈现。 8.为了高效检测恶意加密流量，不影响现有网络业务、性能，需要支持恶意C&C通讯：针对加密流量不需要解密，通过分析Metadata检测恶意C&C通讯流量。 9.支持IPv6流量采集、支持SRv6报文解析、支持syslog、dataflow格式的含IPv6日志解析，支持IPv6地址封堵、支持IPv6文件还原、支持IPv6相关字段的响应编排联动 10.支持通过WEBUI快速配套以syslog方式传递的第三方日志，可以通过key-vlaue、分隔符以及正则表达式的方式提取第三方日志的数据字段，字段映射完成并下发配置至采集设备 11.支持不同视角展示全网态势，包括综合安全态势、内网安全态势、外网安全态势、脆弱性态势、资产安全态势、威胁事件态势等6
本页小计
分部分项工程项目清单计价表
工程名称: |  | 智能化工程 |  |  | 标段: |  |  |  | 第72页, 共205页
序号 | 项目编码 |  | 项目名称 | 项目特征描述 |  | 计量单位 | 工程量 | 金额(元)
[8 empty] | 综合单价 |  | 合价
个独立的大屏展示功能。支持大屏轮播功能，能手动配置轮播间隔事件。并支持大屏Logo定制功能 12、配套服务器： 支持≥2颗国产CPU，单颗CPU≥48核，单CPU主频≥2.6G 内存≥256G 系统盘≥2*960G，数据盘≥12*4000GB SATA, 网口：不少于4个，速率不低于GE 光口：不少于4个，速率不低于10GE 3.其他:未尽事项详见图纸、招标文件、工程量清单计价说明、国家相关规范等
122 | 030501019007 |  | 态势感知-探针 | 1.名称:态势感知-探针 2.规格:1、应用层吞吐量（开启IPS/AV）≥5Gbps，最大并发连接数（开启IPS/AV）≥100万，每秒新建连接数（开启IPS/AV）≥3万 2、支持IPS引擎，IPS签名数量≥20000，其中CVE高危漏洞签名≥11000 3、实配：千兆光电Combo口≥8个，千兆电口≥4，万兆光口≥10，配置双电源；硬盘≥240G 4、采用国产CPU，自主可控 |  | 台 | 1 | 189003.23 |  | 189003.23
本页小计 | [9 empty] | 189003.23
分部分项工程项目清单计价表
工程名称: |  | 智能化工程 |  |  | 标段: |  |  |  | 第73页, 共205页
序号 | 项目编码 |  | 项目名称 | 项目特征描述 |  | 计量单位 | 工程量 | 金额(元)
[8 empty] | 综合单价 |  | 合价
5、支持解析IPv6流量，提取IP地址、端口等流量网络层元数据；支持解析SRv6报文，并且在上送流量元数据时携带SRv6租户ID信息以区分不同租户 6、支持TLS协议解析，支持解析TLS客户端支持加密套件、TLS服务器选择的加密套件、TLS客户端支持的extension列表、TLS服务器选择的extension列表、TLS握手过程中客户端交换秘钥长度、TLS握手过程中服务器端交换密钥的长度、证书的有效期等信息 7、支持IPS威胁取证，开启IPS取证功能后，态势感知系统检测到IPS攻击事件后，流探针会捕获IPS攻击事件的相关报文并生成PCAP文件发给态势感知系统，用于安全取证 8、支持显示设备信息、接口流量统计，应用实时流量排名，源地址实时流量排名 9、支持通过Syslog上报IPS/AV告警日志给第三方系统 3.其他:未尽事项详见图纸、招标文件、工程量清单计价说明、国家相关规范等
本页小计
分部分项工程项目清单计价表
工程名称: |  | 智能化工程 |  |  | 标段: |  |  |  | 第74页, 共205页
序号 | 项目编码 |  | 项目名称 | 项目特征描述 |  | 计量单位 | 工程量 | 金额(元)
[8 empty] | 综合单价 |  | 合价
123 | 030501014006 |  | 网闸 | 1.名称:网闸 2.规格:安全隔离与信息交换系统设备(双电源/(6GE+2SFP+2SFP Plus)*2) 3.其他:未尽事项详见图纸、招标文件、工程量清单计价说明、国家相关规范等 |  | 台 | 1 | 188527.75 |  | 188527.75
124 | 030501023004 |  | 内网杀毒软件 | 1.名称:内网杀毒软件 2.规格:1、客户端支持Windows 7、Windows 10、Windows 11（X86)、Windows server 2012及以上版本（X86)的windows操作系统；支持 CentOS 7及以上、RedHat 8及以上、Euler 2.0及以上，Debian 10及以上、SUSE12/15、Ubuntu16/18/20/22（X86/ARM）的Linux 2、支持客户端本地下载安装、邮件推广安装、域控批量安装及静默安装 3、支持资产端侧Agent安装后自动上线，展示资产整体数量，识别端侧软硬件信息，提供安全评估能力，威胁一站式管理。 4、支持杀毒实时防护场景下Windows CPU占用低于15%，实时防护性能内存低于130MB，网络带宽20M /天 |  | 套 | 1 | 125280.66 |  | 125280.66
本页小计 | [9 empty] | 313808.41
分部分项工程项目清单计价表
工程名称: |  | 智能化工程 |  |  | 标段: |  |  |  | 第75页, 共205页
序号 | 项目编码 |  | 项目名称 | 项目特征描述 |  | 计量单位 | 工程量 | 金额(元)
[8 empty] | 综合单价 |  | 合价
5、支持钓鱼木马检测, 包含钓鱼PE文件及快捷方式检测。支持常见的强诱导性高级远控钓鱼木马（通过定向邮件传播, 以诱惑性的图标和文件名诱骗用户执行，大部分都是EXE和LNK文件格式） 6、支持基于特征和行为的检测引擎，叠加云上大数据勒索专有情报，对已知和未知变种勒索病毒有较强的检测能力；支持基于AI检测勒索病毒, windows客户端支持勒索端侧轻量级备份。 7、支持对蠕虫、木马、后门、挖矿、脚本恶意程序、勒索病毒、恶意文件压缩包、大文件、加壳类型等病毒的检测，为保障终端安全性，病毒检出率应≥99.9%，误报率≤0.1% 8、支持提供支持广告软件、蠕虫病毒、漏洞利用、木马后门、后门远控、检测感染病毒、僵尸网络、勒索软件、挖矿软件、测试样本、木马病毒、黑客工具、包裹病毒、灰色软件、间谍软件、网络钓鱼、网页木马静态检测的主动防御和查杀的能力。用户可以在服务端一键
本页小计
分部分项工程项目清单计价表
工程名称: |  | 智能化工程 |  |  | 标段: |  |  |  | 第76页, 共205页
序号 | 项目编码 |  | 项目名称 | 项目特征描述 |  | 计量单位 | 工程量 | 金额(元)
[8 empty] | 综合单价 |  | 合价
在线查杀，批量查杀或者制定周期性定时查杀任务 9、支持终端主机挖矿木马外联请求检测，以及挖矿运行时行为检测，具备未知挖矿变种检测能力，支持DNS挖矿域名溯源到恶意进程。支持16000+矿池库，覆盖90个家族，常见挖矿币种8类 10、配置服务器以及600台PC以及200台服务器杀毒授权 3.其他:未尽事项详见图纸、招标文件、工程量清单计价说明、国家相关规范等
125 | 030501023005 |  | 外网杀毒软件 | 1.名称:外网杀毒软件 2.规格:1、客户端支持Windows 7、Windows 10、Windows 11（X86)、Windows server 2012及以上版本（X86)的windows操作系统；支持 CentOS 7及以上、RedHat 8及以上、Euler 2.0及以上，Debian 10及以上、SUSE12/15、Ubuntu16/18/20/22（X86/ARM）的Linux 2、支持客户端本地下载安装、邮件推广安装、域控批量安装及静默安装 3、支持资产端侧Agent安装后自动上线，展示 |  | 套 | 1 | 125280.66 |  | 125280.66
本页小计 | [9 empty] | 125280.66
分部分项工程项目清单计价表
工程名称: |  | 智能化工程 |  |  | 标段: |  |  |  | 第77页, 共205页
序号 | 项目编码 |  | 项目名称 | 项目特征描述 |  | 计量单位 | 工程量 | 金额(元)
[8 empty] | 综合单价 |  | 合价
资产整体数量，识别端侧软硬件信息，提供安全评估能力，威胁一站式管理。 4、支持杀毒实时防护场景下Windows CPU占用低于15%，实时防护性能内存低于130MB，网络带宽20M /天 5、支持钓鱼木马检测, 包含钓鱼PE文件及快捷方式检测。支持常见的强诱导性高级远控钓鱼木马（通过定向邮件传播, 以诱惑性的图标和文件名诱骗用户执行，大部分都是EXE和LNK文件格式） 6、支持基于特征和行为的检测引擎，叠加云上大数据勒索专有情报，对已知和未知变种勒索病毒有较强的检测能力；支持基于AI检测勒索病毒, windows客户端支持勒索端侧轻量级备份。 7、支持对蠕虫、木马、后门、挖矿、脚本恶意程序、勒索病毒、恶意文件压缩包、大文件、加壳类型等病毒的检测，为保障终端安全性，病毒检出率应≥99.9%，误报率≤0.1% 8、支持提供支持广告软件、蠕虫病毒、漏洞利用、木马后门、后门
本页小计
分部分项工程项目清单计价表
工程名称: |  | 智能化工程 |  |  | 标段: |  |  |  | 第78页, 共205页
序号 | 项目编码 |  | 项目名称 | 项目特征描述 |  | 计量单位 | 工程量 | 金额(元)
[8 empty] | 综合单价 |  | 合价
远控、检测感染病毒、僵尸网络、勒索软件、挖矿软件、测试样本、木马病毒、黑客工具、包裹病毒、灰色软件、间谍软件、网络钓鱼、网页木马静态检测的主动防御和查杀的能力。用户可以在服务端一键在线查杀，批量查杀或者制定周期性定时查杀任务 9、支持终端主机挖矿木马外联请求检测，以及挖矿运行时行为检测，具备未知挖矿变种检测能力，支持DNS挖矿域名溯源到恶意进程。支持16000+矿池库，覆盖90个家族，常见挖矿币种8类 10、配置服务器以及200台PC以及200台服务器杀毒授权 3.其他:未尽事项详见图纸、招标文件、工程量清单计价说明、国家相关规范等
|  |  | 通信机房主干线 | [6 empty] | 10510.06
126 | 030501005004 |  | 用户ODF柜 | 1.名称:用户ODF柜 2.规格:1、48芯通信光缆融接盒 2、288芯四网合一光纤配线架，实配48芯 3、含相关配件 3.其他:未尽事项详见图纸、招标文件、工程量清单计价说明、国家 |  | 台 | 1 | 2622.23 |  | 2622.23
本页小计 | [9 empty] | 2622.23
分部分项工程项目清单计价表
工程名称: |  | 智能化工程 |  |  | 标段: |  |  |  | 第79页, 共205页
序号 | 项目编码 |  | 项目名称 | 项目特征描述 |  | 计量单位 | 工程量 | 金额(元)
[8 empty] | 综合单价 |  | 合价
相关规范等
127 | 030502005004 |  | 通信光缆 | 1.名称:通信光缆 2.规格及型号:满足设计图纸要求 3.敷设方式:管、暗槽内穿放 4.其他:未尽事项详见图纸、招标文件、工程量清单计价说明、国家相关规范等 |  | m | 180.00 | 23.94 |  | 4309.20
128 | 010502004001 |  | ODF柜基础 | 1.根据ODF柜的尺寸定制设备安装水泥基础 |  | m3 | 1.00 | 479.43 |  | 479.43
129 | 030412002008 |  | 线槽300x150 | 1.名称:镀锌金属线槽 2.材质:镀锌 3.规格:300*150 4.线槽、盖板及中间隔板安装 5.含接地、防火堵洞、支（吊）架制作安装、除锈、刷油 6.其他:未尽事项详见图纸、招标文件、工程量清单计价说明、国家相关规范等 |  | m | 20.00 | 154.96 |  | 3099.20
|  |  | IPTV系统 | [6 empty] | 839704.54
130 | 030501019008 |  | IPTV服务器 | 1.名称:IPTV服务器 2.规格:信创国产服务器 CPU：国产海光33503.0G Hz 8核16线程 内存：32G DDR4 系统盘：标配IT SSD 网口：8*1000M 光口：2*10G 电源：标配400W 2U机架式机箱 |  | 台 | 1 | 42176.21 |  | 42176.21
本页小计 | [9 empty] | 50064.04
分部分项工程项目清单计价表
工程名称: |  | 智能化工程 |  |  | 标段: |  |  |  | 第80页, 共205页
序号 | 项目编码 |  | 项目名称 | 项目特征描述 |  | 计量单位 | 工程量 | 金额(元)
[8 empty] | 综合单价 |  | 合价
内置国产基于LINUX内核开发的专业智慧IPTV系统医院版本（系统与IPTV功能融为一体） 3.其他:未尽事项详见图纸、招标文件、工程量清单计价说明、国家相关规范等
131 | 030501019009 |  | 流媒体服务器 | 1.名称:流媒体服务器 2.规格:信创国产服务器 CPU：国产海光33503.0G Hz 8核16线程 内存：32G DDR4 系统盘：标配IT SSD 网口：4*1000M 光口：2*10G 阵列卡 磁盘配置：4*4T企业盘（共16T） 电源：标配400W 2U机架式机箱 内置国产基于LINUX内核开发的专业智慧IPTV系统医院版本（系统与IPTV功能融为一体） 3.其他:未尽事项详见图纸、招标文件、工程量清单计价说明、国家相关规范等 |  | 台 | 1 | 42176.21 |  | 42176.21
132 | 030505007001 |  | 高清编码器 | 1.名称:高清编码器 2.规格:1、采用1U 19英寸标准机架式设计，插卡式结构，具备高扩展性； 2、具备至少6个板卡插槽，可配置不同的板 |  | 台 | 3 | 24852.62 |  | 74557.86
本页小计 | [9 empty] | 116734.07
分部分项工程项目清单计价表
工程名称: |  | 智能化工程 |  |  | 标段: |  |  |  | 第81页, 共205页
序号 | 项目编码 |  | 项目名称 | 项目特征描述 |  | 计量单位 | 工程量 | 金额(元)
[8 empty] | 综合单价 |  | 合价
卡，支持包含且不限于DVB-S2/DVB-C/DTMB解调解扰、HDMI/CVBS/SDI编码、IP/ASI适配、QAM/DTMB调制等模块的组合式应用； 3、支持模块带电热插拔，故障模块替换无需断电，保证不影响正常节目的播出； 4、内置冗余备份双电源，支持负载均衡； 5、具备至少2个光口和4个千兆全双工RJ45接口，其中至少2个用于数据口、2个用于网管口； 6、采用专业编码芯片，支持8路HDMI高清编码功能，可拓展至24路； 7、视频编码格式：H.264、H.265； 8、视频编码模式：CBR、VBR； 9、视频分辨率：480i、576i、720p、1080i、1080p； 10、音频编码格式：MPEG-1 Layer2、AAC、AC3； 11、音频模式：单声道、双声道、立体声； 12、支持音量调节功能； 13、设备支持节目复用、透传等功能； 14、具备NIT表添加、编辑等功能，支持节目
本页小计
分部分项工程项目清单计价表
工程名称: |  | 智能化工程 |  |  | 标段: |  |  |  | 第82页, 共205页
序号 | 项目编码 |  | 项目名称 | 项目特征描述 |  | 计量单位 | 工程量 | 金额(元)
[8 empty] | 综合单价 |  | 合价
排序； 15、支持两级平滑实现码流去抖动能力； 16、支持多数据重同步功能； 17、支持输入输出码流实时监测功能，包含总码率和有效码流； 18、支持多传输流混合传输功能； 19、具备设备网管控制功能； 20、支持网管系统异常自处理功能； 3.其他:未尽事项详见图纸、招标文件、工程量清单计价说明、国家相关规范等
133 | 030502013004 |  | 多媒体控制盒 | 1.名称:多媒体控制盒 2.规格:满足设计图纸要求 3.其他:未尽事项详见图纸、招标文件、工程量清单计价说明、国家相关规范等 |  | 个 | 198 | 1678.96 |  | 332434.08
134 | 030501002001 |  | 管理电脑 | 1.名称:管理电脑 2.规格:CPU：i5-12400(6核/2.5GHz)；6核12线程 内存：8GB，3200MHz频率，最大支持64 GB内存；显示器：21.5英寸，分辨率1920x1080，刷新率60HZ 3.其他:未尽事项详见图纸、招标文件、工程量清单计价说明、国家 |  | 台 | 1 | 8455.53 |  | 8455.53
本页小计 | [9 empty] | 340889.61
分部分项工程项目清单计价表
工程名称: |  | 智能化工程 |  |  | 标段: |  |  |  | 第83页, 共205页
序号 | 项目编码 |  | 项目名称 | 项目特征描述 |  | 计量单位 | 工程量 | 金额(元)
[8 empty] | 综合单价 |  | 合价
相关规范等
135 | 030501023006 |  | 病房互动电视系统软件 | 1.名称:病房互动电视系统软件 2.规格:1. 基于LINUX内核开发的，支持华为智慧屏鸿蒙系统安装 2. 网络接入：支持静态ip、dhcp、pppoe、ipoe等多方式链接； 3. 直播采集：组播、单播、互联网码流、应用层组播等多种码流方式输入； 4. 直播输出：支持单播、组播、原地址下发等方式直播输出； 5. 自定义功能：不同风格UI自选，更换背景图片或视频、用户名称和LOGO、自定义菜单等； 6. 节目编排：节目编辑、排序、启用关闭、默认启动频道等； 7. 直播在线录制及回看（需要额外授权费用）； 8. 本地点播：支持视频上传、编辑，构建本地点播服务，并可设置轮播频道： 9. 正版网络点播：内置有商业场所播放授权的CIBN聚精彩APK和腾讯极光TV APK，可包年/包天扫码二种付费； 10. 在线服务：设置在 |  | 套 | 198 | 1715.18 |  | 339605.64
本页小计 | [9 empty] | 339605.64
分部分项工程项目清单计价表
工程名称: |  | 智能化工程 |  |  | 标段: |  |  |  | 第84页, 共205页
序号 | 项目编码 |  | 项目名称 | 项目特征描述 |  | 计量单位 | 工程量 | 金额(元)
[8 empty] | 综合单价 |  | 合价
线呼叫服务项目，如送餐、送物等； 11.健康教育：上传健康教育视频、编辑，设置多套轮播节目或本地点播，按不同科室分发不同轮播节目； 12. 医院特色服务：医院介绍、科室介绍、专家介绍、医院动态新闻； 13. 信息推送：按科室分组推送滚动文字、插播图片或视频等，支持一键紧急锁屏报警； 14. 插播功能：按用户组插播滚动文字、插播图片、视频或直播频道等，支持一键紧急锁屏报警； 15. 开机广告：支持开机LOGO、开机动画定制、启动视频、屏保广告等固定广告位播放广告： 16. 手机投屏：提供私密扫码投屏，实现跨VLAN投屏； 17. 信息查询：提供本地天气预报、世界时钟等信息查询服务： 18. 网络电话：SIP电话服务，提供内线电话功能，如分机管理、定时呼叫（叫早服务）等； 19. APP管理：应用APP推送安装及推送升级，官方终端支持静默
本页小计
分部分项工程项目清单计价表
工程名称: |  | 智能化工程 |  |  | 标段: |  |  |  | 第85页, 共205页
序号 | 项目编码 |  | 项目名称 | 项目特征描述 |  | 计量单位 | 工程量 | 金额(元)
[8 empty] | 综合单价 |  | 合价
安装； 20. 智能语音对接：扫码对接小度、天猫精灵智能AI语音设备，也可以配置AI语音遥控器，实现语音操控电视； 21. 监控频道：支持监控视频接入电视系统，方便客人查看大堂、停车场、洗衣房等地方监控情况； 22. 支持双机热备和多机集群，适应高负载、高稳定性使用场合。 3.其他:未尽事项详见图纸、招标文件、工程量清单计价说明、国家相关规范等
136 | 030502007009 |  | HDMI线 | 1.名称:HDMI线 2.规格:满足设计图纸要求 3.其他:未尽事项详见图纸、招标文件、工程量清单计价说明、国家相关规范等 |  | 条 | 3 | 99.67 |  | 299.01
|  |  | 无线对讲系统 | [6 empty] | 5410.70
137 | 030607002001 |  | 5G无线手持对讲机 | 1.名称:5G无线手持对讲机 2.规格:待机7-9天，USB/TYPE-C接口 3.其他:未尽事项详见图纸、招标文件、工程量清单计价说明、国家相关规范等 |  | 台 | 10 | 541.07 |  | 5410.70
|  |  | 护理呼叫信号系统 | [6 empty] | 3418157.76
138 | 030501002002 |  | 护士站主机 | 1.名称:护士站主机 2.规格:材质：塑胶外 |  | 台 | 15 | 7641.39 |  | 114620.85
本页小计 | [9 empty] | 120330.56
分部分项工程项目清单计价表
工程名称: |  | 智能化工程 |  |  | 标段: |  |  |  | 第86页, 共205页
序号 | 项目编码 |  | 项目名称 | 项目特征描述 |  | 计量单位 | 工程量 | 金额(元)
[8 empty] | 综合单价 |  | 合价
壳 安装：桌面 CPU：四核主频高达1.4GH 内存：2GB DDR4 外存储：32GB EMMC 系统：Open Harmony 尺寸：15.6寸 屏显比例：16:9 分辨率：1920×1080 亮度：220cd/m² 屏寿命：20000hrs 整机额定功率：≤6.5W,最大功率：9.5W 待机功率：≤1W 麦克风：鹅颈麦*1，手柄麦/听筒*1 声音输出：4Ω/2W 看门狗：支持自动恢复，自动断电重启 整机双侧边灯带设计，三色灯条（RGB） 电路触摸屏，采用工业级触摸芯片 触摸屏表面硬度6H，钢化玻璃厚度>1.8mm 防静电：接触≥8KV，非接触≥12KV 复位键：隐藏式整机复位按键 摄像头：400W像素 患者一览表：动态显示病区床位信息状态，动态显示在院患者基本信息、护理级别； 宣教推送：可以根据患者病情，向患者推送相关宣教内容，可强制患
本页小计
分部分项工程项目清单计价表
工程名称: |  | 智能化工程 |  |  | 标段: |  |  |  | 第87页, 共205页
序号 | 项目编码 |  | 项目名称 | 项目特征描述 |  | 计量单位 | 工程量 | 金额(元)
[8 empty] | 综合单价 |  | 合价
者观看。并可以对推送的内容观看程度进行统计。 视频对讲：可以接收床位呼叫、门口呼叫、家属探视端呼叫，并可以进行高清视频通话。可以主动向床位发起视频通话及巡视。 呼叫转移：护士在床位工作而护士站无人值守时，可以通过呼叫转移功能将接听功能转移到其他床旁终端实现，做到有呼必应。 呼叫托管：将一个病区的呼叫接听功能托管转移到另一个病区护士站，受托管的护士站只能接听呼叫，不能回拨被托管的床位终端。 门禁控制：可接收病区访客机发起的一键呼叫并进行双向可视对讲，对大门门禁进行开锁控制。并可对通话进行录音录像。 病区广播：可对单个或全病区床头终端进行广播音视频通话。 3.其他:未尽事项详见图纸、招标文件、工程量清单计价说明、国家相关规范等
139 | 030505016002 |  | 护士站交互看板 | 1.名称:护士站交互看板 2.规格:材质：五金结构 安装：壁挂 |  | 台 | 15 | 12288.91 |  | 184333.65
本页小计 | [9 empty] | 184333.65
分部分项工程项目清单计价表
工程名称: |  | 智能化工程 |  |  | 标段: |  |  |  | 第88页, 共205页
序号 | 项目编码 |  | 项目名称 | 项目特征描述 |  | 计量单位 | 工程量 | 金额(元)
[8 empty] | 综合单价 |  | 合价
CPU：8 core ARM Cortex-A55 内存：4GB 外存储：32GB 系统：Open Harmony 尺寸：65寸 屏显比例：16：9 分辨率：3840*2160 亮度：350cd /m² 屏寿命：30000 hrs 整机额定功率：210W（不含OPS） 待机功率：≤1W 工作电压：AC220V 50HZ 裸机尺寸：1485.2MM*905.38M*88.3MM 触摸：红外触摸，4mm 钢化玻璃，响应速度≤10ms，触摸精度≤±1mm 声音输出：8Ω/10W 3.其他:未尽事项详见图纸、招标文件、工程量清单计价说明、国家相关规范等
140 | 030505016003 |  | 病房门口屏 | 1.名称:病房门口屏 2.规格:材质：塑胶外壳/五金挂板，屏幕背面采用纯平设计 厚度：设备最厚处厚度不超过15mm 安装：壁挂（挂板） CPU：A55*4，主频高达1.4GHZ GPU：G52 MP2 内存：2GB 外存储：16G |  | 台 | 201 | 3811.53 |  | 766117.53
本页小计 | [9 empty] | 766117.53
分部分项工程项目清单计价表
工程名称: |  | 智能化工程 |  |  | 标段: |  |  |  | 第89页, 共205页
序号 | 项目编码 |  | 项目名称 | 项目特征描述 |  | 计量单位 | 工程量 | 金额(元)
[8 empty] | 综合单价 |  | 合价
系统：Open Harmony 尺寸：15.6 寸 屏显比例：16 : 9 分辨率：1920× 1080 亮度：220cd/m² 屏寿命：20000hrs 整机额定功率：9.5W 待机功率：≤1W 工作电压：DC12V/2A 麦克风： 内置 声音输出：4Ω/2W 看门狗：支持自动恢复， 自动断电重启 整机自带门灯，双侧边灯带设计，三色灯条（RGB） 电路触摸屏，采用工业级触摸芯片 触摸屏表面硬度 6H ，钢化玻璃厚度>1.8mm 防静电：接触≥8KV ，非接触≥12KV 复位键：隐藏式整机复位按键 供电：标准POE 摄像头：400W 看门狗：支持自动恢复，自动断电重启 3.其他:未尽事项详见图纸、招标文件、工程量清单计价说明、国家相关规范等
141 | 030505016004 |  | 床头屏 | 1.名称:床头屏 2.规格:材质：塑胶外壳/背板，屏幕背面采用全屏幕设计，设备最厚处厚度≤15mm，设备前后纯平设备 安装：壁挂（挂板） |  | 台 | 501 | 2447.23 |  | 1226062.23
本页小计 | [9 empty] | 1226062.23
分部分项工程项目清单计价表
工程名称: |  | 智能化工程 |  |  | 标段: |  |  |  | 第90页, 共205页
序号 | 项目编码 |  | 项目名称 | 项目特征描述 |  | 计量单位 | 工程量 | 金额(元)
[8 empty] | 综合单价 |  | 合价
CPU：A55*4，主频高达1.4GHZ 内存：1GB 外存储：8GB EMMC 系统：Open Harmony 尺寸：10.4 寸 屏显比例：20:9 分辨率：1600×720 亮度：250cd/m² 屏寿命：20000hrs 磁吸呼叫手柄连接接口：6pin 2.54mm 整机额定功率：≤6W，最大功率：8W 待机功率：≤1W 麦克风：1个 声音输出：4 欧 3 瓦 磁吸式呼叫手柄及手柄座 电容触摸屏，采用工业级触摸芯片 触摸屏表面为超白钢化 2.5D 弧边设计，钢化玻 璃厚 1. 1mm ，支持消毒液擦拭 防静电：接触≥8KV ，非接触≥12KV 散热方式：铝型材散热片被动散热 供电方式：标准POE 摄像头：400W 看门狗：支持自动恢复，自动断电重启 3.其他:未尽事项详见图纸、招标文件、工程量清单计价说明、国家相关规范等
142 | 030904003002 |  | 卫生间呼叫器 | 1.名称:卫生间呼叫器 2.规格:产品尺寸： |  | 个 | 201 | 268.88 |  | 54044.88
本页小计 | [9 empty] | 54044.88
分部分项工程项目清单计价表
工程名称: |  | 智能化工程 |  |  | 标段: |  |  |  | 第91页, 共205页
序号 | 项目编码 |  | 项目名称 | 项目特征描述 |  | 计量单位 | 工程量 | 金额(元)
[8 empty] | 综合单价 |  | 合价
90mm*90mm*24mm 呼叫功能：按压中间呼叫 下拉红绳呼叫 防水等级：IPX8 呼叫提示：红圈发光呼叫有效 主机提示：所在卫生间呼叫，门灯常亮 连线方式：K2端子连接 拉绳：防水拉绳800mm 安装说明：墙壁标准86盒安装 3.其他:未尽事项详见图纸、招标文件、工程量清单计价说明、国家相关规范等
143 | 030904003003 |  | 母婴室喇叭按钮 | 1.名称:母婴室喇叭按钮 2.规格:满足设计图纸要求 3.其他:未尽事项详见图纸、招标文件、工程量清单计价说明、国家相关规范等 |  | 个 | 1 | 193.44 |  | 193.44
144 | 030505016005 |  | 双面液晶走廊屏 | 1.名称:双面液晶走廊屏 2.规格:材质：五金结构 安装：吊挂 颜色：黑色 CPU：四核，主频1.6GHZ 内存：2GB DDR 外存储：8GB EMMC 系统：Open Harmony 尺寸：28.6寸 屏显比例：3:1 |  | 台 | 31 | 13078.63 |  | 405437.53
本页小计 | [9 empty] | 405630.97
分部分项工程项目清单计价表
工程名称: |  | 智能化工程 |  |  | 标段: |  |  |  | 第92页, 共205页
序号 | 项目编码 |  | 项目名称 | 项目特征描述 |  | 计量单位 | 工程量 | 金额(元)
[8 empty] | 综合单价 |  | 合价
分辨率：1920*560 亮度：250cd/m² 屏寿命：30000hrs 整机额定功率：≤48W 待机功率：≤1W 工作电压：AC220V50HZ 声音输出：8Ω/5W 3.其他:未尽事项详见图纸、招标文件、工程量清单计价说明、国家相关规范等
145 | 030505016006 |  | 值班室分机 | 1.名称:值班室分机 2.规格:材质：塑胶外壳/五金挂板，屏幕背面采用纯平设计 厚度：设备最厚处厚度不超过15mm 安装：壁挂（挂板） CPU：A55*4，主频高达1.4GHZ GPU：G52 MP2 内存：2GB 外存储：16G 系统：Open Harmony 尺寸：15.6 寸 屏显比例：16 : 9 分辨率：1920× 1080 亮度：220cd/m² 屏寿命：20000hrs 整机额定功率：9.5W 待机功率：≤1W 工作电压：DC12V/2A 麦克风： 内置 声音输出：4Ω/2W 看门狗：支持自动恢复， 自动断电重启 整机自带门灯，双侧边 |  | 台 | 30 | 6240.86 |  | 187225.80
本页小计 | [9 empty] | 187225.80
分部分项工程项目清单计价表
工程名称: |  | 智能化工程 |  |  | 标段: |  |  |  | 第93页, 共205页
序号 | 项目编码 |  | 项目名称 | 项目特征描述 |  | 计量单位 | 工程量 | 金额(元)
[8 empty] | 综合单价 |  | 合价
灯带设计，三色灯条（RGB） 电路触摸屏，采用工业级触摸芯片 触摸屏表面硬度 6H ，钢化玻璃厚度>1.8mm 防静电：接触≥8KV ，非接触≥12KV 复位键：隐藏式整机复位按键 供电：标准POE 摄像头：400W 看门狗：支持自动恢复，自动断电重启 3.其他:未尽事项详见图纸、招标文件、工程量清单计价说明、国家相关规范等
146 | 030501023007 |  | 对讲系统软件 | 1.名称:对讲系统软件 2.规格:1.系统采用纯IP方案,B/S架构,病房呼叫对讲系统需由床头屏、门口屏、卫生间紧急呼叫、走廊屏、护士站主机、值班室分机、医生办分机、护理智能看板组成,均采用TCP/IP协议与系统进行通信,硬件设备具备自身独立的MAC地址,便于用户后期使用及管理;2.系统可将视/音频图片、文字 等多媒体素材发送到各显示屏上,能够实现各种素材的同屏、混合播放。" 3.其他:未尽事项详见图纸、招标文件、工程 |  | 套 | 1 | 19747.41 |  | 19747.41
本页小计 | [9 empty] | 19747.41
分部分项工程项目清单计价表
工程名称: |  | 智能化工程 |  |  | 标段: |  |  |  | 第94页, 共205页
序号 | 项目编码 |  | 项目名称 | 项目特征描述 |  | 计量单位 | 工程量 | 金额(元)
[8 empty] | 综合单价 |  | 合价
量清单计价说明、国家相关规范等
147 | 030501023008 |  | 呼对讲系统软件-护士智慧看板 | 1.名称:呼对讲系统软件-护士智慧看板 2.规格: "(1)智慧看板需支持按照不同的病区业务显示显示不同的内容,同时可根据病区需求由护士自行调整显示样式及显示模板;(2)支持显示护理一览表显示功能,可实时显示系统中提供的病区的概况,展现常规护理内容,各病区可以自定义显示的护理内容:如血压、床边血糖、心电监护、24小时出入量 、相应治疗、转科、出入量、雾化吸入等内容的相关床位,整体数据实时更新;" 3.其他:未尽事项详见图纸、招标文件、工程量清单计价说明、国家相关规范等 |  | 套 | 15 | 5093.43 |  | 76401.45
148 | 030502003005 |  | 低烟无卤非屏蔽双绞线CAT6 | 1.名称:低烟无卤非屏蔽双绞线CAT6 2.规格及型号:UTP六类4对非屏蔽低烟无卤电缆 3.线缆敷设、水晶头制安、标记、卡接 4.其他:未尽事项详见图纸、招标文件、工程量清单计价说明、国家相关规范等 |  | m | 39307.52 | 7.15 |  | 281048.77
本页小计 | [9 empty] | 357450.22
分部分项工程项目清单计价表
工程名称: |  | 智能化工程 |  |  | 标段: |  |  |  | 第95页, 共205页
序号 | 项目编码 |  | 项目名称 | 项目特征描述 |  | 计量单位 | 工程量 | 金额(元)
[8 empty] | 综合单价 |  | 合价
149 | 030412001010 |  | 配管JDG20 | 1.名称:电线管 2.材质:镀锌电线管 3.规格:JDG20 4.配置形式:暗配 5.过路盒制作安装、开刨槽、修补、配件管件及安装 6.接地要求:符合设计及施工规范要求 7.其他:未尽事项详见图纸、招标文件、工程量清单计价说明、国家相关规范等 |  | m | 7551.30 | 13.63 |  | 102924.22
|  |  | 候诊呼叫信号系统 | [6 empty] | 840964.56
150 | 030505016007 |  | 22寸诊间报到机 | 1.名称:22寸诊间报到机 2.规格:材质：五金结构/钢化玻璃 安装： 壁挂（挂板） 厚度：设备前后面采用全平面设计，厚度≤30mm CPU：四核，主频1.8GHz 内存：2GB DDR 外存储：16GB EMMC 系统：Open Harmony 尺寸：22寸 屏显比例：16：9 分辨率：1920 x 1080 亮度：250cd/m² 屏寿命：30000 hrs 触摸：电容触摸 整机额定功率：≤48W 待机功率：≤1W 工作电压：AC220V 50HZ 声音输出：4Ω/2W |  | 台 | 25 | 3946.67 |  | 98666.75
本页小计 | [9 empty] | 201590.97
分部分项工程项目清单计价表
工程名称: |  | 智能化工程 |  |  | 标段: |  |  |  | 第96页, 共205页
序号 | 项目编码 |  | 项目名称 | 项目特征描述 |  | 计量单位 | 工程量 | 金额(元)
[8 empty] | 综合单价 |  | 合价
支持磁条刷卡、RFID读卡、身份证读卡、芯片读卡、扫描 支持定时开关机，支持定时下载、定时播放、下载限速、断点续传； 支持分屏显示，可划分多个显示区域； 支持自动定时开关机；支持远程音量调整；开机自检功能:具有开机自检功能，发现问题可以反馈给管理平台； 自诊断功能:设备运行期间发现故障，屏幕显示对应的故障及停用信息 3.其他:未尽事项详见图纸、招标文件、工程量清单计价说明、国家相关规范等
151 | 030505016008 |  | 43寸网络液晶一体机 | 1.名称:43寸网络液晶一体机 2.规格:材质：五金结构 安装：壁挂（挂架） CPU：四核 内存：DDR 2G 外存储：EMMC 8G 系统：Open Harmony 尺寸：43寸 屏显比例：16：9 分辨率：1920*1080 亮度：350cd/m² 屏寿命：30000 hrs 整机额定功率：≤85W 待机功率：≤1W 工作电压：AC220V 50HZ |  | 台 | 10 | 6548.48 |  | 65484.80
本页小计 | [9 empty] | 65484.80
分部分项工程项目清单计价表
工程名称: |  | 智能化工程 |  |  | 标段: |  |  |  | 第97页, 共205页
序号 | 项目编码 |  | 项目名称 | 项目特征描述 |  | 计量单位 | 工程量 | 金额(元)
[8 empty] | 综合单价 |  | 合价
声音输出：8Ω/5W 喇叭：内置2个 支持定时开关机，支持定时下载、定时播放、下载限速、断点续传； 支持分屏显示，可划分多个显示区域； 内置RTC时钟，支持全天多时段定时开关机； 采用B/S架构，具备统一的管理后台，支持后台远程升级，截图，调音量等； 3.其他:未尽事项详见图纸、招标文件、工程量清单计价说明、国家相关规范等
152 | 030505016009 |  | 55寸网络液晶一体机 | 1.名称:55寸网络液晶一体机 2.规格:材质：五金结构 安装：壁挂 CPU： 四核 内存：2GB 外存储：eMMC8GB 系统：Open Harmony 尺寸：55寸 屏显比例：16：9 分辨率：3840*2160 亮度：350cd /m² 屏寿命：30000 hrs 整机额定功率：≤110W 待机功率：≤1W 工作电压：AC220V 50HZ 声音输出：8Ω/5W 支持自动定时开关机；支持远程音量调整；开机自检功能:具有开机 |  | 台 | 1 | 8189.89 |  | 8189.89
本页小计 | [9 empty] | 8189.89
分部分项工程项目清单计价表
工程名称: |  | 智能化工程 |  |  | 标段: |  |  |  | 第98页, 共205页
序号 | 项目编码 |  | 项目名称 | 项目特征描述 |  | 计量单位 | 工程量 | 金额(元)
[8 empty] | 综合单价 |  | 合价
自检功能，发现问题可以反馈给管理平台； 自诊断功能:设备运行期间发现故障，屏幕显示对应的故障及停用信息； 自动扫描功能：设备支持开机自动扫描入库功能，设备参数包含：终端名称；IP地址；MAC地址；设备类型；分辨率；业务属性；手机号；备注等基本参数。 3.其他:未尽事项详见图纸、招标文件、工程量清单计价说明、国家相关规范等
153 | 030505016010 |  | 32寸网络液晶一体机 | 1.名称:32寸网络液晶一体机 2.规格:详见设计图纸设备参数要求 3.其他:未尽事项详见图纸、招标文件、工程量清单计价说明、国家相关规范等 |  | 台 | 28 | 5236.94 |  | 146634.32
154 | 030505016011 |  | 候诊显示屏 | 1.名称:候诊显示屏 2.规格:详见设计图纸设备参数要求 3.其他:未尽事项详见图纸、招标文件、工程量清单计价说明、国家相关规范等 |  | 台 | 6 | 5316.88 |  | 31901.28
155 | 030904003004 |  | 叫号器 | 1.名称:叫号器 2.规格:详见设计图纸设备参数要求 3.其他:未尽事项详见图纸、招标文件、工程量清单计价说明、国家 |  | 个 | 4 | 337.41 |  | 1349.64
本页小计 | [9 empty] | 179885.24
分部分项工程项目清单计价表
工程名称: |  | 智能化工程 |  |  | 标段: |  |  |  | 第99页, 共205页
序号 | 项目编码 |  | 项目名称 | 项目特征描述 |  | 计量单位 | 工程量 | 金额(元)
[8 empty] | 综合单价 |  | 合价
相关规范等
156 | 030505016012 |  | 智能自助服务终端 | 1.名称:55寸网络液晶一体机 2.规格:材质：五金结构/钢化玻璃 安装： 立式 颜色：标配白色 CPU：四核 1.3GHZ 内存：1GB 外存储：eMMC 8GB 系统：Open Harmony 尺寸：22英寸 屏显比例：16：9 分辨率：1920*1080 亮度：250cd/m² 屏寿命：25000 hrs 通信接口：10/100Mbps 触摸参数：红外触摸（支持10点触摸） 整机额定功率：≤35W 待机功率：≤1W 工作电压：AC220V 50HZ 声音输出：8Ω/2W 其它功能：支持M1读卡、磁条刷卡、条码扫描、打印条码等功能 支持根据系统设定规则打印票据； 支持打印机故障、打印机缺纸及其他配件故障自动上报至归属区域护士站/分诊台； 支持一台设备可以关联多个诊区使用； 3.其他:未尽事项详见图纸、招标文件、工程 |  | 台 | 4 | 12374.52 |  | 49498.08
本页小计 | [9 empty] | 49498.08
分部分项工程项目清单计价表
工程名称: |  | 智能化工程 |  |  | 标段: |  |  |  | 第100页, 共205页
序号 | 项目编码 |  | 项目名称 | 项目特征描述 |  | 计量单位 | 工程量 | 金额(元)
[8 empty] | 综合单价 |  | 合价
量清单计价说明、国家相关规范等
157 | 030501019010 |  | 分诊系统服务器 | 1.名称:分诊系统服务器 2.规格:2U机架式服务器 含导轨 CPU: 2*鲲鹏920 32核 内存:128G 硬盘:3*4T SATA 缓存:9440 网卡:集成4GE 电源:2*900W 3.其他:未尽事项详见图纸、招标文件、工程量清单计价说明、国家相关规范等 |  | 台 | 1 | 38857.62 |  | 38857.62
158 | 030501023009 |  | 护士站签到点（软件） | 1.名称:护士站签到点（软件） 2.规格:1.可根据实际项目具体需求，对医院HIS系统厂商开放供货方数据库，允许合作方对数据库直接操作。 2.可提供同等规模同类项目系统接口范例； 3.其他:未尽事项详见图纸、招标文件、工程量清单计价说明、国家相关规范等 |  | 套 | 1 | 24607.21 |  | 24607.21
159 | 030501023010 |  | 多媒体医疗导引系统平台软件 | 1.名称:多媒体医疗导引系统平台软件 2.规格:1.信息发布系统与排队叫号系统集成于统一平台，方便医院管理维护。 2.叫号系统软件装载在分诊及HIS接口服务器上，该服务器需有良好 |  | 套 | 1 | 31355.00 |  | 31355.00
本页小计 | [9 empty] | 94819.83
分部分项工程项目清单计价表
工程名称: |  | 智能化工程 |  |  | 标段: |  |  |  | 第101页, 共205页
序号 | 项目编码 |  | 项目名称 | 项目特征描述 |  | 计量单位 | 工程量 | 金额(元)
[8 empty] | 综合单价 |  | 合价
的数据备份及安全措施。 3.系统后台具备部门管理、用户管理、角色管理功能，终端管理，监控管理等子模块功能，方便后期维护人员对终端、播放内容进行高效管理。 3.其他:未尽事项详见图纸、招标文件、工程量清单计价说明、国家相关规范等
160 | 030501023011 |  | 普通门诊导诊叫号系统 | 1.名称:普通门诊导诊叫号系统 2.规格:1.系统可根据诊间环境大小及特点设定诊间等候区等候人数1-3人不等； 2.系统可进行队列干预，可进行报道、査询、复诊、优先、延迟、绿色通道、转诊等控制功能。 3.患者多的时候，可以开启二级分诊模式。 3.其他:未尽事项详见图纸、招标文件、工程量清单计价说明、国家相关规范等 |  | 套 | 1 | 17970.04 |  | 17970.04
161 | 030501023012 |  | 药房导诊叫号系统 | 1.名称:普通门诊导诊叫号系统 2.规格:1.支持患者缴费后未分和预分窗口两种模式。 2.支持取药患者报到机制，避免出现配药发药后无人领取的现象。 |  | 套 | 1 | 17970.04 |  | 17970.04
本页小计 | [9 empty] | 35940.08
分部分项工程项目清单计价表
工程名称: |  | 智能化工程 |  |  | 标段: |  |  |  | 第102页, 共205页
序号 | 项目编码 |  | 项目名称 | 项目特征描述 |  | 计量单位 | 工程量 | 金额(元)
[8 empty] | 综合单价 |  | 合价
3.支持取药患者报到后自动分配窗口功能，明确指示患者在分配窗口等候。 4.取药窗口屏显示全部已呼叫患者信息，提高采购人发药效率。 3.其他:未尽事项详见图纸、招标文件、工程量清单计价说明、国家相关规范等
162 | 030501023013 |  | 体检中心导诊叫号系统 | 1.名称:体检中心导诊叫号系统 2.规格:1、支持护士站软件为客户推荐最优排队检查项目。 2、采购人要求体检秩序规则必须实现先报到，所有检查项目具备优先检查的原则；即：先来客人，可以在最短的时间内完成检查并离开体检中心。 3、系统需支持让受检客人优先检查餐前项目。 3.其他:未尽事项详见图纸、招标文件、工程量清单计价说明、国家相关规范等 |  | 套 | 1 | 17970.04 |  | 17970.04
163 | 030501023014 |  | 检验科室导诊叫号系统 | 1.名称:检验科室导诊叫号系统 2.规格:1.在患者进行报到后，自动进入采血排队队列。采血窗口按照患者报到的顺序进行叫号，窗口屏幕语音呼叫并显示患者信息。 |  | 套 | 1 | 17970.04 |  | 17970.04
本页小计 | [9 empty] | 35940.08
分部分项工程项目清单计价表
工程名称: |  | 智能化工程 |  |  | 标段: |  |  |  | 第103页, 共205页
序号 | 项目编码 |  | 项目名称 | 项目特征描述 |  | 计量单位 | 工程量 | 金额(元)
[8 empty] | 综合单价 |  | 合价
2.检验窗口可按业务划分，例如：静脉血窗口、末梢血窗口，成人采血窗口、儿童采血窗口等。 3.其他:未尽事项详见图纸、招标文件、工程量清单计价说明、国家相关规范等
164 | 030501023015 |  | 语音库模块 | 1.名称:语音库模块 2.规格:1.系统应具备按照病区划分的、语音效果可覆盖整个物理病区的语音播报软件或功能模块 2.语音播报软件应具备全语音库的语音呼叫功能，需支持文本内容(中文、数字)自动语音合成与播报，排队叫号信息可自动合成为语音信息播放 3.其他:未尽事项详见图纸、招标文件、工程量清单计价说明、国家相关规范等 |  | 套 | 1 | 17970.04 |  | 17970.04
165 | 030501023016 |  | 数据接口软件 | 1.名称:数据接口软件 2.规格:1.可根据实际项目具体需求，对医院HIS系统厂商开放供货方数据库，允许合作方对数据库直接操作。 2.可提供同等规模同类项目系统接口范例； 3.其他:未尽事项详见图纸、招标文件、工程量清单计价说明、国家相关规范等 |  | 套 | 1 | 24607.21 |  | 24607.21
本页小计 | [9 empty] | 42577.25
分部分项工程项目清单计价表
工程名称: |  | 智能化工程 |  |  | 标段: |  |  |  | 第104页, 共205页
序号 | 项目编码 |  | 项目名称 | 项目特征描述 |  | 计量单位 | 工程量 | 金额(元)
[8 empty] | 综合单价 |  | 合价
166 | 030501023017 |  | 护士分诊台管理客户端软件 | 1.名称:护士分诊台管理客户端软件 2.规格:1.支持查看当前诊区的每个队列叫号情况（如：排队队列名称、候诊人数、已就诊人数、未到过号人数、当前队列最后一次呼叫的患者姓名、排队序号、呼叫医生或诊位、叫号时间等） 3.其他:未尽事项详见图纸、招标文件、工程量清单计价说明、国家相关规范等 |  | 套 | 2 | 10447.92 |  | 20895.84
167 | 030501023018 |  | 医生工作站客户端软件 | 1.名称:医生工作站客户端软件 2.规格:1.支持医生ID号登录； 2.支持顺序呼叫、选择呼叫、扫描呼叫等三种呼叫方式； 3.支持叫号、重呼、选呼三种呼叫方式；支持过号（呼叫未到）、诊结两种结束状态；支持暂离、停诊等状态切换； 3.其他:未尽事项详见图纸、招标文件、工程量清单计价说明、国家相关规范等 |  | 套 | 28 | 4961.19 |  | 138913.32
168 | 030501023019 |  | 多媒体综合业务显示系统 | 1.名称:多媒体综合业务显示系统 2.规格: 1、可播放各种格式的图片、文档、FLASH、网页及音视频。支持同时叠加多个 |  | 套 | 1 | 35907.96 |  | 35907.96
本页小计 | [9 empty] | 195717.12
分部分项工程项目清单计价表
工程名称: |  | 智能化工程 |  |  | 标段: |  |  |  | 第105页, 共205页
序号 | 项目编码 |  | 项目名称 | 项目特征描述 |  | 计量单位 | 工程量 | 金额(元)
[8 empty] | 综合单价 |  | 合价
元素同时播放。 2、立体声、双声道，支持MP3,AAC,WMA等格式，系统音频文件播放可以隐藏任务方式编排和播放，不影响可见窗口的媒体播放，即可播放背景音乐。 3、图像明亮清晰，不受显示屏尺寸大小限制可满屏播放，视频播放连续，无动画和马赛克，画面流畅。 4、每个液晶屏幕上可以播放不同的节目，每个液晶屏幕上可以自由分割出多画面同时播放，支持各种高清播放格式文件。 3.其他:未尽事项详见图纸、招标文件、工程量清单计价说明、国家相关规范等
169 | 030502003006 |  | 低烟无卤非屏蔽双绞线CAT6 | 1.名称:低烟无卤非屏蔽双绞线CAT6 2.规格及型号:UTP六类4对非屏蔽低烟无卤电缆 3.线缆敷设、水晶头制安、标记、卡接 4.其他:未尽事项详见图纸、招标文件、工程量清单计价说明、国家相关规范等 |  | m | 3824.32 | 7.15 |  | 27343.89
170 | 030412001011 |  | 配管JDG20 | 1.名称:电线管 2.材质:镀锌电线管 3.规格:JDG20 4.配置形式:暗配 |  | m | 506.35 | 13.63 |  | 6901.55
本页小计 | [9 empty] | 34245.44
分部分项工程项目清单计价表
工程名称: |  | 智能化工程 |  |  | 标段: |  |  |  | 第106页, 共205页
序号 | 项目编码 |  | 项目名称 | 项目特征描述 |  | 计量单位 | 工程量 | 金额(元)
[8 empty] | 综合单价 |  | 合价
5.过路盒制作安装、开刨槽、修补、配件管件及安装 6.接地要求:符合设计及施工规范要求 7.其他:未尽事项详见图纸、招标文件、工程量清单计价说明、国家相关规范等
|  |  | 公共广播系统 | [6 empty] | 263059.64
171 | 030505001001 |  | 控制主机TT系列 | 1.名称:控制主机TT系列 2.规格:1.TT系列工控机箱设计，采用≥17.3英寸电容触摸屏。 2.采用的国产处理器配置≥8核，≥8线程，≥2.7GHz主频；≥1×256G M.2固态硬盘；≥1×8G DDR4内存。 3.抽拉式键盘鼠标设计。 4.具有≥1×VGA接口、≥1×DVI接口、≥6×COM RS232接口（COM3/4支持RS232/RS485）、≥4×USB2.0接口、≥4xUSB3.0接口、≥1×PS/2接口、≥1×MIC IN接口、≥1×LINE OUT接口、≥1×LINE IN接口、≥1×TRIGGER INPUT接口。 3.其他:未尽事项详见图纸、招标文件、工程 |  | 台 | 1 | 20875.84 |  | 20875.84
本页小计 | [9 empty] | 20875.84
分部分项工程项目清单计价表
工程名称: |  | 智能化工程 |  |  | 标段: |  |  |  | 第107页, 共205页
序号 | 项目编码 |  | 项目名称 | 项目特征描述 |  | 计量单位 | 工程量 | 金额(元)
[8 empty] | 综合单价 |  | 合价
量清单计价说明、国家相关规范等
172 | 030501023020 |  | 数字化IP网络广播客户端管理软件 | 1.名称:数字化IP网络广播客户端管理软件 2.规格:银河麒麟桌面操作系统（工业版） 1.后台有多种登录方式，包括账户密码、PIN码、图案密码，可设置登录错误次数限制，可自定义锁定时间。（提供功能界面截图佐证） 2.平台支持新建用户，并对其权限进行管理，包括终端和分组权限；支持高级任务优先级和角色权限分配；同时支持禁用或启用用户。支持对用户进行账号代管操作，支持一键控制代管操作。 3.后台可对终端进行≥10段均衡器调节，保存为模板后方便选择，并可应用到其他终端。 4.具备电子地图、在线地图功能，可在地图上进行终端部署，在地图上可实时查看终端状态，实时显示设备状态；支持GIS地图功能，支持一键广播。 5.支持对终端设置不同的灯光模式，可分别自定义设置红灯亮、红灯灭、绿灯/蓝灯亮、绿灯/蓝灯灭时间0-10S。 |  | 套 | 1 | 7267.62 |  | 7267.62
本页小计 | [9 empty] | 7267.62
分部分项工程项目清单计价表
工程名称: |  | 智能化工程 |  |  | 标段: |  |  |  | 第108页, 共205页
序号 | 项目编码 |  | 项目名称 | 项目特征描述 |  | 计量单位 | 工程量 | 金额(元)
[8 empty] | 综合单价 |  | 合价
6.支持遥控配置功能，可查阅遥控器列表、遥控任务、遥控话筒任务，支持配置≥20个按键任务，可配置任务音量、优先级、混音配置、播放音源信息，播放音源支持选择话筒、快捷音源、音乐播放。 7.具有多语言功能，支持多语言一键切换，支持中文简体、中文繁体、英文、韩语、葡萄牙语、西班牙语、俄语、法语、阿拉伯语八种语言切换，支持不同国家语种运用。 8.后台功能模块自定义；首页入口自由配置。可自定义界面模式，包括经典模式、简约模式。 9.具有资源共享功能，用户可以自定义共享权限，可共享分组管理、定时打铃、定时任务、定时巡更、一键报警任务、云播音室、媒体库。 10.具有节假日图文推送的功能，并为用户提供了自定义设备图文展示的选项。 11.具有4×100级自定义配置任务优先级(服务器优先级、任务优先级、用户优先级,终端优先级）,满足各种优先级任务自动调度。
本页小计
分部分项工程项目清单计价表
工程名称: |  | 智能化工程 |  |  | 标段: |  |  |  | 第109页, 共205页
序号 | 项目编码 |  | 项目名称 | 项目特征描述 |  | 计量单位 | 工程量 | 金额(元)
[8 empty] | 综合单价 |  | 合价
12.具有系统状态（可用硬盘、内存剩余、进程检测、网络检测）、终端状态（CPU、内存、负载均衡、播放状态、声卡状态、链路越点、网络丢包率、最大帧间隔、音频相识度）的系统检测功能，支持一键导出报告。（提供功能界面截图佐证） 13.具有系统小助手，实现操作手册、模块说明、任务提醒、意见反馈的快捷查看。 14.支持用户自定义大数据面板科技仓模式下方的展示标语，展示标语可设置为静态或动态形式。 15.系统具有抗丢包功能，采用了数据冗余编解码算法，实现在网络丢包严重的网络环境下音频播放无卡顿，可支持≥37.5%丢包率。 16.多套定时打铃方案同时启用，每套定时打铃方案支持多套任务同时进行，支持一键启用/停用所有方案。 17.支持部署于国产操作系统，与国产操作系统完成兼容性测试，能够达到通用兼容性要求及性能、可靠性要求，满足用户的关键性应用需求。 数字化网络广播系统服
本页小计
分部分项工程项目清单计价表
工程名称: |  | 智能化工程 |  |  | 标段: |  |  |  | 第110页, 共205页
序号 | 项目编码 |  | 项目名称 | 项目特征描述 |  | 计量单位 | 工程量 | 金额(元)
[8 empty] | 综合单价 |  | 合价
务平台与国产芯片处理器和国产操作系统完成兼容性测试，能够达到兼容性要求及性能、可靠性要求，满足用户的关键性应用需求。 3.其他:未尽事项详见图纸、招标文件、工程量清单计价说明、国家相关规范等
173 | 030405004001 |  | NTP时间控制器 | 1.名称:NTP时间控制器 2.规格:详见设计图纸设备参数要求 3.其他:未尽事项详见图纸、招标文件、工程量清单计价说明、国家相关规范等 |  | 台 | 1 | 4211.41 |  | 4211.41
174 | 030505014001 |  | IP音频采集器 | 1.名称:IP音频采集器 2.规格:1.具有≥2组RCA输入端子，带输入音量电位器调节，支持输入音频压限功能。 2.具有≥5分区独立打开、关闭采集功能，配套独立的指示灯显示。 3.支持定时采播任务、临时采播任务，采播任务优先级别可通过服务器设置。 4.支持音频触发采集任务；支持AUX输入自动触发采集任务。 3.其他:未尽事项详见图纸、招标文件、工程量清单计价说明、国家相关规范等 |  | 套 | 1 | 2088.90 |  | 2088.90
175 | 030505011001 |  | IP网络音箱 | 1.名称:IP网络音箱 2.规格:1.内置网络音 |  | 台 | 1 | 1778.55 |  | 1778.55
本页小计 | [9 empty] | 8078.86
分部分项工程项目清单计价表
工程名称: |  | 智能化工程 |  |  | 标段: |  |  |  | 第111页, 共205页
序号 | 项目编码 |  | 项目名称 | 项目特征描述 |  | 计量单位 | 工程量 | 金额(元)
[8 empty] | 综合单价 |  | 合价
频解码模块，支持MP3、WAV、FLAC、OGG、AAC、OPUS主流音频格式，兼容等同或优于8kHz-48kHz全采样率。 2.内置DSP音频处理，支持数字混音，≥10段EQ均衡配置。 3.具有≥1路线路（AUX）输入接口，支持网络音量调节，支持断网本地扩声功能，支持背景伴奏预置功能。 4.具有≥1路短路输入接口，支持自定义实现报警触发、本地媒体库音乐播放、音量调节功能。 5.主音箱内置≥2×30W（MAX）的双通道D类数字功率放大器，≥1路外接到副音箱，采用高、低音分频设计；具有网络音量设置。 6.系统采用数据冗余编解码算法，支持抗丢包恢复功能，网络丢包≥37.5%时，音频播放无卡顿。 3.其他:未尽事项详见图纸、招标文件、工程量清单计价说明、国家相关规范等
176 | 030505014002 |  | 消防采集器 | 1.名称:消防采集器 2.规格:1.具有≥16路(开关量)短路输入接口，支持服务器端配置 |  | 套 | 1 | 2765.59 |  | 2765.59
本页小计 | [9 empty] | 2765.59
分部分项工程项目清单计价表
工程名称: |  | 智能化工程 |  |  | 标段: |  |  |  | 第112页, 共205页
序号 | 项目编码 |  | 项目名称 | 项目特征描述 |  | 计量单位 | 工程量 | 金额(元)
[8 empty] | 综合单价 |  | 合价
相应预设功能；具有≥8路(开关量)短路输出接口，支持服务器端任意配置相应预设输出。每≥1路(开关量)短路输入和输出采用独立的LED状态指示。面板上的≥24个LED指示灯，其中≥16个对应显示短路信号的输入，≥8个对应显示短路信号的输出。 2.具有市电电压插座接口和直流电源接口，两种电源模式备份选择。 3.具有≥1组线路（AUX IN）输入接口，独立音量电位器调节音量大小。支持本地音源输入采集功能。支持音频信号自动触发执行采集任务功能。音频输入带状态灯指示。当输入音频信号过大时，削峰状态指示灯点亮。 3.其他:未尽事项详见图纸、招标文件、工程量清单计价说明、国家相关规范等
177 | 030505011002 |  | 合并式播放器 | 1.名称:合并式播放器 2.规格:1.设备采用机柜式设计。 2.内置USB接口/SD卡槽、CD机芯和收音机、蓝牙≥四种音源，CD播放和MP3播放共用一个通道输出，收音机、蓝牙共用一个通道输出。 3.CD采用吸入式机芯； |  | 台 | 1 | 4163.60 |  | 4163.60
本页小计 | [9 empty] | 4163.60
分部分项工程项目清单计价表
工程名称: |  | 智能化工程 |  |  | 标段: |  |  |  | 第113页, 共205页
序号 | 项目编码 |  | 项目名称 | 项目特征描述 |  | 计量单位 | 工程量 | 金额(元)
[8 empty] | 综合单价 |  | 合价
收音机采用收音模块； 调频、调幅（AM/FM）立体声二波段接收可选，电台频率记忆存储≥99个。 4.具备有≥1路USB接口、≥1路SD卡槽口、≥1路收音FM天线口、≥2路音频输出接口。 5.带红外遥控功能，并能够独立遥控音量控制。 3.其他:未尽事项详见图纸、招标文件、工程量清单计价说明、国家相关规范等
178 | 030505006001 |  | 电源管理器 | 1.名称:电源管理器 2.规格:1.支持≥8通道电源时序打开/关闭，支持远程控制（上电+24V直流信号）≥8通道电源时序打开/关闭—当电源开关锁处于off位置时有效。支持配置CH1和CH2通道为受控或不受控状态。 2.当远程控制有效时同时控制后板ALARM（报警）端口导通以起到级联控制ALARM（报警）功能。 3.单个通道最大负载功率≥3500W，所有通道负载总功率达≥6000W，输入连接器：大功率线码式电源连接器。 4.输出连接器：≥2个16A，≥2个16A接线端 |  | 台 | 1 | 1411.36 |  | 1411.36
本页小计 | [9 empty] | 1411.36
分部分项工程项目清单计价表
工程名称: |  | 智能化工程 |  |  | 标段: |  |  |  | 第114页, 共205页
序号 | 项目编码 |  | 项目名称 | 项目特征描述 |  | 计量单位 | 工程量 | 金额(元)
[8 empty] | 综合单价 |  | 合价
子和≥4个10A电源插座。 5.具有≥1路USB接口。 3.其他:未尽事项详见图纸、招标文件、工程量清单计价说明、国家相关规范等
179 | 030505007002 |  | 7寸屏网络寻呼话筒 | 1.名称:7寸屏网络寻呼话筒 2.规格: 1.触摸彩屏≥7寸，分辨率≥800*480； 2.内置≥3W扬声器； 3.接口支持：≥1路网口，≥1路USB，≥1路 micro TF卡，≥1路报警输入，≥1路报警输出，≥1路线路输入，≥1路线路输出； 4.支持智能语音控制，可通过语音指令实现相关功能操作； 5..提供30MHz~300MHz骚扰功率检测合格和1GHz以上辐射骚扰检测合格； 6.提供“话筒AI语音唤醒及控制嵌入式软件著作权”; 3.其他:未尽事项详见图纸、招标文件、工程量清单计价说明、国家相关规范等 |  | 台 | 16 | 3246.44 |  | 51943.04
180 | 030505005003 |  | 天花喇叭(3/6W) | 1.名称:壁挂音箱(10W) 2.规格:1.输入电压:70/100V 2.额定功率:3/6W 3.频响:80~18KHZ 4.灵敏度 |  | 台 | 231 | 160.06 |  | 36973.86
本页小计 | [9 empty] | 88916.90
分部分项工程项目清单计价表
工程名称: |  | 智能化工程 |  |  | 标段: |  |  |  | 第115页, 共205页
序号 | 项目编码 |  | 项目名称 | 项目特征描述 |  | 计量单位 | 工程量 | 金额(元)
[8 empty] | 综合单价 |  | 合价
≥93dB 3.其他:未尽事项详见图纸、招标文件、工程量清单计价说明、国家相关规范等
181 | 030505004001 |  | IP网络广播后级功放（500W） | 1.名称:IP网络广播后级功放（500W） 2.规格:详见设计图纸设备参数要求 3.其他:未尽事项详见图纸、招标文件、工程量清单计价说明、国家相关规范等 |  | 台 | 2 | 4869.09 |  | 9738.18
182 | 030505004002 |  | IP网络广播后级功放（240W） | 1.名称:IP网络广播后级功放（240W） 2.规格:详见设计图纸设备参数要求 3.其他:未尽事项详见图纸、招标文件、工程量清单计价说明、国家相关规范等 |  | 台 | 12 | 4403.44 |  | 52841.28
183 | 030505004003 |  | IP网络广播后级功放（120W） | 1.名称:IP网络广播后级功放（120W） 2.规格:详见设计图纸设备参数要求 3.其他:未尽事项详见图纸、招标文件、工程量清单计价说明、国家相关规范等 |  | 台 | 1 | 3428.34 |  | 3428.34
184 | 030412004006 |  | 音频线RVSP2*1.5 | 1.名称:音频线 2.规格:RVSP2*1.5 3.其他:未尽事项详见图纸、招标文件、工程量清单计价说明、国家相关规范等 |  | m | 9820.89 | 6.05 |  | 59416.38
185 | 030412001012 |  | 配管JDG25 | 1.名称:电线管 2.材质:镀锌电线管 |  | m | 231.00 | 17.99 |  | 4155.69
本页小计 | [9 empty] | 129579.87
分部分项工程项目清单计价表
工程名称: |  | 智能化工程 |  |  | 标段: |  |  |  | 第116页, 共205页
序号 | 项目编码 |  | 项目名称 | 项目特征描述 |  | 计量单位 | 工程量 | 金额(元)
[8 empty] | 综合单价 |  | 合价
3.规格:JDG25 4.配置形式:暗配 5.过路盒制作安装、开刨槽、修补、配件管件及安装 6.接地要求:符合设计及施工规范要求 7.其他：未尽事项详见图纸、招标文件、工程量清单计价说明、国家相关规范等
|  |  | 会议系统 | [6 empty] | 1408909.80
|  |  | 示教会议室(14)、小会议室(2)、大会议室(1) | [6 empty] | 1408909.80
186 | 030505016013 |  | 100寸电视 | 1.名称:100寸电视 2.规格:100寸、电视壁挂支架 3.其他:未尽事项详见图纸、招标文件、工程量清单计价说明、国家相关规范等 |  | 台 | 2 | 25764.79 |  | 51529.58
187 | 030502007010 |  | HDMI线 | 1.名称:HDMI线 2.规格:满足设计图纸要求 3.其他:未尽事项详见图纸、招标文件、工程量清单计价说明、国家相关规范等 |  | 条 | 16 | 99.67 |  | 1594.72
188 | 030501002003 |  | 管理电脑 | 1.名称:管理电脑 2.规格: CPU：龙芯 3A6000/4，主频：2.5GHz，核数：4，线程数：8 内存：16GB； 固态硬盘：480-512GB SSD |  | 台 | 17 | 8455.53 |  | 143744.01
本页小计 | [9 empty] | 196868.31
分部分项工程项目清单计价表
工程名称: |  | 智能化工程 |  |  | 标段: |  |  |  | 第117页, 共205页
序号 | 项目编码 |  | 项目名称 | 项目特征描述 |  | 计量单位 | 工程量 | 金额(元)
[8 empty] | 综合单价 |  | 合价
机械硬盘：无 扩展接口：支持4个SATA接口，1个M.2接口，1个PCIE×16插槽，1个PCIE×1插槽，4个USB接口，其中2个USB3.0 显示器：23.8英寸，分辨率1920x1080，刷新率60HZ 显卡：独立显卡 光驱/键鼠：不带光驱，含有线键鼠 操作系统：统信专业版 电源：200W 3.其他:未尽事项详见图纸、招标文件、工程量清单计价说明、国家相关规范等
189 | 030505005004 |  | 音箱 | 1.名称:音箱 2.规格:1.采用拼接排列扬声器设计，6只3寸进口全频单元；箱体采用12mm夹板制作。 2.阻抗：≤8Ω、频响等同或优于80Hz-20kHz 3.额定功率≥150W 4.灵敏度≥95dB/W/M 3.其他:未尽事项详见图纸、招标文件、工程量清单计价说明、国家相关规范等 |  | 台 | 36 | 4299.56 |  | 154784.16
190 | 031301004001 |  | 音箱支架 | 1.名称:音箱 2.规格:TT系列音箱支架 3.其他:未尽事项详见图纸、招标文件、工程 |  | 套 | 36 | 156.02 |  | 5616.72
本页小计 | [9 empty] | 160400.88
分部分项工程项目清单计价表
工程名称: |  | 智能化工程 |  |  | 标段: |  |  |  | 第118页, 共205页
序号 | 项目编码 |  | 项目名称 | 项目特征描述 |  | 计量单位 | 工程量 | 金额(元)
[8 empty] | 综合单价 |  | 合价
量清单计价说明、国家相关规范等
191 | 030505004004 |  | 250W*2线阵音箱功放 | 1.名称:250W*2线阵音箱功放 2.规格:满足设计图纸要求 3.其他:未尽事项详见图纸、招标文件、工程量清单计价说明、国家相关规范等 |  | 台 | 16 | 4829.84 |  | 77277.44
192 | 030505004005 |  | 350W*2线阵音箱功放 | 1.名称:350W*2线阵音箱功放 2.规格:满足设计图纸要求 3.其他:未尽事项详见图纸、招标文件、工程量清单计价说明、国家相关规范等 |  | 台 | 2 | 4829.84 |  | 9659.68
193 | 030505015001 |  | 音频处理器 | 1.名称:音频处理器 2.规格:满足设计图纸要求 3.其他:未尽事项详见图纸、招标文件、工程量清单计价说明、国家相关规范等 |  | 台 | 17 | 8016.55 |  | 136281.35
194 | 030505007003 |  | 无线话筒 | 1.名称:无线话筒 2.规格:满足设计图纸要求 3.其他:未尽事项详见图纸、招标文件、工程量清单计价说明、国家相关规范等 |  | 台 | 34 | 4842.22 |  | 164635.48
195 | 030505007004 |  | 抑制器 | 1.名称:抑制器 2.规格:满足设计图纸要求 3.其他:未尽事项详见图纸、招标文件、工程 |  | 台 | 17 | 2961.26 |  | 50341.42
本页小计 | [9 empty] | 438195.37
分部分项工程项目清单计价表
工程名称: |  | 智能化工程 |  |  | 标段: |  |  |  | 第119页, 共205页
序号 | 项目编码 |  | 项目名称 | 项目特征描述 |  | 计量单位 | 工程量 | 金额(元)
[8 empty] | 综合单价 |  | 合价
量清单计价说明、国家相关规范等
196 | 030505006002 |  | 电源管理器 | 1.名称:电源管理器 2.规格:满足设计图纸要求 3.其他:未尽事项详见图纸、招标文件、工程量清单计价说明、国家相关规范等 |  | 台 | 17 | 1587.96 |  | 26995.32
197 | 030505002001 |  | 调音台 | 1.名称:调音台 2.规格:满足设计图纸要求 3.其他:未尽事项详见图纸、招标文件、工程量清单计价说明、国家相关规范等 |  | 台 | 17 | 5099.75 |  | 86695.75
198 | 030505007005 |  | 解码器 | 1.名称:解码器 2.规格:满足设计图纸要求 3.其他:未尽事项详见图纸、招标文件、工程量清单计价说明、国家相关规范等 |  | 台 | 17 | 1087.56 |  | 18488.52
199 | 030505004006 |  | 前置放大器 | 1.名称:前置放大器 2.规格:满足设计图纸要求 3.其他:未尽事项详见图纸、招标文件、工程量清单计价说明、国家相关规范等 |  | 台 | 17 | 1735.29 |  | 29499.93
200 | 030505015002 |  | 视频处理器 | 1.名称:视频处理器 2.规格:满足设计图纸要求 3.其他:未尽事项详见图纸、招标文件、工程量清单计价说明、国家相关规范等 |  | 台 | 1 | 5286.02 |  | 5286.02
本页小计 | [9 empty] | 166965.54
分部分项工程项目清单计价表
工程名称: |  | 智能化工程 |  |  | 标段: |  |  |  | 第120页, 共205页
序号 | 项目编码 |  | 项目名称 | 项目特征描述 |  | 计量单位 | 工程量 | 金额(元)
[8 empty] | 综合单价 |  | 合价
201 | 030505016014 |  | 98英寸UHD超高清LED液晶屏 | 1.名称:98英寸UHD超高清LED液晶屏 2.规格:1.整机采用窄边框设计，≥98英寸UHD超高清LED液晶屏，钢化玻璃表面硬度≥7H，显示分辨率≥3840*2160，显示比例≥16:9，具备防眩光效果；在高照度(110K Lux)环境下仍能正常工作。 2.整机屏幕显示画面颜色细节丰富，色彩还原度高，色域值≥NTSC 72%。 3.内置操作系统等同或优于Android 14.0，采用的处理器≥4核，主频≥1.5GHz；内存≥4G、硬盘≥32G。 4.内置拥有≥2.0声道扬声器且额定总功率≥30W，均为前置方向。 5.屏幕显示灰度分辨等级≥128灰阶。 6.具有护眼功能，可通过触摸菜单按钮一键启用。 7.整机能感应并自动调节屏幕亮度来达到在不同光照环境下的不同亮度显示效果，此功能可自行开启或关闭。 8.采用红外触控技术，支持双系统多人多点触摸书写，安卓系统支持≥40点触摸，Windows |  | 台 | 14 | 30174.44 |  | 422442.16
本页小计 | [9 empty] | 422442.16
分部分项工程项目清单计价表
工程名称: |  | 智能化工程 |  |  | 标段: |  |  |  | 第121页, 共205页
序号 | 项目编码 |  | 项目名称 | 项目特征描述 |  | 计量单位 | 工程量 | 金额(元)
[8 empty] | 综合单价 |  | 合价
系统支持≥40点触摸。 9.内置无线网络模块，无任何外接或转接天线、网卡可同时实现Wi-Fi无线上网连接和AP无线热点发射。支持2.4G&5G频段，版本符合IEEE 802.11 a/b/g/n/ac标准。 10.整机采用左、右双侧边导航栏虚拟按键设计，可快捷调用返回、主页、白板、批注、多任务管理、信号源、工具等，并支持自定义更换应用和快捷工具。 11.支持内容分享功能，白板内容可选择本地、U盘两种方式保存，支持二维码扫码分享，A、B书写笔可分别设定不同颜色，快速实现内容讲解，差异化标注。支持文件快传功能。 12.支持二分屏功能，在安卓系统环境下，可通过左、右侧边栏调取快捷工具，实现屏幕显示二分屏任务协同，可同时显示两个应用，通知支持书写和演示图片、文档，支持进入批注模式，且可通过扫码进行分享。 3.其他:未尽事项详见图纸、招标文件、工程量清单计价说明、国家相关规范等
本页小计
分部分项工程项目清单计价表
工程名称: |  | 智能化工程 |  |  | 标段: |  |  |  | 第122页, 共205页
序号 | 项目编码 |  | 项目名称 | 项目特征描述 |  | 计量单位 | 工程量 | 金额(元)
[8 empty] | 综合单价 |  | 合价
202 | 030412004007 |  | 300芯金银线 | 1.名称:300芯金银线 2.规格:满足设计图纸要求 3.其他:未尽事项详见图纸、招标文件、工程量清单计价说明、国家相关规范等 |  | m | 450.00 | 14.79 |  | 6655.50
203 | 030412001013 |  | 配管JDG25 | 1.名称:电线管 2.材质:镀锌电线管 3.规格:JDG25 4.配置形式:暗配 5.过路盒制作安装、开刨槽、修补、配件管件及安装 6.接地要求:符合设计及施工规范要求 7.其他:未尽事项详见图纸、招标文件、工程量清单计价说明、国家相关规范等 |  | m | 332.82 | 17.99 |  | 5987.43
204 | 030504005001 |  | 多媒体地插 | 1.名称:多媒体地插 2.规格:满足设计图纸要求 3.其他:未尽事项详见图纸、招标文件、工程量清单计价说明、国家相关规范等 |  | 个 | 1 | 444.96 |  | 444.96
205 | 030502007011 |  | 讲台HDMI线 | 1.名称:HDMI线 2.规格:满足设计图纸要求 3.其他:未尽事项详见图纸、招标文件、工程量清单计价说明、国家相关规范等 |  | 条 | 1 | 26.78 |  | 26.78
206 | 030412004008 |  | 讲台音频线RVVP2*1.0 | 1.名称:讲台音频线 2.规格:RVVP2*1.0 3.其他:未尽事项详见图纸、招标文件、工程 |  | m | 17.00 | 6.55 |  | 111.35
本页小计 | [9 empty] | 13226.02
分部分项工程项目清单计价表
工程名称: |  | 智能化工程 |  |  | 标段: |  |  |  | 第123页, 共205页
序号 | 项目编码 |  | 项目名称 | 项目特征描述 |  | 计量单位 | 工程量 | 金额(元)
[8 empty] | 综合单价 |  | 合价
量清单计价说明、国家相关规范等
207 | 030502003007 |  | 低烟无卤非屏蔽双绞线CAT6 | 1.名称:低烟无卤非屏蔽双绞线CAT6 2.规格及型号:UTP六类4对非屏蔽低烟无卤电缆 3.线缆敷设、水晶头制安、标记、卡接 4.其他:未尽事项详见图纸、招标文件、工程量清单计价说明、国家相关规范等 |  | m | 1512.10 | 7.15 |  | 10811.52
|  |  | LED显示系统 | [6 empty] | 917516.42
|  |  | 一、2层大堂LED | [6 empty] | 690898.84
208 | 030505016015 |  | P2.0全彩箱体大屏 | 1.名称:P2.0全彩箱体大屏 2.规格:点间距：P2.0，显示单元数量165：11行15列，显示屏面积：50.69m²，显示尺寸：9.6m×5.28m，整屏分辨率：4800*2640； 接收卡、转接板、电源三合一主板一体化集成； 一体化集成高能效电源设计，搭配动态智能节能算法，设备运行更节能更环保，畅用更省电； 箱体尺寸：640(W) × 480(H) × 36(D) mm；箱体分辨率：320×240； 采用压铸铝箱体：完全 |  | ㎡ | 50.69 | 11502.14 |  | 583043.48
本页小计 | [9 empty] | 593855.00
分部分项工程项目清单计价表
工程名称: |  | 智能化工程 |  |  | 标段: |  |  |  | 第124页, 共205页
序号 | 项目编码 |  | 项目名称 | 项目特征描述 |  | 计量单位 | 工程量 | 金额(元)
[8 empty] | 综合单价 |  | 合价
前维护； 白平衡亮度：600 cd/㎡ 色温：3000-10000 K可调； 刷新率：3840 Hz 灰度等级：最大支持16 bit 显示屏幕峰值亮度≥600cd/㎡,峰值功耗≤420W/㎡ ，平均功耗≤140W/㎡（提供首页具有CNAS及CMA标识的第三方检测报告复印件并加盖厂家公章）； 视网膜蓝光危害:符合 GB/T 20145-2006 标准要求,对样品发光器件(灯珠)蓝色光的波长进行测试。为保证产品屏幕光看起来柔和不刺眼,产品需要具备蓝光护眼多重过渡保护系统显示屏调到蓝光最亮状态下测试,蓝光危害加权辐亮度值(LB)应优于国标限量值≤100W·m-2·sr-1，并在2.8h内不造成对视网膜蓝光伤害(LB)，蓝光视网膜危害应属无危害类 国产化设备或满足信创要求设备 3.包含壁挂支架制作安装、LED室内箱体网线组件包、LED室内箱体电源线组件包等内容 4.其他:未尽事项详见
本页小计
分部分项工程项目清单计价表
工程名称: |  | 智能化工程 |  |  | 标段: |  |  |  | 第125页, 共205页
序号 | 项目编码 |  | 项目名称 | 项目特征描述 |  | 计量单位 | 工程量 | 金额(元)
[8 empty] | 综合单价 |  | 合价
图纸、招标文件、工程量清单计价说明、国家相关规范等
209 | 030501001001 |  | 4K HDMI输入板 | 1.名称:4K HDMI输入板 2.规格:满足设计图纸要求 3.其他:未尽事项详见图纸、招标文件、工程量清单计价说明、国家相关规范等 |  | 台 | 1 | 17674.06 |  | 17674.06
210 | 030501002004 |  | 4K 输出板 | 1.名称:4K HDMI输入板 2.规格:满足设计图纸要求 3.其他:未尽事项详见图纸、招标文件、工程量清单计价说明、国家相关规范等 |  | 台 | 2 | 25187.65 |  | 50375.30
211 | 030501005005 |  | 集中式拼控器机箱 | 1.名称:集中式拼控器机箱 2.规格:满足设计图纸要求 3.其他:未尽事项详见图纸、招标文件、工程量清单计价说明、国家相关规范等 |  | 台 | 1 | 12455.01 |  | 12455.01
212 | 030402011001 |  | 50K智能配电柜 | 1.名称:50K智能配电柜 2.规格:满足设计图纸要求 3.其他:未尽事项详见图纸、招标文件、工程量清单计价说明、国家相关规范等 |  | 台 | 1 | 9411.84 |  | 9411.84
213 | 030501023021 |  | 大屏管理软件 | 1.名称:大屏管理软件 2.规格:满足设计图纸要求 |  | 套 | 1 | 8574.47 |  | 8574.47
本页小计 | [9 empty] | 98490.68
分部分项工程项目清单计价表
工程名称: |  | 智能化工程 |  |  | 标段: |  |  |  | 第126页, 共205页
序号 | 项目编码 |  | 项目名称 | 项目特征描述 |  | 计量单位 | 工程量 | 金额(元)
[8 empty] | 综合单价 |  | 合价
3.其他:未尽事项详见图纸、招标文件、工程量清单计价说明、国家相关规范等
214 | 030501002005 |  | 管理电脑 | 1.名称:管理电脑 2.规格:CPU：龙芯 3A6000/4，主频：2.5GHz，核数：4，线程数：8 内存：16GB； 固态硬盘：480-512GB SSD 机械硬盘：无 扩展接口：支持4个SATA接口，1个M.2接口，1个PCIE×16插槽，1个PCIE×1插槽，4个USB接口，其中2个USB3.0 显示器：23.8英寸，分辨率1920x1080，刷新率60HZ 显卡：独立显卡 光驱/键鼠：不带光驱，含有线键鼠 操作系统：统信专业版 电源：200W 3.其他:未尽事项详见图纸、招标文件、工程量清单计价说明、国家相关规范等 |  | 台 | 1 | 8455.53 |  | 8455.53
215 | 030502003008 |  | 低烟无卤非屏蔽双绞线CAT6 | 1.名称:低烟无卤非屏蔽双绞线CAT6 2.规格及型号:UTP六类4对非屏蔽低烟无卤电缆 3.线缆敷设、水晶头制安、标记、卡接 |  | m | 40.57 | 7.15 |  | 290.08
本页小计 | [9 empty] | 8745.61
分部分项工程项目清单计价表
工程名称: |  | 智能化工程 |  |  | 标段: |  |  |  | 第127页, 共205页
序号 | 项目编码 |  | 项目名称 | 项目特征描述 |  | 计量单位 | 工程量 | 金额(元)
[8 empty] | 综合单价 |  | 合价
4.其他:未尽事项详见图纸、招标文件、工程量清单计价说明、国家相关规范等
216 | 030412001014 |  | 配管SC100 | 1.名称:电线管 2.材质:镀锌钢管 3.规格:SC100 4.配置形式:暗配 5.过路盒制作安装、开刨槽、修补、配件管件及安装 6.接地要求:符合设计及施工规范要求 7.其他:未尽事项详见图纸、招标文件、工程量清单计价说明、国家相关规范等 |  | m | 5.45 | 113.59 |  | 619.07
|  |  | 二、12层大型会议室LED | [6 empty] | 226617.58
217 | 030505016016 |  | P2.0室内大屏 | 1.名称:P2.0室内大屏 2.规格:点间距：P2.0，显示单元数量360：20行18列，显示屏面积：18.43m²，显示尺寸：5.76m×3.2m，分辨率：2880*1600； 像素密度：250000点/㎡ 维护方式：完全前维护； 白平衡亮度：600 cd/㎡ 色温：3000-10000 K可调； 刷新率：3840 Hz 灰度等级：最大支持16 bit |  | ㎡ | 18.43 | 10862.47 |  | 200195.32
本页小计 | [9 empty] | 200814.39
分部分项工程项目清单计价表
工程名称: |  | 智能化工程 |  |  | 标段: |  |  |  | 第128页, 共205页
序号 | 项目编码 |  | 项目名称 | 项目特征描述 |  | 计量单位 | 工程量 | 金额(元)
[8 empty] | 综合单价 |  | 合价
峰值功耗：≤420W/㎡ 平均功耗：≤140W/㎡ 国产化设备或满足信创要求设备 3.包含壁挂支架制作安装、LED模组接收卡DC电源线、LED模组级联短网线、LED模组电源级联AC电源线等内容 4.其他:未尽事项详见图纸、招标文件、工程量清单计价说明、国家相关规范等
218 | 030505015003 |  | LED视频处理器 | 1.名称:LED视频处理器 2.规格:12网口LED二合一拼控卡 机箱具备全彩OLED非触摸屏 分辨率128x64，可随时查看设备状态信息，方便设备维护。 1U标准机箱 机架式设计，工业级机箱系统。 设备前面板具备按键，可支持亮度调节、信源切换。 前面板具备指示灯，可提示设备上电状态、信号接入状态、运行状态等信息。 3.其他:未尽事项详见图纸、招标文件、工程量清单计价说明、国家相关规范等 |  | 台 | 1 | 13152.60 |  | 13152.60
219 | 030402011002 |  | 20KW智能配电柜 | 1.名称:20KW智能配电柜 2.规格:满足设计图纸要求 3.其他:未尽事项详见 |  | 台 | 1 | 3992.83 |  | 3992.83
本页小计 | [9 empty] | 17145.43
分部分项工程项目清单计价表
工程名称: |  | 智能化工程 |  |  | 标段: |  |  |  | 第129页, 共205页
序号 | 项目编码 |  | 项目名称 | 项目特征描述 |  | 计量单位 | 工程量 | 金额(元)
[8 empty] | 综合单价 |  | 合价
图纸、招标文件、工程量清单计价说明、国家相关规范等
220 | 030501023022 |  | 大屏管理软件 | 1.名称:大屏管理软件 2.规格:满足设计图纸要求 3.其他:未尽事项详见图纸、招标文件、工程量清单计价说明、国家相关规范等 |  | 套 | 1 | 8574.47 |  | 8574.47
221 | 030502003009 |  | 低烟无卤非屏蔽双绞线CAT6 | 1.名称:低烟无卤非屏蔽双绞线CAT6 2.规格及型号:UTP六类4对非屏蔽低烟无卤电缆 3.线缆敷设、水晶头制安、标记、卡接 4.其他:未尽事项详见图纸、招标文件、工程量清单计价说明、国家相关规范等 |  | m | 46.60 | 7.15 |  | 333.19
222 | 030412001015 |  | 配管SC100 | 1.名称:电线管 2.材质:镀锌钢管 3.规格:SC100 4.配置形式:暗配 5.过路盒制作安装、开刨槽、修补、配件管件及安装 6.接地要求:符合设计及施工规范要求 7.其他:未尽事项详见图纸、招标文件、工程量清单计价说明、国家相关规范等 |  | m | 3.25 | 113.59 |  | 369.17
|  |  | 视频安防监控系统 | [6 empty] | 1921644.06
|  |  | 一、后台控制及存储设备 | [6 empty] | 1146538.01
本页小计 | [9 empty] | 9276.83
分部分项工程项目清单计价表
工程名称: |  | 智能化工程 |  |  | 标段: |  |  |  | 第130页, 共205页
序号 | 项目编码 |  | 项目名称 | 项目特征描述 |  | 计量单位 | 工程量 | 金额(元)
[8 empty] | 综合单价 |  | 合价
223 | 030501019011 |  | 平台管理服务器 | 1.名称:平台管理服务器 2.规格:"技术规格:2U单路标准机架式服务器CPU:配置1颗 C86架构HYGON 5435处理器,核数≥16核,线程数≥32,频率≥2.8GHz,TDP≥135W,末级缓存容量≥32MB,支持内存的最高速率≥5200 MHz 内存:配置64G DDR5,4根内存插槽硬盘:配置2块1.2T SAS盘,前 置最大可选支持12块3.5寸(兼容2.5寸)热插拔SATA/SAS硬盘,后置最大可选支持2块2.5寸热插拔SATA/SAS硬盘阵列卡:配置1块SAS+HBA卡(支持RAID 0/1/10)PCIE扩展:支持4个PCIe 4.0扩展插槽网口:2个千兆电口,支持选配10GbE、25GbE SFP+等多种 网络接口其他接口:1个千兆RJ-45管理接口2个VGA接口,1个位于机箱后部、1个位于机箱前部5个USB接口,2个位于机箱后部、2个位于机箱前部、1个位于机箱内部1个Type-C Debug接口位于机箱前部电源:配置550W(1+1)高效CRPS冗余白金电源" 3.其他:未尽事项详见 |  | 台 | 1 | 104952.58 |  | 104952.58
本页小计 | [9 empty] | 104952.58
分部分项工程项目清单计价表
工程名称: |  | 智能化工程 |  |  | 标段: |  |  |  | 第131页, 共205页
序号 | 项目编码 |  | 项目名称 | 项目特征描述 |  | 计量单位 | 工程量 | 金额(元)
[8 empty] | 综合单价 |  | 合价
图纸、招标文件、工程量清单计价说明、国家相关规范等
224 | 030501023023 |  | 视频监控平台 | 1.名称:视频监控平台 2.规格:详见设计图纸及设备清单参数要求 3.其他:未尽事项详见图纸、招标文件、工程量清单计价说明、国家相关规范等 |  | 套 | 1 | 2903.43 |  | 2903.43
225 | 030501023024 |  | 监控模块授权 | 1.名称:监控模块授权 2.规格:满足500路视频接入 3.其他:未尽事项详见图纸、招标文件、工程量清单计价说明、国家相关规范等 |  | 套 | 500 | 128.14 |  | 64070.00
226 | 030501023025 |  | 设备网络管理 | 1.名称:设备网络管理 2.规格:详见设计图纸及设备清单参数要求 3.其他:未尽事项详见图纸、招标文件、工程量清单计价说明、国家相关规范等 |  | 套 | 500 | 82.12 |  | 41060.00
227 | 030501023026 |  | 视频质量诊断 | 1.名称:视频质量诊断 2.规格:详见设计图纸及设备清单参数要求 3.其他:未尽事项详见图纸、招标文件、工程量清单计价说明、国家相关规范等 |  | 套 | 500 | 92.74 |  | 46370.00
228 | 030501023027 |  | 人车检索模块 | 1.名称:人车检索模块 2.规格:详见设计图纸及设备清单参数要求 3.其他:未尽事项详见图纸、招标文件、工程量清单计价说明、国家 |  | 套 | 1 | 20429.02 |  | 20429.02
本页小计 | [9 empty] | 174832.45
分部分项工程项目清单计价表
工程名称: |  | 智能化工程 |  |  | 标段: |  |  |  | 第132页, 共205页
序号 | 项目编码 |  | 项目名称 | 项目特征描述 |  | 计量单位 | 工程量 | 金额(元)
[8 empty] | 综合单价 |  | 合价
相关规范等
229 | 030501023028 |  | 智能文搜模块 | 1.名称:智能文搜模块 2.规格:详见设计图纸及设备清单参数要求 3.其他:未尽事项详见图纸、招标文件、工程量清单计价说明、国家相关规范等 |  | 套 | 1 | 6358.23 |  | 6358.23
230 | 030501019012 |  | 48盘位存储服务器 | 1.名称:48盘位存储服务器 2.规格:处理器：1颗64位多核国产处理器 系统内存：8GB（可扩展至64GB） 系统盘：1×240GB SSD 存储接口：48个SATA接口，支持硬盘热插拔 网络接口：2个千兆数据网口，1个千兆管理口 其他接口：1×COM，2×USB2.0，2×USB3.0，1×VGA 整机电源：1200W，1+1冗余电源 视频性能：最大支持接入550路（最大接入带宽1100Mbps） 图片性能：最大支持50张/S（单张图片500KB） 回放性能：最大支持55路2Mbps 事件录像：最大支持200路2Mbps 3.其他:未尽事项详见图纸、招标文件、工程 |  | 台 | 4 | 39398.50 |  | 157594.00
本页小计 | [9 empty] | 163952.23
分部分项工程项目清单计价表
工程名称: |  | 智能化工程 |  |  | 标段: |  |  |  | 第133页, 共205页
序号 | 项目编码 |  | 项目名称 | 项目特征描述 |  | 计量单位 | 工程量 | 金额(元)
[8 empty] | 综合单价 |  | 合价
量清单计价说明、国家相关规范等
231 | 030501004001 |  | 8T企业级硬盘 | 1.名称:8T企业级硬盘 2.规格:满足设计图纸要求 3.其他:未尽事项详见图纸、招标文件、工程量清单计价说明、国家相关规范等 |  | 台 | 192 | 2980.57 |  | 572269.44
232 | 030501019013 |  | 流媒体转发服务器 | 1.名称:流媒体转发服务器 2.规格:1 颗国产Hygon 3250 处理器，主频高达 2.8GHz，8 核心、16 线程 3.其他:未尽事项详见图纸、招标文件、工程量清单计价说明、国家相关规范等 |  | 台 | 1 | 38959.20 |  | 38959.20
233 | 030501019014 |  | 128路智能文搜主机 | 1.名称:128路智能文搜主机 2.规格:存储接口：16个SATA接口，支持硬盘热插拔，可满配16TB硬盘 视频接口：2×HDMI，2×VGA 网络接口：4×RJ45 10/100/1000Mbps自适应以太网口 报警接口：16路报警输入，8路报警输出 串行接口：1路RS-232接口，1路全双工RS-485接口 输入带宽：512Mbps 输出带宽：512Mbps 接入能力：128路H. |  | 台 | 1 | 70521.23 |  | 70521.23
本页小计 | [9 empty] | 681749.87
分部分项工程项目清单计价表
工程名称: |  | 智能化工程 |  |  | 标段: |  |  |  | 第134页, 共205页
序号 | 项目编码 |  | 项目名称 | 项目特征描述 |  | 计量单位 | 工程量 | 金额(元)
[8 empty] | 综合单价 |  | 合价
264、H.265格式高清码流接入 解码能力：最大支持32×1080P 显示能力：最大支持8K+1080P、2×4K异源输出 RAID模式：RAID0、RAID1、RAID5、RAID6、RAID10，支持全局热备盘 整机搭载12颗高性能AI引擎,2颗以文搜图专用引擎,其余10颗支持独立配置文搜-目标提取、以图搜图，、目标识别、周界防范、视频结构化等引擎模式以文搜图： 支持以文搜图功能，开放式语义检索，输入文字描述即可查找相关目标； 支持人，车，非机动车以及附属物的开放式属性检索； 支持秒级检索响应，检索结果快速返回； 图片流建模(文搜IPC):128路图片流;单颗AI引擎分析能力:64路图片流支持独立的以文搜图应用展示界面,默认支持全通道录像检索,且通道和时间范围可设;支持自定义选择时间范围,可快速选择1天、3天、7天(提供公安部检测机构出具的检测报告
本页小计
分部分项工程项目清单计价表
工程名称: |  | 智能化工程 |  |  | 标段: |  |  |  | 第135页, 共205页
序号 | 项目编码 |  | 项目名称 | 项目特征描述 |  | 计量单位 | 工程量 | 金额(元)
[8 empty] | 综合单价 |  | 合价
复印件证明,注明招标项目名称的水印,并加盖厂商投标专用章或公章)支持将搜索内容添加到历史记录,历史检索词条保持最近10条,通过直接点击该高频热词或历史记录可直接进行重复检索(提供公安部检测机构出具的检测报告复印件证明,注明招标项目名称的水印,并加盖厂商投标专用章或公章)设备支持独立的智能以文搜图应用模块,应用内置以文搜图高频热词,如:人的上衣颜色、下装颜色、随身物品、性别;车的颜色、类型、品牌;其他的抽烟、打电话、玩手机等,支持用户选择高频词后,设备可自动填充描述成句(提供公安部检测机构出具的检测报告复印件证明,注明招标项目名称的水印,并加盖厂商投标专用章或公章)以图搜图:支持以图搜图功能,可对视频预览和录像中的目标实现快速检索； 以图搜图性能:128路图片流;单颗AI引擎分析能力:128路图片流目标识别应用:支持目标抓拍、比对报警;支持以图搜图、按姓名检索、按属性检索;目标名单
本页小计
分部分项工程项目清单计价表
工程名称: |  | 智能化工程 |  |  | 标段: |  |  |  | 第136页, 共205页
序号 | 项目编码 |  | 项目名称 | 项目特征描述 |  | 计量单位 | 工程量 | 金额(元)
[8 empty] | 综合单价 |  | 合价
库:支持64个名单库,名单库库容50万张;路人库库容30万张;视频流性能:80路视频流(2MP);图片流性能:128路图片流周界防范应用:支持越界侦测、区域入侵、进入区域、离开区域智能事件报警及联动;支持大模型周界的二次分析功能;视频流性能:120路视频流(2MP);图片流性能:128路图片流大模型周界防范视频结构化应用:支持人体目标抓拍、以图搜图以及属性检索;支持车牌识别、车牌库报警以及属性检索 3.国产化设备或满足信创要求设备 4.其他:未尽事项详见图纸、招标文件、工程量清单计价说明、国家相关规范等
234 | 030501019015 |  | 32路人脸比对服务器 | 1.名称:32路人脸比对服务器 2.规格:存储接口：9个SATA接口，支持硬盘热插拔，可满配16TB硬盘 视频接口：2×HDMI，2×VGA 网络接口：2×RJ45 10/100/1000Mbps自适应以太网口 报警接口：16路报警输入，4路报警输出 串行接口：1路RS-232 |  | 台 | 1 | 21050.88 |  | 21050.88
本页小计 | [9 empty] | 21050.88
分部分项工程项目清单计价表
工程名称: |  | 智能化工程 |  |  | 标段: |  |  |  | 第137页, 共205页
序号 | 项目编码 |  | 项目名称 | 项目特征描述 |  | 计量单位 | 工程量 | 金额(元)
[8 empty] | 综合单价 |  | 合价
接口，1路全双工RS-485接口 输入带宽：320Mbps 输出带宽：256Mbps 接入能力：32路H.264、H.265格式高清码流接入 解码能力：最大支持32×1080P 显示能力：最大支持8K+1080P、2×4K异源输出 RAID模式：RAID0、RAID1、RAID5、RAID6、RAID10，支持全局热备盘 整机搭载2颗高性能AI引擎，支持独立配置目标识别、周界防范、周界二次分析、视频结构化、高空抛物、以文搜图，以图搜图引擎模式以文搜图-以图搜图： 支持以文搜图功能，开放式语义检索，输入文字描述即可查找相关目标 ；支持人，车，非机动车以及附属物的开放式属性检索 ；支持秒级检索响应，检索结果快速返回 ；支持以图搜图功能，可对视频预览和录像中的目标实现快速检索 ；视频流性能（普通相机）：4路视频流（2MP) ；图片流性能：32路图
本页小计
分部分项工程项目清单计价表
工程名称: |  | 智能化工程 |  |  | 标段: |  |  |  | 第138页, 共205页
序号 | 项目编码 |  | 项目名称 | 项目特征描述 |  | 计量单位 | 工程量 | 金额(元)
[8 empty] | 综合单价 |  | 合价
片流设备支持独立的智能以文搜图应用模块，应用内置以文搜图高频热词，如：人的上衣颜色、下装颜色、随身物品、性别；车的颜色、类型、品牌；其他的抽烟、打电话、玩手机等，支持用户选择高频词后，设备可自动填充描述成句（提供公安部检测机构出具的检测报告复印件证明，注明招标项目名称的水印，并加盖厂商投标专用章或公章） 支持多通道自由分组，可根据IPC点位部署的物理位置动态调整客流统计分组，同一个IPC点位支持被不同分组使用；最大支持4个客流组，每个客流组最大支持16个IPC（提供公安部检测机构出具的检测报告复印件证明，注明招标项目名称的水印，并加盖厂商投标专用章或公章） 支持基础周界报警/大模型周界报警过滤功能，对IPC上报越界侦测报警和区域入侵报警进行去误报，在特定条件下，可去除由树叶、灯光、车辆、阴影以及小动物引起的误报。支持设置检测目标类型，包括人体、车辆（提供
本页小计
分部分项工程项目清单计价表
工程名称: |  | 智能化工程 |  |  | 标段: |  |  |  | 第139页, 共205页
序号 | 项目编码 |  | 项目名称 | 项目特征描述 |  | 计量单位 | 工程量 | 金额(元)
[8 empty] | 综合单价 |  | 合价
公安部检测机构出具的检测报告复印件证明，注明招标项目名称的水印，并加盖厂商投标专用章或公章） 目标识别应用： 支持目标抓拍、比对报警；支持以图搜图、按姓名检索、按属性检索 ；目标名单库：支持32个名单库，名单库库容10万张；路人库库容10万张 ；视频流：16路视频流（4MP） ；图片流：32路图片流 周界防范应用： 支持周界算法（越界侦测、区域入侵、进入区域、离开区域）事件报警及联动； 支持大模型周界的二次分析功能； 视频流性能：24路视频流（2MP）周界防范； 图片流性能：32路图片流大模型周界防范 视频结构化应用： 支持目标，人体，车辆，非机动车抓拍，支持人体以图搜图及属性检索，支持车牌识别，车牌库报警 ；视频结构化性能：12路视频流（2MP） 高空抛物检测应用： 支持后智能高空抛物检测，支持高空抛物轨迹展示、抛物事件录像和
本页小计
分部分项工程项目清单计价表
工程名称: |  | 智能化工程 |  |  | 标段: |  |  |  | 第140页, 共205页
序号 | 项目编码 |  | 项目名称 | 项目特征描述 |  | 计量单位 | 工程量 | 金额(元)
[8 empty] | 综合单价 |  | 合价
图片快速检索溯源；高空抛物性能：12路视频流（4MP） 3.国产化设备或满足信创要求设备 4.其他:未尽事项详见图纸、招标文件、工程量清单计价说明、国家相关规范等
|  |  | 二、前端设备 | [6 empty] | 539122.53
235 | 030506010004 |  | 400万全彩半球 | 1.名称:400万智能电梯半球 2.规格:详见设计图纸设备参数要求 3.其他:未尽事项详见图纸、招标文件、工程量清单计价说明、国家相关规范等 |  | 台 | 245 | 627.31 |  | 153690.95
236 | 030506010005 |  | 400万全彩筒机 | 1.名称:400万全彩筒机 2.规格:详见设计图纸设备参数要求 3.其他:未尽事项详见图纸、招标文件、工程量清单计价说明、国家相关规范等 |  | 台 | 107 | 670.07 |  | 71697.49
237 | 030506010006 |  | 400万智能电梯半球 | 1.名称:400万智能电梯半球 2.规格:详见设计图纸设备参数要求 3.其他:未尽事项详见图纸、招标文件、工程量清单计价说明、国家相关规范等 |  | 台 | 13 | 861.93 |  | 11205.09
238 | 030506010007 |  | 非接触人体测温双目筒机 | 1.名称:非接触人体测温双目筒机 2.规格:人体测温双光筒机 |  | 台 | 4 | 11641.70 |  | 46566.80
本页小计 | [9 empty] | 283160.33
分部分项工程项目清单计价表
工程名称: |  | 智能化工程 |  |  | 标段: |  |  |  | 第141页, 共205页
序号 | 项目编码 |  | 项目名称 | 项目特征描述 |  | 计量单位 | 工程量 | 金额(元)
[8 empty] | 综合单价 |  | 合价
支持智能人体测温支持全屏测温 测温精度（方案可选）：无黑体方案精度±0.5℃；加黑体方案精度±0.3℃ 支持AI人脸检测，多目标同时检测体温 测温范围：30~45℃ 专家模式：10个点，10个框，1条线总计21个测温规则 支持同时检测最多20张人脸并同步测温，框出人脸叠加实时人体测温数据（提供公安部检测机构出具的检测报告复印件证明，注明招标项目名称的水印，并加盖厂商投标专用章或公章） 测温28.0℃～42.0℃的目标时，不搭配黑体使用误差不大于±0.5℃，搭配黑体使用时测温误差不大于±0.3℃（提供公安部检测机构出具的检测报告复印件证明，注明招标项目名称的水印，并加盖厂商投标专用章或公章） 将黑体温度设置为35℃，在画面的中心及4个角落区域的测温一致性不超过±0.1℃（提供公安部检测机构出具的检测报告复印件证明，注明招标项目名
本页小计
分部分项工程项目清单计价表
工程名称: |  | 智能化工程 |  |  | 标段: |  |  |  | 第142页, 共205页
序号 | 项目编码 |  | 项目名称 | 项目特征描述 |  | 计量单位 | 工程量 | 金额(元)
[8 empty] | 综合单价 |  | 合价
称的水印，并加盖厂商投标专用章或公章） 内置喇叭，人体体温过高触发报警“体温异常请复核体温” 响应波段：8~14μm 最大图像尺寸：160 × 120 热成像镜头焦距：6 mm 视场角：25°×18.7° 测温精度：无黑体方案精度±0.5℃；加黑体方案精度±0.3℃ 测温范围：30°C~45°C 可见光镜头：8mm 最大图像分辨率：2688×1520 可见光水平视场角：39.4° 焦距：8mm 报警输入：支持2路DC 0~5V报警输入 报警输出：支持2路常开型继电器输出，报警类型可设置 音频输入：1路3.5mm Mic in/Line in interface. Line input: 2-2.4V[p-p] 音频输出：1路Impedance: 600Ω 电源输入：DC 12 V（±20%）或PoE (802.3af, class 3)。备注：包装标配DC 12V电源适配器 防护等级：IP67 国产化设备或满足信创
本页小计
分部分项工程项目清单计价表
工程名称: |  | 智能化工程 |  |  | 标段: |  |  |  | 第143页, 共205页
序号 | 项目编码 |  | 项目名称 | 项目特征描述 |  | 计量单位 | 工程量 | 金额(元)
[8 empty] | 综合单价 |  | 合价
要求设备 3.其他:未尽事项详见图纸、招标文件、工程量清单计价说明、国家相关规范等
239 | 030501018001 |  | 无线网桥 | 1.名称:无线网桥 2.规格: 1.无线网桥 1.2.4G电梯网桥 2.无线标准：IEEE 802.11b/g/n 3.天线参数：水平60°，垂直35° 4.工作频段：水2400~2483.5MHz 5.成对包装，距离100米 3.其他:未尽事项详见图纸、招标文件、工程量清单计价说明、国家相关规范等 |  | 台 | 13 | 1193.81 |  | 15519.53
240 | 030402011003 |  | 电梯摄像机设备箱350*300*150mm | 1.名称:电梯摄像机设备箱 2.规格:350*300*150mm 3.其他:未尽事项详见图纸、招标文件、工程量清单计价说明、国家相关规范等 |  | 台 | 13 | 540.54 |  | 7027.02
241 | 030502003010 |  | 低烟无卤非屏蔽双绞线CAT6 | 1.名称:低烟无卤非屏蔽双绞线CAT6 2.规格及型号:UTP六类4对非屏蔽低烟无卤电缆 3.线缆敷设、水晶头制安、标记、卡接 4.其他:未尽事项详见图纸、招标文件、工程 |  | m | 17768.93 | 7.15 |  | 127047.85
本页小计 | [9 empty] | 149594.40
分部分项工程项目清单计价表
工程名称: |  | 智能化工程 |  |  | 标段: |  |  |  | 第144页, 共205页
序号 | 项目编码 |  | 项目名称 | 项目特征描述 |  | 计量单位 | 工程量 | 金额(元)
[8 empty] | 综合单价 |  | 合价
量清单计价说明、国家相关规范等
242 | 030412004009 |  | 配线RVV3*1.0 | 1.名称:电气配线 2.规格:RVV3*1.0 3.其他:未尽事项详见图纸、招标文件、工程量清单计价说明、国家相关规范等 |  | m | 128.66 | 5.45 |  | 701.20
243 | 030412001016 |  | 配管JDG20 | 1.名称:电线管 2.材质:镀锌电线管 3.规格:JDG20 4.配置形式:暗配 5.过路盒制作安装、开刨槽、修补、配件管件及安装 6.接地要求:符合设计及施工规范要求 7.其他:未尽事项详见图纸、招标文件、工程量清单计价说明、国家相关规范等 |  | m | 2339.68 | 13.63 |  | 31889.84
244 | 030412001017 |  | 配管JDG25 | 1.名称:电线管 2.材质:镀锌电线管 3.规格:JDG25 4.配置形式:暗配 5.过路盒制作安装、开刨槽、修补、配件管件及安装 6.接地要求:符合设计及施工规范要求 7.其他:未尽事项详见图纸、招标文件、工程量清单计价说明、国家相关规范等 |  | m | 128.66 | 17.99 |  | 2314.59
245 | 030506020001 |  | 安全防范分系统调试 | 1.名称:电视监控系统调试 |  | 系统 | 1 | 30214.20 |  | 30214.20
本页小计 | [9 empty] | 65119.83
分部分项工程项目清单计价表
工程名称: |  | 智能化工程 |  |  | 标段: |  |  |  | 第145页, 共205页
序号 | 项目编码 |  | 项目名称 | 项目特征描述 |  | 计量单位 | 工程量 | 金额(元)
[8 empty] | 综合单价 |  | 合价
246 | 030506010008 |  | 摄像机吊装支架 | 1.名称:摄像机吊装支架 2.规格:定制 3.其他:未尽事项详见图纸、招标文件、工程量清单计价说明、国家相关规范等 |  | 台 | 119 | 336.64 |  | 40060.16
247 | 030503001001 |  | 电梯摄像机电源 | 1.名称:400万全彩筒机 2.规格:详见设计图纸设备参数要求 3.其他:未尽事项详见图纸、招标文件、工程量清单计价说明、国家相关规范等 |  | 台 | 13 | 91.37 |  | 1187.81
|  |  | 三、控制室 | [6 empty] | 235983.52
248 | 030506010009 |  | 32路硬盘录像机 | 1.名称:32路硬盘录像机 2.规格:压缩标准：H.265压缩 视频分辨率：3840*2160/30Hz，2560*1440/60Hz，1920*1080/60Hz； 预览分屏：1/4/6/8/9/16/25/36画面 视频输入：32路 视频输出：1个HDMI接口，1个VGA接口 其它接口：4个SATA接口，2个RJ45接口，1个RS-485接口，1个RS-232接口，2个USB2.0，1个USB3.0，16个报警输入，4个报警输出 网络输入带宽：256Mbps |  | 台 | 15 | 5256.98 |  | 78854.70
本页小计 | [9 empty] | 120102.67
分部分项工程项目清单计价表
工程名称: |  | 智能化工程 |  |  | 标段: |  |  |  | 第146页, 共205页
序号 | 项目编码 |  | 项目名称 | 项目特征描述 |  | 计量单位 | 工程量 | 金额(元)
[8 empty] | 综合单价 |  | 合价
网络输出带宽：160Mbps 国产化设备或满足信创要求设备 3.其他:未尽事项详见图纸、招标文件、工程量清单计价说明、国家相关规范等
249 | 030502007012 |  | HDMI线 | 1.名称:HDMI线 2.规格:满足设计图纸要求 3.其他:未尽事项详见图纸、招标文件、工程量清单计价说明、国家相关规范等 |  | 条 | 15 | 99.67 |  | 1495.05
250 | 030501002006 |  | 监控管理计算机 | 1.名称:监控管理计算机 2.规格: CPU：龙芯 3A6000/4，主频：2.5GHz，核数：4，线程数：8 内存：16GB； 固态硬盘：480-512GB SSD 机械硬盘：无 扩展接口：支持4个SATA接口，1个M.2接口，1个PCIE×16插槽，1个PCIE×1插槽，4个USB接口，其中2个USB3.0 显示器：23.8英寸，分辨率1920x1080，刷新率60HZ 显卡：独立显卡 光驱/键鼠：不带光驱，含有线键鼠 操作系统：统信专业版 |  | 台 | 1 | 8480.31 |  | 8480.31
本页小计 | [9 empty] | 9975.36
分部分项工程项目清单计价表
工程名称: |  | 智能化工程 |  |  | 标段: |  |  |  | 第147页, 共205页
序号 | 项目编码 |  | 项目名称 | 项目特征描述 |  | 计量单位 | 工程量 | 金额(元)
[8 empty] | 综合单价 |  | 合价
电源：200W 3.其他:未尽事项详见图纸、招标文件、工程量清单计价说明、国家相关规范等
251 | 030502003011 |  | 低烟无卤非屏蔽双绞线CAT6 | 1.名称:低烟无卤非屏蔽双绞线CAT6 2.规格及型号:UTP六类4对非屏蔽低烟无卤电缆 3.线缆敷设、水晶头制安、标记、卡接 4.其他:未尽事项详见图纸、招标文件、工程量清单计价说明、国家相关规范等 |  | m | 198.00 | 7.15 |  | 1415.70
252 | 030504004001 |  | 电视墙（5*3） | 1.名称:电视墙（5*3） 2.规格:1、 LCD显示单元为:55“超窄边液晶屏;物理分辨率达到1920×1080,响应时间≤8ms。2、 LCD显示单元物理拼缝≤3.5mm,亮度达到500cd/㎡,对比度达到1200:1,图像显示清晰度≥950TVL,亮度鉴别等级为11级 3.包含新型模块化框架*15+新型模块化底座*5 4.其他:未尽事项详见图纸、招标文件、工程量清单计价说明、国家相关规范等 |  | 套 | 1 | 132385.26 |  | 132385.26
253 | 030501006001 |  | 4位监控台 | 1.名称:4位监控台 2.规格:满足设计图纸要求 3.其他:未尽事项详见图纸、招标文件、工程 |  | 套 | 1 | 10459.26 |  | 10459.26
本页小计 | [9 empty] | 144260.22
分部分项工程项目清单计价表
工程名称: |  | 智能化工程 |  |  | 标段: |  |  |  | 第148页, 共205页
序号 | 项目编码 |  | 项目名称 | 项目特征描述 |  | 计量单位 | 工程量 | 金额(元)
[8 empty] | 综合单价 |  | 合价
量清单计价说明、国家相关规范等
254 | 030501005006 |  | 42U机柜 | 1.名称:42U机柜 2.规格:600*600*2000mm 3.支架制作、安装及其除锈刷油 4.箱体安装、接地、单体调试 5.其他:未尽事项详见图纸、招标文件、工程量清单计价说明、国家相关规范等 |  | 台 | 1 | 2893.24 |  | 2893.24
|  |  | 出入口控制系统 | [6 empty] | 799440.70
|  |  | 一、后台设备 | [6 empty] | 46822.91
255 | 030505016017 |  | 发卡器 | 1.名称:发卡器 2.规格:支持发卡类型：ID卡、IC卡、身份证物料卡号（序列号）、普通CPU卡、国密CPU卡； USB2.0接口； 具有2个Sim卡尺寸的PSAM卡座； 工作电压：DC 5V； 工作电流：0.2A； 3.其他:未尽事项详见图纸、招标文件、工程量清单计价说明、国家相关规范等 |  | 台 | 1 | 1016.18 |  | 1016.18
256 | 030506006002 |  | 人脸识别授权器 | 1.名称:人脸识别授权器 2.规格:满足设计图纸要求 3.其他:未尽事项详见图纸、招标文件、工程量清单计价说明、国家 |  | 台 | 1 | 794.10 |  | 794.10
本页小计 | [9 empty] | 4703.52
分部分项工程项目清单计价表
工程名称: |  | 智能化工程 |  |  | 标段: |  |  |  | 第149页, 共205页
序号 | 项目编码 |  | 项目名称 | 项目特征描述 |  | 计量单位 | 工程量 | 金额(元)
[8 empty] | 综合单价 |  | 合价
相关规范等
257 | 030501002007 |  | 门禁管理计算机 | 1.名称:门禁管理计算机 2.规格:CPU：龙芯 3A6000/4，主频：2.5GHz，核数：4，线程数：8 内存：16GB； 固态硬盘：480-512GB SSD 机械硬盘：无 扩展接口：支持4个SATA接口，1个M.2接口，1个PCIE×16插槽，1个PCIE×1插槽，4个USB接口，其中2个USB3.0 显示器：23.8英寸，分辨率1920x1080，刷新率60HZ 显卡：独立显卡 光驱/键鼠：不带光驱，含有线键鼠 操作系统：统信专业版 电源：200W 3.其他:未尽事项详见图纸、招标文件、工程量清单计价说明、国家相关规范等 |  | 台 | 1 | 8752.22 |  | 8752.22
258 | 030501023029 |  | 门禁管理软件模块 | 1.名称:门禁管理软件模块 2.规格:详见设计图纸及设备清单参数要求 3.其他:未尽事项详见图纸、招标文件、工程量清单计价说明、国家相关规范等 |  | 套 | 150 | 145.84 |  | 21876.00
本页小计 | [9 empty] | 30628.22
分部分项工程项目清单计价表
工程名称: |  | 智能化工程 |  |  | 标段: |  |  |  | 第150页, 共205页
序号 | 项目编码 |  | 项目名称 | 项目特征描述 |  | 计量单位 | 工程量 | 金额(元)
[8 empty] | 综合单价 |  | 合价
259 | 030501023030 |  | 停车场管理模块 | 1.名称:停车场管理模块 2.规格:详见设计图纸及设备清单参数要求 3.其他:未尽事项详见图纸、招标文件、工程量清单计价说明、国家相关规范等 |  | 套 | 1 | 7154.69 |  | 7154.69
260 | 030501023031 |  | 车辆线上支付模块 | 1.名称:车辆线上支付模块 2.规格:详见设计图纸及设备清单参数要求 3.其他:未尽事项详见图纸、招标文件、工程量清单计价说明、国家相关规范等 |  | 套 | 1 | 3614.86 |  | 3614.86
261 | 030501023032 |  | 停车优惠管理模块 | 1.名称:停车优惠管理模块 2.规格:详见设计图纸及设备清单参数要求 3.其他:未尽事项详见图纸、招标文件、工程量清单计价说明、国家相关规范等 |  | 套 | 1 | 3614.86 |  | 3614.86
|  |  | 二、前端设备 | [6 empty] | 752617.79
262 | 030506007001 |  | 门禁控制箱 | 1.名称:门禁控制箱 2.规格:1.输入电压:100-240VAC 2.输出电压:12VDC 3.输出电流:4.17A4.输出功率:50W 3.其他:未尽事项详见图纸、招标文件、工程量清单计价说明、国家相关规范等 |  | 台 | 157 | 687.18 |  | 107887.26
263 | 030506006003 |  | 7寸智能人脸门禁 | 1.名称:7寸智能人脸门禁 |  | 台 | 140 | 2346.75 |  | 328545.00
本页小计 | [9 empty] | 450816.67
分部分项工程项目清单计价表
工程名称: |  | 智能化工程 |  |  | 标段: |  |  |  | 第151页, 共205页
序号 | 项目编码 |  | 项目名称 | 项目特征描述 |  | 计量单位 | 工程量 | 金额(元)
[8 empty] | 综合单价 |  | 合价
2.规格:详见设计图纸设备参数要求 3.其他:未尽事项详见图纸、招标文件、工程量清单计价说明、国家相关规范等
264 | 030506008002 |  | 电控锁（单） | 1.名称:电控锁（单） 2.规格:满足设计要求 3.其他:未尽事项详见图纸、招标文件、工程量清单计价说明、国家相关规范等 |  | 台 | 241 | 520.09 |  | 125341.69
265 | 030413013002 |  | 开门按钮 | 1.名称:开门按钮 2.规格:86式 3.其他:未尽事项详见图纸、招标文件、工程量清单计价说明、国家相关规范等 |  | 套 | 140 | 37.53 |  | 5254.20
266 | 030412004010 |  | 低烟无卤非屏蔽双绞线CAT6 | 1.名称:低烟无卤非屏蔽双绞线CAT6 2.规格及型号:UTP六类4对非屏蔽低烟无卤电缆 3.线缆敷设、水晶头制安、标记、卡接 4.其他:未尽事项详见图纸、招标文件、工程量清单计价说明、国家相关规范等 |  | m | 5756.32 | 7.15 |  | 41157.69
267 | 030412004011 |  | 配线 WDZBN-RYJSP2*1.0 | 1.名称:电气配线 2.规格:WDZBN-RYJSP2*1.0 3.其他:未尽事项详见图纸、招标文件、工程量清单计价说明、国家相关规范等 |  | m | 5756.32 | 7.83 |  | 45071.99
本页小计 | [9 empty] | 216825.57
分部分项工程项目清单计价表
工程名称: |  | 智能化工程 |  |  | 标段: |  |  |  | 第152页, 共205页
序号 | 项目编码 |  | 项目名称 | 项目特征描述 |  | 计量单位 | 工程量 | 金额(元)
[8 empty] | 综合单价 |  | 合价
268 | 030412004012 |  | 配线 WDZBN-RYJSP4*1.0 | 1.名称:电气配线 2.规格:WDZBN-RYJSP4*1.0 3.其他:未尽事项详见图纸、招标文件、工程量清单计价说明、国家相关规范等 |  | m | 5756.32 | 10.35 |  | 59577.91
269 | 030412001018 |  | 配管JDG20 | 1.名称:电线管 2.材质:镀锌电线管 3.规格:JDG20 4.配置形式:暗配 5.过路盒制作安装、开刨槽、修补、配件管件及安装 6.接地要求:符合设计及施工规范要求 7.其他:未尽事项详见图纸、招标文件、工程量清单计价说明、国家相关规范等 |  | m | 647.26 | 13.63 |  | 8822.15
270 | 030412001019 |  | 配管JDG25 | 1.名称:电线管 2.材质:镀锌电线管 3.规格:JDG25 4.配置形式:暗配 5.过路盒制作安装、开刨槽、修补、配件管件及安装 6.接地要求:符合设计及施工规范要求 7.其他:未尽事项详见图纸、招标文件、工程量清单计价说明、国家相关规范等 |  | m | 1294.52 | 17.99 |  | 23288.41
271 | 030506020002 |  | 安全防范分系统调试 | 1.名称:出入口控制系统调试 |  | 系统 | 1 | 7671.49 |  | 7671.49
|  |  | 紧急报警系统 | [6 empty] | 76424.32
272 | 030506003001 |  | 网络接警机 | 1.名称:网络接警机 |  | 套 | 1 | 8290.35 |  | 8290.35
本页小计 | [9 empty] | 107650.31
分部分项工程项目清单计价表
工程名称: |  | 智能化工程 |  |  | 标段: |  |  |  | 第153页, 共205页
序号 | 项目编码 |  | 项目名称 | 项目特征描述 |  | 计量单位 | 工程量 | 金额(元)
[8 empty] | 综合单价 |  | 合价
2.规格:1、操作系统：嵌入式Linux操作系统 2、防区数量：板载8路（探测器100m以内），可通过网络防区模块扩展至256路，可接入499台报警主机 3、继电器数量：板载4路（距离50m以内），可通过继电器模块扩展至128路 4、日志容量：20万条（事件记录含短视频，支持外接硬盘扩容） 5、传输距离：网络传输无限制（局域网可达），RS485传输800米 6、硬件接口：RS485*2、RJ45*2，PSTN*1，4G模块接口*1，SATA*1，685串口*1 7、安装方式：3U机柜式安装或桌面式安装 8、供电方式：AC220V（自带电源适配器） 9、设备功耗：裸机功耗≤5W，满载功耗≤50W 10、工作温度：–10℃～+55℃ 11、工作湿度：10％--90％ 12、使用环境：室内 13、产品尺寸：含挂耳：489.4*262*114mm，不含挂耳：
本页小计
分部分项工程项目清单计价表
工程名称: |  | 智能化工程 |  |  | 标段: |  |  |  | 第154页, 共205页
序号 | 项目编码 |  | 项目名称 | 项目特征描述 |  | 计量单位 | 工程量 | 金额(元)
[8 empty] | 综合单价 |  | 合价
442.6*262*114mm（长*宽*厚） 3.其他:未尽事项详见图纸、招标文件、工程量清单计价说明、国家相关规范等
273 | 030506003002 |  | 分线报警主机 | 1.名称:分线报警主机 2.规格:1、操作系统：嵌入式Linux操作系统 2、防区数量：板载8路（探测器100m以内），可通过防区模块扩展至48路 3、继电器数量：板载4路（距离50m以内），可通过继电器模块扩展至48路 4、日志容量：4万条 5、传输距离：RS485传输800米 6、硬件接口：RS485*1、RJ45*1，PSTN*1，4G模块接口*1，RS232*1（可接报警打印机） 7、安装方式：壁挂安装 8、供电方式：AC220V（自带电源适配器） 9、设备功耗：裸机功耗≤5W，满载功耗≤40W 10、工作温度：–10℃～+55℃ 11、工作湿度：10％--90％ 12、使用环境：室内 |  | 套 | 2 | 2895.08 |  | 5790.16
本页小计 | [9 empty] | 5790.16
分部分项工程项目清单计价表
工程名称: |  | 智能化工程 |  |  | 标段: |  |  |  | 第155页, 共205页
序号 | 项目编码 |  | 项目名称 | 项目特征描述 |  | 计量单位 | 工程量 | 金额(元)
[8 empty] | 综合单价 |  | 合价
13、产品尺寸：370*320*86mm（长*宽*厚） 3.其他:未尽事项详见图纸、招标文件、工程量清单计价说明、国家相关规范等
274 | 030506003003 |  | 总线报警主机 | 1.名称:总线报警主机 2.规格:1、操作系统：嵌入式Linux操作系统 2、防区数量：板载8路（探测器100m以内），可通过防区模块扩展至256路 3、继电器数量：板载4路（距离50m以内），可通过继电器模块扩展至256路 4、日志容量：4万条 5、传输距离：双总线，每条总线最长支持2.4Km（每条总线可增加2个中继器扩展至7.2km，总共支持14.4km） 6、硬件接口：RS485*1、MBUS*2、RJ45*1，PSTN*1（板载包含），4G*1，RS232*1（可接报警打印机） 7、供电方式：AC220V（自带电源适配器） 8、设备功耗：裸机功耗≤5W，满载功耗≤60W 9、防区报警：支持探 |  | 套 | 1 | 6061.94 |  | 6061.94
本页小计 | [9 empty] | 6061.94
分部分项工程项目清单计价表
工程名称: |  | 智能化工程 |  |  | 标段: |  |  |  | 第156页, 共205页
序号 | 项目编码 |  | 项目名称 | 项目特征描述 |  | 计量单位 | 工程量 | 金额(元)
[8 empty] | 综合单价 |  | 合价
测器/紧急报警装置触发信号接收，进行入侵/紧急报警事件管理 10、断电报警：当市电断电时，设备可通过蓄电池正常工作8小时以上（需选配蓄电池），并将断电事件进行通知上报 11、外接键盘：支持32个报警键盘接入，包括1个全局键盘和31个子系统键盘 12、报警管理：支持报警键盘、客户端软件、中心平台进行报警管理操作 13、报警指示：支持报警键盘、警号、继电器联动、中心平台上报等报警事件指示功能 14、联动控制：支持报警事件联动，平台控制继电器输出，实现场景化联动输出，实现个性化管理 15、事件上传：支持断网续传功能，设备离线状态下产生事件在与平台连接后会重新上传 3.其他:未尽事项详见图纸、招标文件、工程量清单计价说明、国家相关规范等
275 | 030501003002 |  | 控制键盘 | 1.名称:控制键盘 2.规格:1.支持 80x25mm 大屏显示2.支持两路防区输入,一路防区输出 |  | 台 | 1 | 796.36 |  | 796.36
本页小计 | [9 empty] | 796.36
分部分项工程项目清单计价表
工程名称: |  | 智能化工程 |  |  | 标段: |  |  |  | 第157页, 共205页
序号 | 项目编码 |  | 项目名称 | 项目特征描述 |  | 计量单位 | 工程量 | 金额(元)
[8 empty] | 综合单价 |  | 合价
3.其他:未尽事项详见图纸、招标文件、工程量清单计价说明、国家相关规范等
276 | 030904007001 |  | 单防区带输出模块 | 1.名称:单防区带输出模块 2.规格:总线式单防区输入带继电器输出模块 3.其他:未尽事项详见图纸、招标文件、工程量清单计价说明、国家相关规范等 |  | 个 | 23 | 577.75 |  | 13288.25
277 | 030506001002 |  | 吸顶式双鉴探测器 | 1.名称:吸顶式双鉴探测器 2.规格:1.探测距离直径12米,安装高度2.4至4m米2.探测角度360° 3.其他:未尽事项详见图纸、招标文件、工程量清单计价说明、国家相关规范等 |  | 套 | 1 | 729.27 |  | 729.27
278 | 030904003005 |  | 紧急求助按钮 | 1.名称:紧急求助按钮 2.规格:八六盒型紧急按钮,常开/常闭型,钥匙复位 3.其他:未尽事项详见图纸、招标文件、工程量清单计价说明、国家相关规范等 |  | 个 | 33 | 85.04 |  | 2806.32
279 | 030904004002 |  | 声光报警器 | 1.名称:声光报警器 2.规格:通用型声光报警器 3.其他:未尽事项详见图纸、招标文件、工程量清单计价说明、国家相关规范等 |  | 个 | 27 | 181.22 |  | 4892.94
本页小计 | [9 empty] | 21716.78
分部分项工程项目清单计价表
工程名称: |  | 智能化工程 |  |  | 标段: |  |  |  | 第158页, 共205页
序号 | 项目编码 |  | 项目名称 | 项目特征描述 |  | 计量单位 | 工程量 | 金额(元)
[8 empty] | 综合单价 |  | 合价
280 | 030505006003 |  | 电源DC12V/3A | 1.名称:电源DC12V/3A 2.规格:详见设计图纸设备参数要求 3.其他:未尽事项详见图纸、招标文件、工程量清单计价说明、国家相关规范等 |  | 台 | 11 | 308.22 |  | 3390.42
281 | 030502003012 |  | 低烟无卤非屏蔽双绞线CAT6 | 1.名称:低烟无卤非屏蔽双绞线CAT6 2.规格及型号:UTP六类4对非屏蔽低烟无卤电缆 3.线缆敷设、水晶头制安、标记、卡接 4.其他:未尽事项详见图纸、招标文件、工程量清单计价说明、国家相关规范等 |  | m | 212.90 | 7.15 |  | 1522.24
282 | 030412004013 |  | 配线 WDZBN-RYJSP2*0.5 | 1.名称:电气配线 2.规格:WDZBN-RYJSP2*0.5 3.其他:未尽事项详见图纸、招标文件、工程量清单计价说明、国家相关规范等 |  | m | 1293.95 | 6.37 |  | 8242.46
283 | 030412004014 |  | 配线 WDZBN-RYJSP2*1.0 | 1.名称:电气配线 2.规格:WDZBN-RYJSP2*1.0 3.其他:未尽事项详见图纸、招标文件、工程量清单计价说明、国家相关规范等 |  | m | 1430.33 | 7.83 |  | 11199.48
284 | 030412004015 |  | 配线 WDZBN-RYJSP6*0.5 | 1.名称:电气配线 2.规格:WDZBN-RYJSP6*0.5 3.其他:未尽事项详见图纸、招标文件、工程量清单计价说明、国家 |  | m | 310.00 | 8.03 |  | 2489.30
本页小计 | [9 empty] | 26843.90
分部分项工程项目清单计价表
工程名称: |  | 智能化工程 |  |  | 标段: |  |  |  | 第159页, 共205页
序号 | 项目编码 |  | 项目名称 | 项目特征描述 |  | 计量单位 | 工程量 | 金额(元)
[8 empty] | 综合单价 |  | 合价
相关规范等
285 | 030412001020 |  | 配管JDG20 | 1.名称:电线管 2.材质:镀锌电线管 3.规格:JDG20 4.配置形式:暗配 5.过路盒制作安装、开刨槽、修补、配件管件及安装 6.接地要求:符合设计及施工规范要求 7.其他:未尽事项详见图纸、招标文件、工程量清单计价说明、国家相关规范等 |  | m | 282.31 | 13.63 |  | 3847.89
286 | 030412001021 |  | 配管JDG25 | 1.名称:电线管 2.材质:镀锌电线管 3.规格:JDG25 4.配置形式:暗配 5.过路盒制作安装、开刨槽、修补、配件管件及安装 6.接地要求:符合设计及施工规范要求 7.其他:未尽事项详见图纸、招标文件、工程量清单计价说明、国家相关规范等 |  | m | 21.75 | 17.99 |  | 391.28
287 | 030501023033 |  | 入侵报警软件 | 1.名称:入侵报警软件 2.规格:详见设计图纸及设备清单参数要求 3.其他:未尽事项详见图纸、招标文件、工程量清单计价说明、国家相关规范等 |  | 套 | 1 | 2685.66 |  | 2685.66
|  |  | 电子巡更系统 | [6 empty] | 44373.75
288 | 030506009002 |  | 巡更点 | 1.名称:巡更点 2.规格:巡更功能:搭配 |  | 套 | 59 | 44.24 |  | 2610.16
本页小计 | [9 empty] | 9534.99
分部分项工程项目清单计价表
工程名称: |  | 智能化工程 |  |  | 标段: |  |  |  | 第160页, 共205页
序号 | 项目编码 |  | 项目名称 | 项目特征描述 |  | 计量单位 | 工程量 | 金额(元)
[8 empty] | 综合单价 |  | 合价
感应式巡更棒使用,用作在标记地点位置巡更;读卡技术:感应式射频读卡,内置唯一ID卡号,防止作弊 3.其他:未尽事项详见图纸、招标文件、工程量清单计价说明、国家相关规范等
289 | 030506009003 |  | 人员钮 | 1.名称:人员钮 2.规格:详见设计图纸设备参数要求 3.其他:未尽事项详见图纸、招标文件、工程量清单计价说明、国家相关规范等 |  | 套 | 5 | 50.13 |  | 250.65
290 | 030506009004 |  | 巡更棒 | 1.名称:巡更棒 2.规格:详见设计图纸设备参数要求 3.其他:未尽事项详见图纸、招标文件、工程量清单计价说明、国家相关规范等 |  | 套 | 10 | 2156.89 |  | 21568.90
291 | 030506009005 |  | 通讯座 | 1.名称:通讯座 2.规格:详见设计图纸设备参数要求 3.其他:未尽事项详见图纸、招标文件、工程量清单计价说明、国家相关规范等 |  | 套 | 5 | 1015.27 |  | 5076.35
292 | 030501002008 |  | 巡更管理计算机 | 1.名称:巡更管理计算机 2.规格: CPU：龙芯 3A6000/4，主频：2.5GHz，核数：4，线程数：8 内存：16GB； 固态硬盘：480-512GB |  | 台 | 1 | 8088.97 |  | 8088.97
本页小计 | [9 empty] | 34984.87
分部分项工程项目清单计价表
工程名称: |  | 智能化工程 |  |  | 标段: |  |  |  | 第161页, 共205页
序号 | 项目编码 |  | 项目名称 | 项目特征描述 |  | 计量单位 | 工程量 | 金额(元)
[8 empty] | 综合单价 |  | 合价
SSD 机械硬盘：无 扩展接口：支持4个SATA接口，1个M.2接口，1个PCIE×16插槽，1个PCIE×1插槽，4个USB接口，其中2个USB3.0 显示器：23.8英寸，分辨率1920x1080，刷新率60HZ 显卡：独立显卡 光驱/键鼠：不带光驱，含有线键鼠 操作系统：统信专业版 电源：200W 3.其他:未尽事项详见图纸、招标文件、工程量清单计价说明、国家相关规范等
293 | 030501023034 |  | 巡更软件 | 1.名称:巡更软件 2.规格:详见设计图纸及设备清单参数要求 3.其他:未尽事项详见图纸、招标文件、工程量清单计价说明、国家相关规范等 |  | 套 | 1 | 1844.95 |  | 1844.95
294 | 030506020003 |  | 安全防范分系统调试 | 1.名称:电子巡更系统调试 |  | 系统 | 1 | 4933.77 |  | 4933.77
|  |  | 建筑设备监控 | [6 empty] | 1681167.44
|  |  | 一、中央管理中心 | [6 empty] | 275751.08
295 | 030501023035 |  | 企业级建筑设备监控系统套装软件EBO | 1.名称:企业级建筑设备监控系统套装软件EBO 2.规格:企业级建筑设备监控系统套装软件,包含3个工作站软件授 |  | 套 | 1 | 39300.35 |  | 39300.35
本页小计 | [9 empty] | 46079.07
分部分项工程项目清单计价表
工程名称: |  | 智能化工程 |  |  | 标段: |  |  |  | 第162页, 共205页
序号 | 项目编码 |  | 项目名称 | 项目特征描述 |  | 计量单位 | 工程量 | 金额(元)
[8 empty] | 综合单价 |  | 合价
权 3.其他:未尽事项详见图纸、招标文件、工程量清单计价说明、国家相关规范等
296 | 030501023036 |  | IP端设备接入授权 | 1.名称:IP端设备接入授权 2.规格:支持10个第三方IP网关或者IP控制器连接至Enterprise Server 3.其他:未尽事项详见图纸、招标文件、工程量清单计价说明、国家相关规范等 |  | 套 | 1 | 22195.62 |  | 22195.62
297 | 030501023037 |  | 冷源群控逻辑软件编制 | 1.名称:冷源群控逻辑软件编制 2.规格:详见设计图纸设备参数要求 3.其他:未尽事项详见图纸、招标文件、工程量清单计价说明、国家相关规范等 |  | 套 | 1 | 6156.77 |  | 6156.77
298 | 030501019016 |  | 平台管理服务器 | 1.名称:平台管理服务器 2.规格:CPU：支持 1 颗 Hygon 系列处理器，单颗 CPU 最大 32 核心、64 线程 内存：配置64G DDR5，8根内存插槽，最大支持扩展至2TB内存 硬盘：配置2块1.2T 10K 2.5寸 SAS硬盘，默认支持8个3.5寸/2.5寸硬盘，可选最大支持12个3.5寸/2.5寸硬盘，可选兼容4个NVMe |  | 台 | 1 | 105038.25 |  | 105038.25
本页小计 | [9 empty] | 133390.64
分部分项工程项目清单计价表
工程名称: |  | 智能化工程 |  |  | 标段: |  |  |  | 第163页, 共205页
序号 | 项目编码 |  | 项目名称 | 项目特征描述 |  | 计量单位 | 工程量 | 金额(元)
[8 empty] | 综合单价 |  | 合价
硬盘 阵列卡：配置SAS+HBA卡，支持RAID 0/1/10; 3.其他:未尽事项详见图纸、招标文件、工程量清单计价说明、国家相关规范等
299 | 030501019017 |  | 管理计算机 | 1.名称:管理计算机 2.规格:CPU:龙芯 3A6000/4,主频:2.5GHz,核数:4,线程数:8 内存:16GB;固态硬盘:480-512GB SSD 机械硬盘:无扩展接口:支持4个SATA接口,1个M.2接口,1个PCIE×16插槽,1个PCIE×1插槽,4个USB接口,其中2个USB3.0 显示器:23.8英寸,分辨率 1920x1080,刷新率60HZ 显卡:独立显卡光驱/键鼠:不带光驱,含有线键鼠操作系统:统信专业版电源:200W 3.其他:未尽事项详见图纸、招标文件、工程量清单计价说明、国家相关规范等 |  | 台 | 1 | 8731.28 |  | 8731.28
300 | 030501016001 |  | 冷水机组接口网关 | 1.名称:冷水机组接口网关 2.规格:1、Modbus RTU转Bacnet TCP接口网关,1*LAN 1*RS485,动态支持256点;2、包含协议对接、软件开发及点位组态 |  | 台 | 1 | 6213.81 |  | 6213.81
本页小计 | [9 empty] | 14945.09
分部分项工程项目清单计价表
工程名称: |  | 智能化工程 |  |  | 标段: |  |  |  | 第164页, 共205页
序号 | 项目编码 |  | 项目名称 | 项目特征描述 |  | 计量单位 | 工程量 | 金额(元)
[8 empty] | 综合单价 |  | 合价
3.其他:未尽事项详见图纸、招标文件、工程量清单计价说明、国家相关规范等
301 | 030501016002 |  | 风冷热泵机组接口网关 | 1.名称:风冷热泵机组接口网关 2.规格:1、Modbus RTU转Bacnet TCP接口网关,1*LAN 1*RS485,动态支持256点;2、包含协议对接、软件开发及点位组态 3.其他:未尽事项详见图纸、招标文件、工程量清单计价说明、国家相关规范等 |  | 台 | 1 | 6213.81 |  | 6213.81
302 | 030501016003 |  | 冷凝器在线清洗装置接口网关 | 1.名称:冷凝器在线清洗装置接口网关 2.规格:1、Modbus RTU转Bacnet TCP接口网关,1*LAN 1*RS485,动态支持256点;2、包含协议对接、软件开发及点位组态 3.其他:未尽事项详见图纸、招标文件、工程量清单计价说明、国家相关规范等 |  | 台 | 1 | 6213.81 |  | 6213.81
303 | 030501016004 |  | 水处理器接口网关 | 1.名称:水处理器接口网关 2.规格:1、Modbus RTU转Bacnet TCP接口网关,1*LAN 1*RS485,动态支持256点;2、包含协议对接、软件开发及点位组态 3.其他:未尽事项详见图纸、招标文件、工程 |  | 台 | 1 | 6213.81 |  | 6213.81
本页小计 | [9 empty] | 18641.43
分部分项工程项目清单计价表
工程名称: |  | 智能化工程 |  |  | 标段: |  |  |  | 第165页, 共205页
序号 | 项目编码 |  | 项目名称 | 项目特征描述 |  | 计量单位 | 工程量 | 金额(元)
[8 empty] | 综合单价 |  | 合价
量清单计价说明、国家相关规范等
304 | 030501016005 |  | 空气源热泵热水机组接口网关 | 1.名称:空气源热泵热水机组接口网关 2.规格:1、Modbus RTU转Bacnet TCP接口网关,1*LAN 1*RS485,动态支持256点;2、包含协议对接、软件开发及点位组态 3.其他:未尽事项详见图纸、招标文件、工程量清单计价说明、国家相关规范等 |  | 台 | 2 | 6213.81 |  | 12427.62
305 | 030501016006 |  | 板换机组接口网关 | 1.名称:板换机组接口网关 2.规格:1、Modbus RTU转Bacnet TCP接口网关,1*LAN 1*RS485,动态支持256点;2、包含协议对接、软件开发及点位组态 3.其他:未尽事项详见图纸、招标文件、工程量清单计价说明、国家相关规范等 |  | 台 | 1 | 6213.81 |  | 6213.81
306 | 030501016007 |  | 风冷恒温恒湿空调机组接口网关 | 1.名称:风冷恒温恒湿空调机组接口网关 2.规格:1、Modbus RTU转Bacnet TCP接口网关,1*LAN 1*RS485,支持1024点数据读写;2、包含协议对接、软件开发及点位组态 3.其他:未尽事项详见图纸、招标文件、工程量清单计价说明、国家相关规范等 |  | 台 | 1 | 6213.81 |  | 6213.81
本页小计 | [9 empty] | 24855.24
分部分项工程项目清单计价表
工程名称: |  | 智能化工程 |  |  | 标段: |  |  |  | 第166页, 共205页
序号 | 项目编码 |  | 项目名称 | 项目特征描述 |  | 计量单位 | 工程量 | 金额(元)
[8 empty] | 综合单价 |  | 合价
307 | 030501016008 |  | 电梯接口网关 | 1.名称:电梯接口网关 2.规格:1、Modbus RTU转Bacnet TCP接口网关,1*LAN 1*RS485,动态支持256点;2、包含协议对接、软件开发及点位组态 3.其他:未尽事项详见图纸、招标文件、工程量清单计价说明、国家相关规范等 |  | 台 | 1 | 6213.81 |  | 6213.81
308 | 030501016009 |  | 发电机接口网关 | 1.名称:发电机接口网关 2.规格:1、Modbus RTU转Bacnet TCP接口网关,1*LAN 1*RS485,动态支持256点;2、包含协议对接、软件开发及点位组态 3.其他:未尽事项详见图纸、招标文件、工程量清单计价说明、国家相关规范等 |  | 台 | 1 | 6213.81 |  | 6213.81
309 | 030501016010 |  | 变配电系统接口网关 | 1.名称:变配电系统接口网关 2.规格:1、Modbus RTU转Bacnet TCP接口网关,2*LAN 4*RS485,支持5000点数据读写;2、包含协议对接、软件开发及点位组态 3.其他:未尽事项详见图纸、招标文件、工程量清单计价说明、国家相关规范等 |  | 台 | 1 | 12396.71 |  | 12396.71
310 | 030501016011 |  | 能源管理系统接口网关 | 1.名称:能源管理系统接口网关 2.规格:1、Modbus |  | 台 | 1 | 12396.71 |  | 12396.71
本页小计 | [9 empty] | 37221.04
分部分项工程项目清单计价表
工程名称: |  | 智能化工程 |  |  | 标段: |  |  |  | 第167页, 共205页
序号 | 项目编码 |  | 项目名称 | 项目特征描述 |  | 计量单位 | 工程量 | 金额(元)
[8 empty] | 综合单价 |  | 合价
RTU转Bacnet TCP接口网关,2*LAN 4*RS485,支持5000点数据读写;2、包含协议对接、软件开发及点位组态 3.其他:未尽事项详见图纸、招标文件、工程量清单计价说明、国家相关规范等
311 | 030501016012 |  | 医疗洁净空调系统接口网关 | 1.名称:医疗洁净空调系统接口网关 2.规格:1、Modbus RTU转Bacnet TCP接口网关,1*LAN 1*RS485,支持1024点数据读写;2、包含协议对接、软件开发及点位组态 3.其他:未尽事项详见图纸、招标文件、工程量清单计价说明、国家相关规范等 |  | 台 | 1 | 7397.29 |  | 7397.29
|  |  | 二、现场控制器 | [6 empty] | 765021.74
312 | 030501019018 |  | 增强版网络控制器套装 | 1.名称:增强版网络控制器套装 2.规格:增强版网络控制服务器,可连接管理100个互联互通设备 3.其他:未尽事项详见图纸、招标文件、工程量清单计价说明、国家相关规范等 |  | 台 | 1 | 11522.40 |  | 11522.40
313 | 030501019019 |  | 标准版紧凑型网络控制器 | 1.名称:标准版紧凑型网络控制器 2.规格:标准版紧凑型网络控制服务器,24个I/O点:16个UIO,4个DI,4个DO,可连接管理 |  | 台 | 1 | 9088.77 |  | 9088.77
本页小计 | [9 empty] | 28008.46
分部分项工程项目清单计价表
工程名称: |  | 智能化工程 |  |  | 标段: |  |  |  | 第168页, 共205页
序号 | 项目编码 |  | 项目名称 | 项目特征描述 |  | 计量单位 | 工程量 | 金额(元)
[8 empty] | 综合单价 |  | 合价
10个互联互通设备 3.其他:未尽事项详见图纸、招标文件、工程量清单计价说明、国家相关规范等
314 | 030503002001 |  | BACNet IP网络型控制器 | 1.名称:BACNet IP网络型控制器 2.规格:BACNet IP网络型DDC控制器,12个I/O点:8个UIO,4个DO 3.其他:未尽事项详见图纸、招标文件、工程量清单计价说明、国家相关规范等 |  | 台 | 17 | 8944.69 |  | 152059.73
315 | 030503002002 |  | BACNet IP网络型控制器 | 1.名称:BACNet IP网络型控制器 2.规格:BACNet IP网络型DDC控制器,18个I/O点:6UI,5DI,4AO,3DO 3.其他:未尽事项详见图纸、招标文件、工程量清单计价说明、国家相关规范等 |  | 台 | 11 | 7713.49 |  | 84848.39
316 | 030503002003 |  | BACNet IP网络型控制器 | 1.名称:BACNet IP网络型控制器 2.规格:BACNet IP网络型DDC控制器，24个I/O点：8UI，6DI，6AO，4DO 3.其他:未尽事项详见图纸、招标文件、工程量清单计价说明、国家相关规范等 |  | 台 | 18 | 6926.77 |  | 124681.86
317 | 030904007002 |  | I/O 模块 6UI/2AO/2DO | 1.名称:I/O模块 6UI/2AO/2DO 2.规格:I/O模块10个I/O点:6UI、2AO、2DO 3.其他:未尽事项详见 |  | 个 | 17 | 3633.29 |  | 61765.93
本页小计 | [9 empty] | 423355.91
分部分项工程项目清单计价表
工程名称: |  | 智能化工程 |  |  | 标段: |  |  |  | 第169页, 共205页
序号 | 项目编码 |  | 项目名称 | 项目特征描述 |  | 计量单位 | 工程量 | 金额(元)
[8 empty] | 综合单价 |  | 合价
图纸、招标文件、工程量清单计价说明、国家相关规范等
318 | 030904007003 |  | I/O 模块 12UI | 1.名称:I/O模块 12UI 2.规格:I/O模块12个I/O点:12UI 3.其他:未尽事项详见图纸、招标文件、工程量清单计价说明、国家相关规范等 |  | 个 | 28 | 4118.69 |  | 115323.32
319 | 030904007004 |  | I/O 模块 12DI/4DO | 1.名称:I/O模块 12DI/4DO 2.规格:I/O模块16个I/O点:12DI、4DO 3.其他:未尽事项详见图纸、招标文件、工程量清单计价说明、国家相关规范等 |  | 个 | 12 | 4604.75 |  | 55257.00
320 | 030503003001 |  | 现场DDC控制箱 | 1.名称:现场DDC控制箱 2.规格:详见设计图纸设备参数要求 3.其他:未尽事项详见图纸、招标文件、工程量清单计价说明、国家相关规范等 |  | 台 | 38 | 2329.19 |  | 88509.22
321 | 030405001001 |  | 继电器 | 1.名称:继电器 2.规格:详见设计图纸设备参数要求 3.其他:未尽事项详见图纸、招标文件、工程量清单计价说明、国家相关规范等 |  | 个 | 168 | 368.84 |  | 61965.12
|  |  | 三、现场末端传感器 | [6 empty] | 99282.06
322 | 030503005001 |  | 水管温度传感器 | 1.名称:水管温度传感器 2.规格:详见设计图纸设备参数要求 |  | 支 | 14.000 | 602.11 |  | 8429.54
本页小计 | [9 empty] | 329484.20
分部分项工程项目清单计价表
工程名称: |  | 智能化工程 |  |  | 标段: |  |  |  | 第170页, 共205页
序号 | 项目编码 |  | 项目名称 | 项目特征描述 |  | 计量单位 | 工程量 | 金额(元)
[8 empty] | 综合单价 |  | 合价
3.其他:未尽事项详见图纸、招标文件、工程量清单计价说明、国家相关规范等
323 | 030601004001 |  | 水流开关 | 1.名称:水流开关 2.规格:详见设计图纸设备参数要求 3.其他:未尽事项详见图纸、招标文件、工程量清单计价说明、国家相关规范等 |  | 台 | 6 | 408.81 |  | 2452.86
324 | 030503005002 |  | 风管温度传感器 | 1.名称:风管温度传感器 2.规格:详见设计图纸设备参数要求 3.其他:未尽事项详见图纸、招标文件、工程量清单计价说明、国家相关规范等 |  | 支 | 40.000 | 565.91 |  | 22636.40
325 | 030503005003 |  | 风管温湿度传感器 | 1.名称:风管温湿度传感器 2.规格:详见设计图纸设备参数要求 3.其他:未尽事项详见图纸、招标文件、工程量清单计价说明、国家相关规范等 |  | 支 | 3.000 | 886.57 |  | 2659.71
326 | 030503005004 |  | 室内一氧化碳传感器 | 1.名称:室内一氧化碳传感器 2.规格:详见设计图纸设备参数要求 3.其他:未尽事项详见图纸、招标文件、工程量清单计价说明、国家相关规范等 |  | 支 | 15.000 | 1111.17 |  | 16667.55
327 | 030503005005 |  | 风管二氧化碳传感器 | 1.名称:风管二氧化碳传感器 |  | 支 | 3.000 | 1421.32 |  | 4263.96
本页小计 | [9 empty] | 48680.48
分部分项工程项目清单计价表
工程名称: |  | 智能化工程 |  |  | 标段: |  |  |  | 第171页, 共205页
序号 | 项目编码 |  | 项目名称 | 项目特征描述 |  | 计量单位 | 工程量 | 金额(元)
[8 empty] | 综合单价 |  | 合价
2.规格:详见设计图纸设备参数要求 3.其他:未尽事项详见图纸、招标文件、工程量清单计价说明、国家相关规范等
328 | 030601004002 |  | 超声波流量计 | 1.名称:超声波流量计 2.规格:详见设计图纸设备参数要求 3.其他:未尽事项详见图纸、招标文件、工程量清单计价说明、国家相关规范等 |  | 台 | 1 | 1109.71 |  | 1109.71
329 | 030601002001 |  | 压力传感器 | 1.名称:压力传感器 2.规格:详见设计图纸设备参数要求 3.其他:未尽事项详见图纸、招标文件、工程量清单计价说明、国家相关规范等 |  | 台 | 4 | 609.73 |  | 2438.92
330 | 030601005001 |  | 液位开关 | 1.名称:液位开关 2.规格:详见设计图纸设备参数要求 3.其他:未尽事项详见图纸、招标文件、工程量清单计价说明、国家相关规范等 |  | 台 | 44 | 261.39 |  | 11501.16
331 | 030601005002 |  | 风机压差开关 | 1.名称:风机压差开关 2.规格:详见设计图纸设备参数要求 3.其他:未尽事项详见图纸、招标文件、工程量清单计价说明、国家相关规范等 |  | 台 | 40 | 210.25 |  | 8410.00
332 | 030601005003 |  | 滤网压差开关 | 1.名称:滤网压差开关 2.规格:详见设计图纸设备参数要求 |  | 台 | 80 | 210.25 |  | 16820.00
本页小计 | [9 empty] | 40279.79
分部分项工程项目清单计价表
工程名称: |  | 智能化工程 |  |  | 标段: |  |  |  | 第172页, 共205页
序号 | 项目编码 |  | 项目名称 | 项目特征描述 |  | 计量单位 | 工程量 | 金额(元)
[8 empty] | 综合单价 |  | 合价
3.其他:未尽事项详见图纸、招标文件、工程量清单计价说明、国家相关规范等
333 | 030601005004 |  | 水压差开关 | 1.名称:水压差开关 2.规格:详见设计图纸设备参数要求 3.其他:未尽事项详见图纸、招标文件、工程量清单计价说明、国家相关规范等 |  | 台 | 9 | 210.25 |  | 1892.25
|  |  | 四、联网风机盘管温控器 | [6 empty] | 272511.89
334 | 030405008001 |  | 联网型风机盘管液晶温控器 | 1.名称:联网型风机盘管液晶温控器 2.规格:风机盘管温控器,modbus/BACnet,四管,白色按键 3.其他:未尽事项详见图纸、招标文件、工程量清单计价说明、国家相关规范等 |  | 台 | 159 | 818.58 |  | 130154.22
335 | 030501016013 |  | 联网风机盘管单总线Modbus RTU/BACNet IP网关 | 1.名称:联网风机盘管单总线Modbus RTU/BACNet IP网关 2.规格:1、Bacnet MS/TP转Bacnet IP接口网关,32个设备动态支持256点 1网1串,1个RS485/232(复用) 3.其他:未尽事项详见图纸、招标文件、工程量清单计价说明、国家相关规范等 |  | 台 | 2 | 2862.93 |  | 5725.86
336 | 030501016014 |  | 联网风机盘管双总线Modbus RTU/BACNet IP网关 | 1.名称:联网风机盘管双总线Modbus RTU/BACNet IP网关 |  | 台 | 10 | 3950.98 |  | 39509.80
本页小计 | [9 empty] | 177282.13
分部分项工程项目清单计价表
工程名称: |  | 智能化工程 |  |  | 标段: |  |  |  | 第173页, 共205页
序号 | 项目编码 |  | 项目名称 | 项目特征描述 |  | 计量单位 | 工程量 | 金额(元)
[8 empty] | 综合单价 |  | 合价
2.规格:1、Bacnet MS/TP转Bacnet IP接口网关,64个设备动态支持512点 1网2串,2个RS485/232(复用) 3.其他:未尽事项详见图纸、招标文件、工程量清单计价说明、国家相关规范等
337 | 030402011004 |  | 网关箱 | 1.名称:网关箱 2.规格:详见设计图纸设备参数要求 3.其他:未尽事项详见图纸、招标文件、工程量清单计价说明、国家相关规范等 |  | 台 | 12 | 1764.94 |  | 21179.28
338 | 030502003013 |  | 低烟无卤非屏蔽双绞线CAT6 | 1.名称:低烟无卤非屏蔽双绞线CAT6 2.规格及型号:UTP六类4对非屏蔽低烟无卤电缆 3.线缆敷设、水晶头制安、标记、卡接 4.其他:未尽事项详见图纸、招标文件、工程量清单计价说明、国家相关规范等 |  | m | 323.69 | 7.15 |  | 2314.38
339 | 030412004016 |  | 配线 WDZN-RVV3*1.5 | 1.名称:电气配线 2.规格:WDZN-RVV3*1.5 3.其他:未尽事项详见图纸、招标文件、工程量清单计价说明、国家相关规范等 |  | m | 99.00 | 7.85 |  | 777.15
340 | 030412004017 |  | 配线 WDZN-RYSP2*1.0 | 1.名称:电气配线 2.规格:WDZN-RYSP2*1.0 3.其他:未尽事项详见 |  | m | 3112.38 | 9.62 |  | 29941.10
本页小计 | [9 empty] | 54211.91
分部分项工程项目清单计价表
工程名称: |  | 智能化工程 |  |  | 标段: |  |  |  | 第174页, 共205页
序号 | 项目编码 |  | 项目名称 | 项目特征描述 |  | 计量单位 | 工程量 | 金额(元)
[8 empty] | 综合单价 |  | 合价
图纸、招标文件、工程量清单计价说明、国家相关规范等
341 | 030412001022 |  | 配管JDG20 | 1.名称:电线管 2.材质:镀锌电线管 3.规格:JDG20 4.配置形式:暗配 5.过路盒制作安装、开刨槽、修补、配件管件及安装 6.接地要求:符合设计及施工规范要求 7.其他:未尽事项详见图纸、招标文件、工程量清单计价说明、国家相关规范等 |  | m | 3148.21 | 13.63 |  | 42910.10
|  |  | 五、线材 | [6 empty] | 268600.67
342 | 030412004018 |  | 配线 WDZN-RYYP2*1.0 | 1.名称:电气配线 2.规格: WDZN-RYYP2*1.0 3.其他:未尽事项详见图纸、招标文件、工程量清单计价说明、国家相关规范等 |  | m | 627.84 | 9.62 |  | 6039.82
343 | 030412004019 |  | 配线 WDZN-RYY2*1.0 | 1.名称:电气配线 2.规格:WDZN-RYY2*1.0 3.其他:未尽事项详见图纸、招标文件、工程量清单计价说明、国家相关规范等 |  | m | 2794.97 | 8.28 |  | 23142.35
344 | 030412004020 |  | 配线 WDZN-RYY6*1.0 | 1.名称:电气配线 2.规格:WDZN-RYY6*1.0 3.其他:未尽事项详见图纸、招标文件、工程量清单计价说明、国家 |  | m | 3352.93 | 17.48 |  | 58609.22
本页小计 | [9 empty] | 130701.49
分部分项工程项目清单计价表
工程名称: |  | 智能化工程 |  |  | 标段: |  |  |  | 第175页, 共205页
序号 | 项目编码 |  | 项目名称 | 项目特征描述 |  | 计量单位 | 工程量 | 金额(元)
[8 empty] | 综合单价 |  | 合价
相关规范等
345 | 030412004021 |  | 配线 WDZN-RYYP4*1.0 | 1.名称:电气配线 2.规格:WDZN-RYYP4*1.0 3.其他:未尽事项详见图纸、招标文件、工程量清单计价说明、国家相关规范等 |  | m | 675.79 | 14.08 |  | 9515.12
346 | 030412004022 |  | 配线 WDZN-RYY8*1.0 | 1.名称:电气配线 2.规格:WDZN-RYY8*1.0 3.其他:未尽事项详见图纸、招标文件、工程量清单计价说明、国家相关规范等 |  | m | 2921.42 | 20.72 |  | 60531.82
347 | 030412004023 |  | 配线 WDZN-RYYP6*1.0 | 1.名称:电气配线 2.规格:WDZN-RYYP6*1.0 3.其他:未尽事项详见图纸、招标文件、工程量清单计价说明、国家相关规范等 |  | m | 446.86 | 18.95 |  | 8468.00
348 | 030502003014 |  | 低烟无卤非屏蔽双绞线CAT6 | 1.名称:低烟无卤非屏蔽双绞线CAT6 2.规格及型号:UTP六类4对非屏蔽低烟无卤电缆 3.线缆敷设、水晶头制安、标记、卡接 4.其他:未尽事项详见图纸、招标文件、工程量清单计价说明、国家相关规范等 |  | m | 2806.59 | 7.15 |  | 20067.12
349 | 030412001023 |  | 配管JDG20 | 1.名称:电线管 2.材质:镀锌电线管 3.规格:JDG20 4.配置形式:暗配 |  | m | 4480.22 | 13.63 |  | 61065.40
本页小计 | [9 empty] | 159647.46
分部分项工程项目清单计价表
工程名称: |  | 智能化工程 |  |  | 标段: |  |  |  | 第176页, 共205页
序号 | 项目编码 |  | 项目名称 | 项目特征描述 |  | 计量单位 | 工程量 | 金额(元)
[8 empty] | 综合单价 |  | 合价
5.过路盒制作安装、开刨槽、修补、配件管件及安装 6.接地要求:符合设计及施工规范要求 7.其他:未尽事项详见图纸、招标文件、工程量清单计价说明、国家相关规范等
350 | 030412001024 |  | 配管JDG25 | 1.名称:电线管 2.材质:镀锌电线管 3.规格:JDG25 4.配置形式:暗配 5.过路盒制作安装、开刨槽、修补、配件管件及安装 6.接地要求:符合设计及施工规范要求 7.其他:未尽事项详见图纸、招标文件、工程量清单计价说明、国家相关规范等 |  | m | 1176.31 | 17.99 |  | 21161.82
|  |  | 五方通话系统 | [6 empty] | 12988.39
351 | 030412004024 |  | 配线 WDZBN-RYJSP4x1.0 | 1.名称:电气配线 2.规格:WDZBN-RYJSP4x1.0 3.其他:未尽事项详见图纸、招标文件、工程量清单计价说明、国家相关规范等 |  | m | 1046.10 | 9.79 |  | 10241.32
352 | 030412001025 |  | 配管JDG25 | 1.名称:电线管 2.材质:镀锌电线管 3.规格:JDG25 4.配置形式:暗配 5.过路盒制作安装、开刨槽、修补、配件管件及安装 |  | m | 152.70 | 17.99 |  | 2747.07
本页小计 | [9 empty] | 34150.21
分部分项工程项目清单计价表
工程名称: |  | 智能化工程 |  |  | 标段: |  |  |  | 第177页, 共205页
序号 | 项目编码 |  | 项目名称 | 项目特征描述 |  | 计量单位 | 工程量 | 金额(元)
[8 empty] | 综合单价 |  | 合价
6.接地要求:符合设计及施工规范要求 7.其他:未尽事项详见图纸、招标文件、工程量清单计价说明、国家相关规范等
|  |  | 信息机房工程 | [6 empty] | 2167850.63
|  |  | 一、3层信息机房 | [6 empty] | 1820437.93
|  |  | （2）接地 | [6 empty] | 46967.87
353 | 030410002001 |  | 直流接地铜排40mm*3mm | 1.名称:直流接地铜排 2.规格:40mm*3mm 3.其他:未尽事项详见图纸、招标文件、工程量清单计价说明、国家相关规范等 |  | m | 184.23 | 254.22 |  | 46834.95
354 | 030410007001 |  | 绝缘端子 | 1.名称:绝缘端子 2.规格:详见设计图纸设备参数要求 3.其他:未尽事项详见图纸、招标文件、工程量清单计价说明、国家相关规范等 |  | 台 | 1 | 132.92 |  | 132.92
|  |  | （3）配电 | [6 empty] | 59921.60
355 | 030413014001 |  | 插座16A 五孔 | 1.名称:插座 2.规格:16A 五孔 3.其他:未尽事项详见图纸、招标文件、工程量清单计价说明、国家相关规范等 |  | 套 | 40 | 50.82 |  | 2032.80
356 | 030409001001 |  | 电力电缆 WDZ-YJY-5*10 | 1.名称:电力电缆 2.型号:WDZ-YJY-5*10 3.电压(kV):1kV 4.敷设方式:综合考虑 5.其他:未尽事项详见图纸、招标文件、工程 |  | m | 28.00 | 62.55 |  | 1751.40
本页小计 | [9 empty] | 50752.07
分部分项工程项目清单计价表
工程名称: |  | 智能化工程 |  |  | 标段: |  |  |  | 第178页, 共205页
序号 | 项目编码 |  | 项目名称 | 项目特征描述 |  | 计量单位 | 工程量 | 金额(元)
[8 empty] | 综合单价 |  | 合价
量清单计价说明、国家相关规范等
357 | 030412004025 |  | 配线 WDZ-BYJ-4 | 1.名称:电气配线 2.规格:WDZ-BYJ-4 3.其他:未尽事项详见图纸、招标文件、工程量清单计价说明、国家相关规范等 |  | m | 141.78 | 5.49 |  | 778.37
358 | 030412004026 |  | 配线 WDZ-BYJ-2.5 | 1.名称:电气配线 2.规格:WDZ-BYJ-2.5 3.其他:未尽事项详见图纸、招标文件、工程量清单计价说明、国家相关规范等 |  | m | 90.00 | 4.25 |  | 382.50
359 | 030412001026 |  | 配管JDG25 | 1.名称:电线管 2.材质:镀锌电线管 3.规格:JDG25 4.配置形式:暗配 5.过路盒制作安装、开刨槽、修补、配件管件及安装 6.接地要求:符合设计及施工规范要求 7.其他:未尽事项详见图纸、招标文件、工程量清单计价说明、国家相关规范等 |  | m | 50.00 | 17.99 |  | 899.50
360 | 030412002009 |  | 防火线槽 50*25 | 1.名称:防火线槽 2.材质:镀锌 3.规格:50*25 4.线槽、盖板及中间隔板安装 5.含接地、防火堵洞、支（吊）架制作安装、除锈、刷油 6.其他:未尽事项详见图纸、招标文件、工程量清单计价说明、国家 |  | m | 6.00 | 63.49 |  | 380.94
本页小计 | [9 empty] | 2441.31
分部分项工程项目清单计价表
工程名称: |  | 智能化工程 |  |  | 标段: |  |  |  | 第179页, 共205页
序号 | 项目编码 |  | 项目名称 | 项目特征描述 |  | 计量单位 | 工程量 | 金额(元)
[8 empty] | 综合单价 |  | 合价
相关规范等
361 | 030412002010 |  | 线槽MR200x100 | 1.名称:镀锌金属线槽 2.材质:镀锌 3.规格:200*100 4.线槽、盖板及中间隔板安装 5.含接地、防火堵洞、支（吊）架制作安装、除锈、刷油 6.其他:未尽事项详见图纸、招标文件、工程量清单计价说明、国家相关规范等 |  | m | 25.00 | 111.81 |  | 2795.25
362 | 030412002011 |  | 线槽MR400x150 | 1.名称:镀锌金属线槽 2.材质:镀锌 3.规格:400*150 4.线槽、盖板及中间隔板安装 5.含接地、防火堵洞、支（吊）架制作安装、除锈、刷油 6.其他:未尽事项详见图纸、招标文件、工程量清单计价说明、国家相关规范等 |  | m | 35.00 | 175.40 |  | 6139.00
363 | 030501005007 |  | 精密列头柜 | 1.名称:精密列头柜 2.安装方式:成套配电箱安装，详按图纸系统图 3.箱体接地、单体调试、接线等 4.其他:未尽事项详见图纸、招标文件、工程量清单计价说明、国家相关规范等 |  | 台 | 1 | 44761.84 |  | 44761.84
|  |  | （4）UPS电源 | [6 empty] | 809712.86
本页小计 | [9 empty] | 53696.09
分部分项工程项目清单计价表
工程名称: |  | 智能化工程 |  |  | 标段: |  |  |  | 第180页, 共205页
序号 | 项目编码 |  | 项目名称 | 项目特征描述 |  | 计量单位 | 工程量 | 金额(元)
[8 empty] | 综合单价 |  | 合价
364 | 030406002001 |  | UPS主机80kVA | 1.名称:UPS主机80kVA 2.规格:1、UPS电源主机为三相模块化UPS电源产品,配置容量为80KVA(注:根据机柜选型,单柜最大可以扩容至240/360/480/600kVA),符合N+X冗余设计，单模块功率为20/30/40/50kVA，其他详见设计图纸设备参数要求 3.国产化设备或满足信创要求设备 4.其他:未尽事项详见图纸、招标文件、工程量清单计价说明、国家相关规范等 |  | 套 | 2 | 108304.41 |  | 216608.82
365 | 030406001001 |  | 免维护铅酸蓄电池 | 1.名称:免维护铅酸蓄电池 2.规格:1.铅酸免维护蓄电池2.后备时间2小时,12V200Ah 3.其他:未尽事项详见图纸、招标文件、工程量清单计价说明、国家相关规范等 |  | 个 | 160 | 3407.02 |  | 545123.20
366 | 030501005008 |  | 电池柜 | 1.名称:电池柜 2.规格:详见设计图纸设备参数要求 3.其他:未尽事项详见图纸、招标文件、工程量清单计价说明、国家相关规范等 |  | 台 | 4 | 4838.69 |  | 19354.76
367 | 030410002002 |  | 电池架内部电池之间连接铜排 | 1.名称:电池架内部电池之间连接铜排 2.规格:详见设计图纸 |  | 套 | 4 | 1419.07 |  | 5676.28
本页小计 | [9 empty] | 786763.06
分部分项工程项目清单计价表
工程名称: |  | 智能化工程 |  |  | 标段: |  |  |  | 第181页, 共205页
序号 | 项目编码 |  | 项目名称 | 项目特征描述 |  | 计量单位 | 工程量 | 金额(元)
[8 empty] | 综合单价 |  | 合价
设备参数要求 3.其他:未尽事项详见图纸、招标文件、工程量清单计价说明、国家相关规范等
368 | 030402011005 |  | 电池开关箱 | 1.名称:电池开关箱 2.规格:详见设计图纸设备参数要求 3.其他:未尽事项详见图纸、招标文件、工程量清单计价说明、国家相关规范等 |  | 台 | 2 | 11474.90 |  | 22949.80
|  |  | （5）空调 | [6 empty] | 438632.01
369 | 030701003001 |  | VCR040列间恒温恒湿 | 1.名称:VCR040列间恒温恒湿 2.规格:国产化设备或满足信创要求设备 1.空调机组的机械性能 设备机柜表面应采用耐高温、耐腐蚀材料喷层，并且喷涂均匀、无破损；信号灯、开关、测量显示装置布局合理； 设备的需满足操作方便、维修安全且满足机组100%全正面维护，风机应均匀分布并布满机组整个2米高立面； 标牌、标记：应处于机身明显位置并外观平整清晰。 2.空调机组的电气性能 所投空调机组的的电气性能应符合IEC标准，输入电压允许波动范围：380V，+15%～-15%,频率：50HZ |  | 台 | 3 | 143340.79 |  | 430022.37
本页小计 | [9 empty] | 452972.17
分部分项工程项目清单计价表
工程名称: |  | 智能化工程 |  |  | 标段: |  |  |  | 第182页, 共205页
序号 | 项目编码 |  | 项目名称 | 项目特征描述 |  | 计量单位 | 工程量 | 金额(元)
[8 empty] | 综合单价 |  | 合价
±2HZ。 3.空调机组的工作环境和温、湿度控制性能 工作环境温度：室内-10℃～+30℃,室外-30℃～45℃,湿度：≤95%RH； 温度调节范围：+18℃～+27℃，温度调节精度：±1℃； 湿度调节范围：30%～80%RH，湿度调节精度：±5%RH； 温、湿度波动超限应能发出报警信号。 4.空调机组的机组性能 恒温恒湿型列间风冷精密空调。所投精密空调要求：制冷量≥40KW（在回风干球温度37℃、相对湿度24%，室外干球温度35℃工况下测定的）,显冷量≥40KW，送风量≥8000m³/h，风机数目不少于2个； 精密空调应采用高效工业用转子式变频压缩机，机组使用R410a制冷剂。列间精密空调蒸发器形式：为保证机内气流组织最优，避免由于多片蒸发器造成的紊流，应采用一块平板型蒸发器设计，采用正温度系数的PTC陶瓷套铝翅片电加热器，再热量≥6kW，采用更加节能的湿膜加湿方式，直通
本页小计
分部分项工程项目清单计价表
工程名称: |  | 智能化工程 |  |  | 标段: |  |  |  | 第183页, 共205页
序号 | 项目编码 |  | 项目名称 | 项目特征描述 |  | 计量单位 | 工程量 | 金额(元)
[8 empty] | 综合单价 |  | 合价
水供水，几乎不消耗电能，加湿量≥3kg/h；室内风机应采用风量大且性能稳定的风机，且为EC可调速离心式，机组应具有先进的微处理控制器，能按照设定的温度要求进行自动调节，显示即时的工作状态，能储存并显示不少于400条历史告警信息，不接受代码显示告警信息的显示器； 提供制冷量试验、显热制冷量试验、消耗功率试验、能效比试验、显热比试验、冷风比噪声等检查结果； 由于受现场安装位置影响，40KW要求机组室内机外观尺寸宽*深*高=600mm*1200mm*2000mm 3.其他:未尽事项详见图纸、招标文件、工程量清单计价说明、国家相关规范等
370 | 030701003002 |  | 2P壁挂空调 | 1.名称:2P壁挂空调 2.规格:详见设计图纸设备参数要求 3.其他:未尽事项详见图纸、招标文件、工程量清单计价说明、国家相关规范等 |  | 台 | 2 | 4304.82 |  | 8609.64
|  |  | （6）环境监测 | [6 empty] | 80047.51
371 | 030908001001 |  | 监控主机 | 1.名称:监控主机 2.规格:1、1U机架式结构，具有双电源输入， |  | 台 | 1 | 30705.62 |  | 30705.62
本页小计 | [9 empty] | 39315.26
分部分项工程项目清单计价表
工程名称: |  | 智能化工程 |  |  | 标段: |  |  |  | 第184页, 共205页
序号 | 项目编码 |  | 项目名称 | 项目特征描述 |  | 计量单位 | 工程量 | 金额(元)
[8 empty] | 综合单价 |  | 合价
双网口设计。 2、支持非动环品牌的智能设备协议开发。 具有时间一键同步功能，无须繁琐设置 3、告警事件、操作日志和数据历史记录等信息存储时间不低于6年 4、支持声光、短信、电话和邮件等告警方式 5、具有多用户管理权限，避免人员误操作。 6、支持APP 3.其他:未尽事项详见图纸、招标文件、工程量清单计价说明、国家相关规范等
372 | 030904004003 |  | 外部声光报警器 | 1.名称:外部声光报警器 2.规格:详见设计图纸设备参数要求 3.其他:未尽事项详见图纸、招标文件、工程量清单计价说明、国家相关规范等 |  | 个 | 1 | 322.34 |  | 322.34
373 | 030904007005 |  | 电话短信模块 | 1.名称:电话短信模块 2.规格:详见设计图纸设备参数要求 3.其他:未尽事项详见图纸、招标文件、工程量清单计价说明、国家相关规范等 |  | 个 | 1 | 3779.11 |  | 3779.11
374 | 030907004001 |  | 温湿度传感器 | 1.名称:温度传感器 2.规格:采用双RJ45设计,温度测量-20℃~85℃,湿度测量0~100%RH,温度精度误差<±0.2℃,湿度精 |  | 个 | 2 | 303.50 |  | 607.00
本页小计 | [9 empty] | 4708.45
分部分项工程项目清单计价表
工程名称: |  | 智能化工程 |  |  | 标段: |  |  |  | 第185页, 共205页
序号 | 项目编码 |  | 项目名称 | 项目特征描述 |  | 计量单位 | 工程量 | 金额(元)
[8 empty] | 综合单价 |  | 合价
度误差<±2%RH,在25℃时测试,RS485通信输出,MODBUS协议,持强磁力磁铁安装方式 3.其他:未尽事项详见图纸、招标文件、工程量清单计价说明、国家相关规范等
375 | 030907004002 |  | 温湿度传感器 | 1.名称:温湿度传感器 2.规格:温度测量-40℃~70℃,湿度测量 0~100%RH,温度精度误差≤±0.3℃,湿度精 度误差≤±3%RH(在25℃时测试) 3.其他:未尽事项详见图纸、招标文件、工程量清单计价说明、国家相关规范等 |  | 个 | 6 | 303.50 |  | 1821.00
376 | 030907004003 |  | 烟雾传感器 | 1.名称:烟雾传感器 2.规格:详见设计图纸设备参数要求 3.其他:未尽事项详见图纸、招标文件、工程量清单计价说明、国家相关规范等 |  | 个 | 8 | 557.49 |  | 4459.92
377 | 030601001001 |  | 水浸控制器 | 1.名称:水浸控制器 2.规格:详见设计图纸设备参数要求 3.其他:未尽事项详见图纸、招标文件、工程量清单计价说明、国家相关规范等 |  | 支 | 3.000 | 1208.09 |  | 3624.27
378 | 030601001002 |  | 非定位感应线5M | 1.名称:非定位感应线5M 2.规格:详见设计图纸设备参数要求 3.其他:未尽事项详见 |  | 条 | 3 | 750.79 |  | 2252.37
本页小计 | [9 empty] | 12157.56
分部分项工程项目清单计价表
工程名称: |  | 智能化工程 |  |  | 标段: |  |  |  | 第186页, 共205页
序号 | 项目编码 |  | 项目名称 | 项目特征描述 |  | 计量单位 | 工程量 | 金额(元)
[8 empty] | 综合单价 |  | 合价
图纸、招标文件、工程量清单计价说明、国家相关规范等
379 | 030506006004 |  | 指纹门禁终端（四合一专业版） | 1.名称:指纹门禁终端（四合一专业版） 2.规格:满足设计图纸要求 3.其他:未尽事项详见图纸、招标文件、工程量清单计价说明、国家相关规范等 |  | 台 | 2 | 4532.96 |  | 9065.92
380 | 030506006005 |  | IC卡 | 1.名称:IC卡 2.规格:满足设计图纸要求 3.其他:未尽事项详见图纸、招标文件、工程量清单计价说明、国家相关规范等 |  | 张 | 5.000 | 21.97 |  | 109.85
381 | 030505016018 |  | 触摸一体机 | 1.名称:触摸一体机 2.规格:满足设计图纸要求 3.其他:未尽事项详见图纸、招标文件、工程量清单计价说明、国家相关规范等 |  | 台 | 1 | 12954.21 |  | 12954.21
382 | 030501023038 |  | 精密配电通信开发费用 | 1.名称:精密配电通信开发费用 2.规格:满足设计图纸要求 3.其他:未尽事项详见图纸、招标文件、工程量清单计价说明、国家相关规范等 |  | 套 | 2 | 4962.51 |  | 9925.02
383 | 030505006004 |  | 12V5A电源 | 1.名称:12V5A电源 2.规格:满足设计图纸要求 3.其他:未尽事项详见 |  | 台 | 1 | 420.88 |  | 420.88
本页小计 | [9 empty] | 32475.88
分部分项工程项目清单计价表
工程名称: |  | 智能化工程 |  |  | 标段: |  |  |  | 第187页, 共205页
序号 | 项目编码 |  | 项目名称 | 项目特征描述 |  | 计量单位 | 工程量 | 金额(元)
[8 empty] | 综合单价 |  | 合价
图纸、招标文件、工程量清单计价说明、国家相关规范等
|  |  | （7）封闭冷通道及机柜系统 | [6 empty] | 385156.08
384 | 030501005009 |  | EK系列服务器机柜 | 1.名称:EK系列服务器机柜 2.规格:600*1200*2000mm 3.箱体安装、接地、单体调试 4.其他:未尽事项详见图纸、招标文件、工程量清单计价说明、国家相关规范等 |  | 台 | 20 | 6842.26 |  | 136845.20
385 | 030501005010 |  | 机柜侧板 | 1.名称:机柜侧板 2.规格:二段式侧板,用于匹配1200mm深、2000mm高的EK系列机柜螺丝紧固安装,可左右互换,RAL9004砂纹黑 3.其他:未尽事项详见图纸、招标文件、工程量清单计价说明、国家相关规范等 |  | 块 | 8 | 1159.31 |  | 9274.48
386 | 030501005011 |  | 固定层板 | 1.名称:固定层板 2.规格:轻载固定层板,承重80KG,用于1200深机柜 3.其他:未尽事项详见图纸、招标文件、工程量清单计价说明、国家相关规范等 |  | 块 | 40 | 542.11 |  | 21684.40
387 | 030501005012 |  | L型导轨 | 1.名称:L型导轨 2.规格:L型导轨,用1200深机柜 3.其他:未尽事项详见 |  | 对 | 20.000 | 308.15 |  | 6163.00
本页小计 | [9 empty] | 173967.08
分部分项工程项目清单计价表
工程名称: |  | 智能化工程 |  |  | 标段: |  |  |  | 第188页, 共205页
序号 | 项目编码 |  | 项目名称 | 项目特征描述 |  | 计量单位 | 工程量 | 金额(元)
[8 empty] | 综合单价 |  | 合价
图纸、招标文件、工程量清单计价说明、国家相关规范等
388 | 030501005013 |  | 竖直扎线板 | 1.名称:竖直扎线板 2.规格:机柜扎线板,用于2000高机柜垂直理线 3.其他:未尽事项详见图纸、招标文件、工程量清单计价说明、国家相关规范等 |  | 对 | 20.000 | 755.64 |  | 15112.80
389 | 030501005014 |  | 1U盲板 | 1.名称:1U盲板 2.规格:1U塑胶盲板,免工具安装 3.其他:未尽事项详见图纸、招标文件、工程量清单计价说明、国家相关规范等 |  | 条 | 200 | 266.49 |  | 53298.00
390 | 030501005015 |  | 2U盲板 | 1.名称:2U盲板 2.规格:2U塑胶盲板,免工具安装 3.其他:未尽事项详见图纸、招标文件、工程量清单计价说明、国家相关规范等 |  | 条 | 100 | 281.08 |  | 28108.00
391 | 030502015006 |  | 1U水平理线器 | 1.名称:理线器 2.规格:通用型1U理线器 3.其他:未尽事项详见图纸、招标文件、工程量清单计价说明、国家相关规范等 |  | 个 | 1 | 116.90 |  | 116.90
392 | 030413014002 |  | PDU（32A） | 1.名称:PDU（32A） 2.规格:详见设计图纸设备参数要求 3.其他:未尽事项详见图纸、招标文件、工程量清单计价说明、国家 |  | 套 | 40 | 660.25 |  | 26410.00
本页小计 | [9 empty] | 123045.70
分部分项工程项目清单计价表
工程名称: |  | 智能化工程 |  |  | 标段: |  |  |  | 第189页, 共205页
序号 | 项目编码 |  | 项目名称 | 项目特征描述 |  | 计量单位 | 工程量 | 金额(元)
[8 empty] | 综合单价 |  | 合价
相关规范等
393 | 010805001001 |  | 自动平移门 | 1.名称:自动平移门 2.规格:(1)端门选用自动双开平移门,通道门用于通道宽1200mm,玻璃结构为10mm厚全钢化玻璃结构,同时玻璃门上需配有门把手,方便在必要时可以手动操作。(2)带后备电源,断电后自动开启且保持常开状态。(3)通道门头高度350mm,门头上方安装不小于37英寸LCD液晶显示屏组件。(4)通道门带左右门盒,门开启后藏入门盒内,门盒右门侧开门禁读卡器孔(标准)及紧急按钮开关孔,任一紧急按钮被按下时,在打开翻转天窗及通道端门的同时发出报警信息(声光,短信、邮件等报警方式可选)。(5)通道端门门盒上支持安装不小于21.5英寸的显示屏。(6)微模块通道两端应设置门禁系统,门禁应同时支持人脸、指纹、密码、刷卡识别方式。(7)微模块端门门禁嵌入动环监控系统,支持本地门禁控制和远程动环控制 3.其他:未尽事项详见图纸、招标文件、工程量清单计价说明、国家相关规范等 |  | 套 | 1 | 6923.05 |  | 6923.05
本页小计 | [9 empty] | 6923.05
分部分项工程项目清单计价表
工程名称: |  | 智能化工程 |  |  | 标段: |  |  |  | 第190页, 共205页
序号 | 项目编码 |  | 项目名称 | 项目特征描述 |  | 计量单位 | 工程量 | 金额(元)
[8 empty] | 综合单价 |  | 合价
394 | 010805001002 |  | 自动平移门 | 1.名称:自动平移门 2.规格:通道宽1200,机柜高2000,机柜深度1200 1、为无门槛设计,小推车等运输工具可无阻碍进出;2、端门之间设有缓冲防夹防撞装置,具有防夹防撞功能;3、带遥控钥匙控制,可另选门的开启方式和控件;4、门头高度350mm;5、导轨、电机、控制器及相关配件,控制门打开和关闭;6、10mm钢化玻璃、不锈钢门把手、水印贴纸、密封件及相关安装附件 3.其他:未尽事项详见图纸、招标文件、工程量清单计价说明、国家相关规范等 |  | 套 | 1 | 6923.05 |  | 6923.05
395 | 030502015007 |  | M型理线槽 | 1.名称:M型理线槽 2.规格:详见设计图纸设备参数要求 3.其他:未尽事项详见图纸、招标文件、工程量清单计价说明、国家相关规范等 |  | 套 | 24 | 576.79 |  | 13842.96
396 | 010807001001 |  | 钢化玻璃磁力翻转天窗（1200宽通道） | 1.名称:钢化玻璃磁力翻转天窗（1200宽通道） 2.规格:详见设计图纸设备参数要求 3.其他:未尽事项详见图纸、招标文件、工程量清单计价说明、国家相关规范等 |  | m2 | 10.00 | 2369.90 |  | 23699.00
本页小计 | [9 empty] | 44465.01
分部分项工程项目清单计价表
工程名称: |  | 智能化工程 |  |  | 标段: |  |  |  | 第191页, 共205页
序号 | 项目编码 |  | 项目名称 | 项目特征描述 |  | 计量单位 | 工程量 | 金额(元)
[8 empty] | 综合单价 |  | 合价
397 | 010807001002 |  | 钣金盲天窗（1200宽通道） | 1.名称:钣金盲天窗（1200宽通道） 2.规格:详见设计图纸设备参数要求 3.其他:未尽事项详见图纸、招标文件、工程量清单计价说明、国家相关规范等 |  | m2 | 2.00 | 2712.04 |  | 5424.08
398 | 030413002001 |  | 冷热通道LED氛围灯 | 1.名称:冷热通道LED氛围灯 2.规格:详见设计图纸设备参数要求 3.其他:未尽事项详见图纸、招标文件、工程量清单计价说明、国家相关规范等 |  | 条 | 11 | 286.15 |  | 3147.65
399 | 030501005016 |  | 顶置围板 | 1.名称:顶置围板 2.规格:详见设计图纸设备参数要求 3.其他:未尽事项详见图纸、招标文件、工程量清单计价说明、国家相关规范等 |  | 块 | 24 | 820.84 |  | 19700.16
400 | 030413002002 |  | 安全出口指示牌（消防应急标志灯具） | 1.名称:安全出口指示牌（消防应急标志灯具） 2.规格:详见设计图纸设备参数要求 3.其他:未尽事项详见图纸、招标文件、工程量清单计价说明、国家相关规范等 |  | 套 | 2 | 201.40 |  | 402.80
401 | 030904007006 |  | 扩展控制模块 | 1.名称:扩展控制模块 2.规格:详见设计图纸设备参数要求 3.其他:未尽事项详见图纸、招标文件、工程量清单计价说明、国家 |  | 台 | 1 | 8080.55 |  | 8080.55
本页小计 | [9 empty] | 36755.24
分部分项工程项目清单计价表
工程名称: |  | 智能化工程 |  |  | 标段: |  |  |  | 第192页, 共205页
序号 | 项目编码 |  | 项目名称 | 项目特征描述 |  | 计量单位 | 工程量 | 金额(元)
[8 empty] | 综合单价 |  | 合价
相关规范等
|  |  | 二、消防控制室 | [6 empty] | 347412.70
|  |  | （2）接地 | [6 empty] | 7633.80
402 | 030412004027 |  | 专用接地分线WDZ-BVR16 | 1.名称:专用接地分线 2.规格:WDZ-BVR16 3.其他:未尽事项详见图纸、招标文件、工程量清单计价说明、国家相关规范等 |  | m | 30.00 | 14.13 |  | 423.90
403 | 030410002003 |  | 直流接地铜排40mm*3mm | 1.名称:直流接地铜排 2.规格:40mm*3mm 3.其他:未尽事项详见图纸、招标文件、工程量清单计价说明、国家相关规范等 |  | m | 28.00 | 254.22 |  | 7118.16
404 | 030410007002 |  | LEB箱 | 1.名称:LEB箱 2.规格:300mm*200mm*120mm 3.其他:未尽事项详见图纸、招标文件、工程量清单计价说明、国家相关规范等 |  | 台 | 1 | 91.74 |  | 91.74
|  |  | （3）配电 | [6 empty] | 7533.60
405 | 030413014003 |  | 插座10A 五孔 | 1.名称:插座 2.规格:10A 五孔 3.其他:未尽事项详见图纸、招标文件、工程量清单计价说明、国家相关规范等 |  | 套 | 13 | 50.82 |  | 660.66
406 | 030409001002 |  | 电力电缆 WDZN-YJY-3*4 | 1.名称:电力电缆 2.型号:WDZN-YJY-3*4 3.电压(kV):1kV 4.敷设方式:综合考虑 5.其他:未尽事项详见图纸、招标文件、工程量清单计价说明、国家 |  | m | 100.00 | 22.11 |  | 2211.00
本页小计 | [9 empty] | 10505.46
分部分项工程项目清单计价表
工程名称: |  | 智能化工程 |  |  | 标段: |  |  |  | 第193页, 共205页
序号 | 项目编码 |  | 项目名称 | 项目特征描述 |  | 计量单位 | 工程量 | 金额(元)
[8 empty] | 综合单价 |  | 合价
相关规范等
407 | 030412001027 |  | 配管JDG20 | 1.名称:电线管 2.材质:镀锌电线管 3.规格:JDG20 4.配置形式:暗配 5.过路盒制作安装、开刨槽、修补、配件管件及安装 6.接地要求:符合设计及施工规范要求 7.其他:未尽事项详见图纸、招标文件、工程量清单计价说明、国家相关规范等 |  | m | 30.00 | 13.63 |  | 408.90
408 | 030412002012 |  | 防火线槽 50*25 | 1.名称:防火线槽 2.材质:镀锌 3.规格:50*25 4.线槽、盖板及中间隔板安装 5.含接地、防火堵洞、支（吊）架制作安装、除锈、刷油 6.其他:未尽事项详见图纸、招标文件、工程量清单计价说明、国家相关规范等 |  | m | 6.00 | 63.49 |  | 380.94
409 | 030412002013 |  | 线槽MR200x100 | 1.名称:镀锌金属线槽 2.材质:镀锌 3.规格:200*100 4.线槽、盖板及中间隔板安装 5.含接地、防火堵洞、支（吊）架制作安装、除锈、刷油 6.其他:未尽事项详见图纸、招标文件、工程量清单计价说明、国家相关规范等 |  | m | 18.00 | 111.81 |  | 2012.58
本页小计 | [9 empty] | 2802.42
分部分项工程项目清单计价表
工程名称: |  | 智能化工程 |  |  | 标段: |  |  |  | 第194页, 共205页
序号 | 项目编码 |  | 项目名称 | 项目特征描述 |  | 计量单位 | 工程量 | 金额(元)
[8 empty] | 综合单价 |  | 合价
410 | 030412002014 |  | 线槽MR300x150 | 1.名称:镀锌金属线槽 2.材质:镀锌 3.规格:300*150 4.线槽、盖板及中间隔板安装 5.含接地、防火堵洞、支（吊）架制作安装、除锈、刷油 6.其他:未尽事项详见图纸、招标文件、工程量清单计价说明、国家相关规范等 |  | m | 12.00 | 154.96 |  | 1859.52
|  |  | （4）UPS电源 | [6 empty] | 332245.30
411 | 030406002002 |  | UPS电源50kVA | 1.名称:UPS电源50kVA 2.规格:1、高频纯在线塔式UPS电源,容量≥50KVA,具有并机功能,10-200k最多可并联4台,满足并联冗余、并联扩容等所有使用场景对负载供电可靠性的要求，其他详见设计图纸设备参数要求 3.国产化设备或满足信创要求设备 4.其他:未尽事项详见图纸、招标文件、工程量清单计价说明、国家相关规范等 |  | 套 | 1 | 55580.40 |  | 55580.40
412 | 030406001002 |  | 蓄电池 | 1.名称:免维护铅酸蓄电池 2.规格:1.铅酸免维护蓄电池2.后备时间2小时,12V100Ah 3.其他:未尽事项详见图纸、招标文件、工程量清单计价说明、国家相关规范等 |  | 个 | 64 | 1707.69 |  | 109292.16
本页小计 | [9 empty] | 166732.08
分部分项工程项目清单计价表
工程名称: |  | 智能化工程 |  |  | 标段: |  |  |  | 第195页, 共205页
序号 | 项目编码 |  | 项目名称 | 项目特征描述 |  | 计量单位 | 工程量 | 金额(元)
[8 empty] | 综合单价 |  | 合价
413 | 030501005017 |  | 电池柜 | 1.名称:电池柜 2.规格:详见设计图纸设备参数要求 3.其他:未尽事项详见图纸、招标文件、工程量清单计价说明、国家相关规范等 |  | 台 | 2 | 4838.69 |  | 9677.38
414 | 030501005018 |  | 直流电源柜 | 1.名称:直流电源柜 2.规格:详见设计图纸设备参数要求 3.其他:未尽事项详见图纸、招标文件、工程量清单计价说明、国家相关规范等 |  | 台 | 1 | 4829.24 |  | 4829.24
415 | 030409001003 |  | 电力电缆 WDZN-YJV-4x10+1x10 | 1.名称:电力电缆 2.型号:WDZN-YJV-4x10+1x10 3.电压(kV):1kV 4.敷设方式:综合考虑 5.其他:未尽事项详见图纸、招标文件、工程量清单计价说明、国家相关规范等 |  | m | 50.00 | 72.56 |  | 3628.00
416 | 030412004028 |  | 配线 WDZN-BVV-4 | 1.名称:电气配线 2.规格:WDZN-BVV-4 3.其他:未尽事项详见图纸、招标文件、工程量清单计价说明、国家相关规范等 |  | m | 1284.00 | 6.40 |  | 8217.60
417 | 030402011006 |  | 机柜漏电开关箱 | 1.名称:电池开关箱 2.规格:详见设计图纸设备参数要求 3.其他:未尽事项详见图纸、招标文件、工程量清单计价说明、国家相关规范等 |  | 台 | 12 | 11751.71 |  | 141020.52
|  |  | 室分系统 | [6 empty] | 921093.25
本页小计 | [9 empty] | 167372.74
分部分项工程项目清单计价表
工程名称: |  | 智能化工程 |  |  | 标段: |  |  |  | 第196页, 共205页
序号 | 项目编码 |  | 项目名称 | 项目特征描述 |  | 计量单位 | 工程量 | 金额(元)
[8 empty] | 综合单价 |  | 合价
418 | 031102002001 |  | 室内定向单极化壁挂天线 | 1.名称:室内定向单极化壁挂天线 2.规格:详见设计图纸设备参数要求 3.其他:未尽事项详见图纸、招标文件、工程量清单计价说明、国家相关规范等 |  | 副 | 66.000 | 560.04 |  | 36962.64
419 | 031102002002 |  | 室内全向单极化吸顶天线 | 1.名称:室内全向单极化吸顶天线 2.规格:详见设计图纸设备参数要求 3.其他:未尽事项详见图纸、招标文件、工程量清单计价说明、国家相关规范等 |  | 副 | 325.000 | 556.74 |  | 180940.50
420 | 030504009001 |  | 二功分器500W | 1.名称:二功分器500W 2.规格:详见设计图纸设备参数要求 3.其他:未尽事项详见图纸、招标文件、工程量清单计价说明、国家相关规范等 |  | 台 | 34 | 127.70 |  | 4341.80
421 | 030504009002 |  | 二功分器300W | 1.名称:二功分器300W 2.规格:详见设计图纸设备参数要求 3.其他:未尽事项详见图纸、招标文件、工程量清单计价说明、国家相关规范等 |  | 台 | 126 | 96.17 |  | 12117.42
422 | 030504009003 |  | 三功分器500W | 1.名称:三功分器500W 2.规格:详见设计图纸设备参数要求 3.其他:未尽事项详见图纸、招标文件、工程量清单计价说明、国家相关规范等 |  | 台 | 3 | 135.07 |  | 405.21
本页小计 | [9 empty] | 234767.57
分部分项工程项目清单计价表
工程名称: |  | 智能化工程 |  |  | 标段: |  |  |  | 第197页, 共205页
序号 | 项目编码 |  | 项目名称 | 项目特征描述 |  | 计量单位 | 工程量 | 金额(元)
[8 empty] | 综合单价 |  | 合价
423 | 030504009004 |  | 三功分器300W | 1.名称:三功分器300W 2.规格:详见设计图纸设备参数要求 3.其他:未尽事项详见图纸、招标文件、工程量清单计价说明、国家相关规范等 |  | 台 | 1 | 124.35 |  | 124.35
424 | 031102006001 |  | 宽频耦合器5dB耦合500W | 1.名称:宽频耦合器5dB耦合500W 2.规格:详见设计图纸设备参数要求 3.其他:未尽事项详见图纸、招标文件、工程量清单计价说明、国家相关规范等 |  | 个 | 5 | 176.34 |  | 881.70
425 | 031102006002 |  | 宽频耦合器5dB耦合300W | 1.名称:宽频耦合器5dB耦合300W 2.规格:详见设计图纸设备参数要求 3.其他:未尽事项详见图纸、招标文件、工程量清单计价说明、国家相关规范等 |  | 个 | 2 | 156.02 |  | 312.04
426 | 031102006003 |  | 宽频耦合器6dB耦合500W | 1.名称:宽频耦合器6dB耦合500W 2.规格:详见设计图纸设备参数要求 3.其他:未尽事项详见图纸、招标文件、工程量清单计价说明、国家相关规范等 |  | 个 | 11 | 146.84 |  | 1615.24
427 | 031102006004 |  | 宽频耦合器6dB耦合300W | 1.名称:宽频耦合器6dB耦合300W 2.规格:详见设计图纸设备参数要求 3.其他:未尽事项详见图纸、招标文件、工程 |  | 个 | 7 | 156.02 |  | 1092.14
本页小计 | [9 empty] | 4025.47
分部分项工程项目清单计价表
工程名称: |  | 智能化工程 |  |  | 标段: |  |  |  | 第198页, 共205页
序号 | 项目编码 |  | 项目名称 | 项目特征描述 |  | 计量单位 | 工程量 | 金额(元)
[8 empty] | 综合单价 |  | 合价
量清单计价说明、国家相关规范等
428 | 031102006005 |  | 宽频耦合器7dB耦合500W | 1.名称:宽频耦合器7dB耦合500W 2.规格:详见设计图纸设备参数要求 3.其他:未尽事项详见图纸、招标文件、工程量清单计价说明、国家相关规范等 |  | 个 | 8 | 176.34 |  | 1410.72
429 | 031102006006 |  | 宽频耦合器7dB耦合300W | 1.名称:宽频耦合器7dB耦合300W 2.规格:详见设计图纸设备参数要求 3.其他:未尽事项详见图纸、招标文件、工程量清单计价说明、国家相关规范等 |  | 个 | 61 | 156.02 |  | 9517.22
430 | 031102006007 |  | 宽频耦合器10dB耦合500W | 1.名称:宽频耦合器10dB耦合500W 2.规格:详见设计图纸设备参数要求 3.其他:未尽事项详见图纸、招标文件、工程量清单计价说明、国家相关规范等 |  | 个 | 34 | 150.44 |  | 5114.96
431 | 031102006008 |  | 宽频耦合器10dB耦合300W | 1.名称:宽频耦合器10dB耦合300W 2.规格:详见设计图纸设备参数要求 3.其他:未尽事项详见图纸、招标文件、工程量清单计价说明、国家相关规范等 |  | 个 | 48 | 159.20 |  | 7641.60
432 | 031102006009 |  | 宽频耦合器15dB耦合500W | 1.名称:宽频耦合器15dB耦合500W 2.规格:详见设计图纸 |  | 个 | 25 | 176.34 |  | 4408.50
本页小计 | [9 empty] | 28093.00
分部分项工程项目清单计价表
工程名称: |  | 智能化工程 |  |  | 标段: |  |  |  | 第199页, 共205页
序号 | 项目编码 |  | 项目名称 | 项目特征描述 |  | 计量单位 | 工程量 | 金额(元)
[8 empty] | 综合单价 |  | 合价
设备参数要求 3.其他:未尽事项详见图纸、招标文件、工程量清单计价说明、国家相关规范等
433 | 031102006010 |  | 宽频耦合器20dB耦合500W | 1.名称:宽频耦合器20dB耦合500W 2.规格:详见设计图纸设备参数要求 3.其他:未尽事项详见图纸、招标文件、工程量清单计价说明、国家相关规范等 |  | 个 | 2 | 179.94 |  | 359.88
434 | 031102028001 |  | POI | 1.名称:POI 2.规格:12进2出 3.其他:未尽事项详见图纸、招标文件、工程量清单计价说明、国家相关规范等 |  | 套 | 10 | 7246.96 |  | 72469.60
435 | 030504006001 |  | 1/2"普通阻燃馈线 | 1.名称:1/2"普通阻燃馈线 2.规格:HCAAYZ-50-12(1/2″) 3.其他:未尽事项详见图纸、招标文件、工程量清单计价说明、国家相关规范等 |  | m | 5052.56 | 20.69 |  | 104537.47
436 | 030504006002 |  | 7/8"普通阻燃馈线 | 1.名称:7/8"普通阻燃馈线 2.规格:HCAAYZ-50-12(7/8″) 3.其他:未尽事项详见图纸、招标文件、工程量清单计价说明、国家相关规范等 |  | m | 1513.62 | 34.45 |  | 52144.21
本页小计 | [9 empty] | 229511.16
分部分项工程项目清单计价表
工程名称: |  | 智能化工程 |  |  | 标段: |  |  |  | 第200页, 共205页
序号 | 项目编码 |  | 项目名称 | 项目特征描述 |  | 计量单位 | 工程量 | 金额(元)
[8 empty] | 综合单价 |  | 合价
437 | 031102006011 |  | 馈线连接器1/2"N公头 | 1.名称:馈线连接器1/2"N公头 2.规格:详见设计图纸设备参数要求 3.其他:未尽事项详见图纸、招标文件、工程量清单计价说明、国家相关规范等 |  | 个 | 1560 | 28.88 |  | 45052.80
438 | 031102006012 |  | 馈线连接器1/2"N母头 | 1.名称:馈线连接器1/2"N母头 2.规格:详见设计图纸设备参数要求 3.其他:未尽事项详见图纸、招标文件、工程量清单计价说明、国家相关规范等 |  | 个 | 100 | 28.88 |  | 2888.00
439 | 031102006013 |  | 馈线连接器7/8"N公头 | 1.名称:馈线连接器7/8"N公头 2.规格:详见设计图纸设备参数要求 3.其他:未尽事项详见图纸、招标文件、工程量清单计价说明、国家相关规范等 |  | 个 | 150 | 34.18 |  | 5127.00
440 | 031102006014 |  | 馈线连接器7/8N型母头 | 1.名称:馈线连接器7/8N型母头 2.规格:详见设计图纸设备参数要求 3.其他:未尽事项详见图纸、招标文件、工程量清单计价说明、国家相关规范等 |  | 个 | 10 | 34.18 |  | 341.80
441 | 031102006015 |  | 连接器NM-NM | 1.名称:连接器NM-NM 2.规格:详见设计图纸设备参数要求 3.其他:未尽事项详见图纸、招标文件、工程 |  | 个 | 150 | 61.06 |  | 9159.00
本页小计 | [9 empty] | 62568.60
分部分项工程项目清单计价表
工程名称: |  | 智能化工程 |  |  | 标段: |  |  |  | 第201页, 共205页
序号 | 项目编码 |  | 项目名称 | 项目特征描述 |  | 计量单位 | 工程量 | 金额(元)
[8 empty] | 综合单价 |  | 合价
量清单计价说明、国家相关规范等
442 | 031102031001 |  | NM-NF直角转接头 | 1.名称:NM-NF直角转接头 2.规格:详见设计图纸设备参数要求 3.其他:未尽事项详见图纸、招标文件、工程量清单计价说明、国家相关规范等 |  | 个 | 371 | 49.27 |  | 18279.17
443 | 030412002015 |  | 镀锌金属线槽 200*100 | 1.名称:镀锌金属线槽 2.材质:镀锌 3.规格:200*100 4.线槽、盖板及中间隔板安装 5.含接地、防火堵洞、支（吊）架制作安装、除锈、刷油 6.其他:未尽事项详见图纸、招标文件、工程量清单计价说明、国家相关规范等 |  | m | 1140.60 | 111.81 |  | 127530.49
444 | 030412002016 |  | 镀锌金属线槽 400*150 | 1.名称:镀锌金属线槽 2.材质:镀锌 3.规格:400*150 4.线槽、盖板及中间隔板安装 5.含接地、防火堵洞、支（吊）架制作安装、除锈、刷油 6.其他:未尽事项详见图纸、招标文件、工程量清单计价说明、国家相关规范等 |  | m | 157.30 | 175.40 |  | 27590.42
445 | 030502001001 |  | 96芯室分专用分纤箱 | 1.名称:96芯室分专用分纤箱 2.规格:详见设计图纸设备参数要求 |  | 台 | 1 | 1003.08 |  | 1003.08
本页小计 | [9 empty] | 174403.16
分部分项工程项目清单计价表
工程名称: |  | 智能化工程 |  |  | 标段: |  |  |  | 第202页, 共205页
序号 | 项目编码 |  | 项目名称 | 项目特征描述 |  | 计量单位 | 工程量 | 金额(元)
[8 empty] | 综合单价 |  | 合价
3.其他:未尽事项详见图纸、招标文件、工程量清单计价说明、国家相关规范等
446 | 030503009001 |  | 智能电表10-40A | 1.名称:智能电表10-40A 2.规格:详见设计图纸设备参数要求 3.其他:未尽事项详见图纸、招标文件、工程量清单计价说明、国家相关规范等 |  | 个 | 5 | 818.20 |  | 4091.00
447 | 030402011007 |  | 空气开关盒单相 12A | 1.名称:空气开关盒单相 12A 2.规格:详见设计图纸设备参数要求 3.其他:未尽事项详见图纸、招标文件、工程量清单计价说明、国家相关规范等 |  | 台 | 5 | 327.63 |  | 1638.15
448 | 030402011008 |  | 空气开关盒单相 20A | 1.名称:空气开关盒单相 20A 2.规格:详见设计图纸设备参数要求 3.其他:未尽事项详见图纸、招标文件、工程量清单计价说明、国家相关规范等 |  | 台 | 25 | 335.15 |  | 8378.75
449 | 030410002004 |  | 接地线16mm2 | 1.名称:接地线 2.规格:16mm2 3.其他:未尽事项详见图纸、招标文件、工程量清单计价说明、国家相关规范等 |  | m | 180.00 | 81.38 |  | 14648.40
450 | 030410002005 |  | 地线馈流排 | 1.名称:地线馈流排 2.规格:4X40X30mm 铜制镀锌 |  | 个 | 5 | 542.96 |  | 2714.80
本页小计 | [9 empty] | 31471.10
分部分项工程项目清单计价表
工程名称: |  | 智能化工程 |  |  | 标段: |  |  |  | 第203页, 共205页
序号 | 项目编码 |  | 项目名称 | 项目特征描述 |  | 计量单位 | 工程量 | 金额(元)
[8 empty] | 综合单价 |  | 合价
3.其他:未尽事项详见图纸、招标文件、工程量清单计价说明、国家相关规范等
451 | 031301002001 |  | 开孔打洞 | 1.名称:开孔打洞 2.规格:综合 3.其他:未尽事项详见图纸、招标文件、工程量清单计价说明、国家相关规范等 |  | 个 | 12 | 45.38 |  | 544.56
452 | 030412001028 |  | 配管JDG32 | 1.名称:电线管 2.材质:镀锌电线管 3.规格:JDG32 4.配置形式:暗配 5.过路盒制作安装、开刨槽、修补、配件管件及安装 6.接地要求:符合设计及施工规范要求 7.其他:未尽事项详见图纸、招标文件、工程量清单计价说明、国家相关规范等 |  | m | 3990.58 | 21.77 |  | 86874.93
453 | 030412001029 |  | 配管JDG40 | 1.名称:电线管 2.材质:镀锌电线管 3.规格:JDG40 4.配置形式:暗配 5.过路盒制作安装、开刨槽、修补、配件管件及安装 6.接地要求:符合设计及施工规范要求 7.其他:未尽事项详见图纸、招标文件、工程量清单计价说明、国家相关规范等 |  | m | 675.89 | 30.11 |  | 20351.05
本页小计 | [9 empty] | 107770.54
分部分项工程项目清单计价表
工程名称: |  | 智能化工程 |  |  | 标段: |  |  |  | 第204页, 共205页
序号 | 项目编码 |  | 项目名称 | 项目特征描述 |  | 计量单位 | 工程量 | 金额(元)
[8 empty] | 综合单价 |  | 合价
454 | 031002008001 |  | 金属软管DN32 | 1.名称:金属软管 2.材质:金属 3.规格:DN32 4.配置形式:明配 5.其他:未尽事项详见图纸、招标文件、工程量清单计价说明、国家相关规范等 |  | m | 394.00 | 25.32 |  | 9976.08
455 | 031002008002 |  | 金属软管DN40 | 1.名称:金属软管 2.材质:金属 3.规格:DN40 4.配置形式:明配 5.其他:未尽事项详见图纸、招标文件、工程量清单计价说明、国家相关规范等 |  | m | 105.00 | 29.48 |  | 3095.40
456 | 030412004029 |  | 电源线3X16mm2 | 1.名称:电源线 2.规格:3X16mm2 3.其他:未尽事项详见图纸、招标文件、工程量清单计价说明、国家相关规范等 |  | m | 150.00 | 15.52 |  | 2328.00
457 | 030410002006 |  | 接地排 | 1.名称:接地排 2.规格:详见设计图纸设备参数要求 3.其他:未尽事项详见图纸、招标文件、工程量清单计价说明、国家相关规范等 |  | m | 5.00 | 542.84 |  | 2714.20
458 | 031301004002 |  | 全向天线支架 | 1.名称:全向天线支架 2.规格:详见设计图纸设备参数要求 3.其他:未尽事项详见图纸、招标文件、工程量清单计价说明、国家相关规范等 |  | 付 | 325.000 | 77.67 |  | 25242.75
本页小计 | [9 empty] | 43356.43
分部分项工程项目清单计价表
工程名称: |  | 智能化工程 |  |  | 标段: |  |  |  | 第205页, 共205页
序号 | 项目编码 |  | 项目名称 | 项目特征描述 |  | 计量单位 | 工程量 | 金额(元)
[8 empty] | 综合单价 |  | 合价
459 | 031301004003 |  | 定向天线支架 | 1.名称:定向天线支架 2.规格:详见设计图纸设备参数要求 3.其他:未尽事项详见图纸、招标文件、工程量清单计价说明、国家相关规范等 |  | 付 | 66.000 | 77.67 |  | 5126.22
本页小计 | [9 empty] | 5126.22
合 计 | [9 empty] | 25043374.25

## 分部分项工程项目清单综合单价分析表(简表)
分部分项工程项目清单综合单价分析表(简表)
工程名称: |  | 智能化工程 |  |  |  | 标段: |  |  |  | 第1页, 共240页
序号 | 项目编码 |  | 项目名称 | 项目特征描述 | 计量单位 | 综合单价组成明细(元)
[6 empty] | 人工费 | 材料费 | 施工机具 使用费 | 管理费 | 利润 | 综合单价
地下部分
布线系统
1 | 030501005001 |  | 42U机柜 | 1.名称:42U机柜 2.规格:600*600*2000mm 3.支架制作、安装及其除锈刷油 4.箱体安装、接地、单体调试 5.其他:未尽事项详见图纸、招标文件、工程量清单计价说明、国家相关规范等 | 台 | 234.82 | 2453.26 | 63.67 | 91.52 | 59.70 | 2902.97
2 | 030501005002 |  | 22U机柜 | 1.名称:22U机柜 2.规格:600*600*1111mm 3.支架制作、安装及其除锈刷油 4.箱体安装、接地、单体调试 5.其他:未尽事项详见图纸、招标文件、工程量清单计价说明、国家相关规范等 | 台 | 117.65 | 2402.50 | 31.92 | 45.86 | 29.91 | 2627.84
3 | 030412002001 |  | 镀锌金属线槽 200*100 | 1.名称:镀锌金属线槽 2.材质:镀锌 3.规格:200*100 4.线槽、盖板及中间隔板安装 5.含接地、防火堵洞、支（吊）架制作安装、除锈、刷油 | m | 45.84 | 42.75 | 1.96 | 13.57 | 9.56 | 113.69
分部分项工程项目清单综合单价分析表(简表)
工程名称: |  | 智能化工程 |  |  |  | 标段: |  |  |  | 第2页, 共240页
序号 | 项目编码 |  | 项目名称 | 项目特征描述 | 计量单位 | 综合单价组成明细(元)
[6 empty] | 人工费 | 材料费 | 施工机具 使用费 | 管理费 | 利润 | 综合单价
6.其他:未尽事项详见图纸、招标文件、工程量清单计价说明、国家相关规范等
4 | 030412002002 |  | 镀锌金属线槽 300*100 | 1.名称:镀锌金属线槽 2.材质:镀锌 3.规格:300*100 4.线槽、盖板及中间隔板安装 5.含接地、防火堵洞、支（吊）架制作安装、除锈、刷油 6.其他:未尽事项详见图纸、招标文件、工程量清单计价说明、国家相关规范等 | m | 54.28 | 54.24 | 2.18 | 16.04 | 11.29 | 138.02
5 | 030412002003 |  | 镀锌金属线槽 400*150 | 1.名称:镀锌金属线槽 2.材质:镀锌 3.规格:400*150 4.线槽、盖板及中间隔板安装 5.含接地、防火堵洞、支（吊）架制作安装、除锈、刷油 6.其他:未尽事项详见图纸、招标文件、工程量清单计价说明、国家相关规范等 | m | 56.40 | 90.46 | 2.39 | 16.69 | 11.76 | 177.70
6 | 031301003001 |  | 密闭套管SC100 | 1.名称:密闭套管SC100 2.材质:焊接钢管 | 个 | 172.46 | 101.97 | 23.10 | 57.40 | 39.11 | 394.04
分部分项工程项目清单综合单价分析表(简表)
工程名称: |  | 智能化工程 |  |  |  | 标段: |  |  |  | 第3页, 共240页
序号 | 项目编码 |  | 项目名称 | 项目特征描述 | 计量单位 | 综合单价组成明细(元)
[6 empty] | 人工费 | 材料费 | 施工机具 使用费 | 管理费 | 利润 | 综合单价
出入口控制系统
7 | 030413013001 |  | 开门按钮 | 1.名称:开门按钮 2.规格:86式 3.其他:未尽事项详见图纸、招标文件、工程量清单计价说明、国家相关规范等 | 套 | 9.34 | 24.04 |  | 2.69 | 1.87 | 37.91
8 | 030506008001 |  | 电控锁（单） | 1.名称:电控锁（单） 2.规格:满足设计要求 3.其他:未尽事项详见图纸、招标文件、工程量清单计价说明、国家相关规范等 | 台 | 145.12 | 307.22 | 0.17 | 44.55 | 29.06 | 526.12
9 | 030506006001 |  | 7寸智能人脸门禁 | 1.名称:7寸智能人脸门禁 2.规格:详见设计图纸设备参数要求 3.其他:未尽事项详见图纸、招标文件、工程量清单计价说明、国家相关规范等 | 台 | 72.56 | 2239.58 | 0.56 | 22.42 | 14.62 | 2349.74
10 | 030412001001 |  | 配管JDG20 | 1.名称:电线管 2.材质:镀锌电线管 3.规格:JDG20 4.配置形式:暗配 5.过路盒制作安装、开刨槽、修补、配件管件及安装 | m | 5.96 | 4.99 |  | 1.71 | 1.19 | 13.88
分部分项工程项目清单综合单价分析表(简表)
工程名称: |  | 智能化工程 |  |  |  | 标段: |  |  |  | 第4页, 共240页
序号 | 项目编码 |  | 项目名称 | 项目特征描述 | 计量单位 | 综合单价组成明细(元)
[6 empty] | 人工费 | 材料费 | 施工机具 使用费 | 管理费 | 利润 | 综合单价
6.接地要求:符合设计及施工规范要求 7.其他:未尽事项详见图纸、招标文件、工程量清单计价说明、国家相关规范等
11 | 030412001002 |  | 配管JDG25 | 1.名称:电线管 2.材质:镀锌电线管 3.规格:JDG25 4.配置形式:暗配 5.过路盒制作安装、开刨槽、修补、配件管件及安装 6.接地要求:符合设计及施工规范要求 7.其他:未尽事项详见图纸、招标文件、工程量清单计价说明、国家相关规范等 | m | 8.59 | 5.51 | 0.04 | 2.48 | 1.73 | 18.34
12 | 030502003001 |  | 低烟无卤非屏蔽双绞线CAT6 | 1.名称:低烟无卤非屏蔽双绞线CAT6 2.规格及型号:UTP六类4对非屏蔽低烟无卤电缆 3.线缆敷设、水晶头制安、标记、卡接 4.其他:未尽事项详见图纸、招标文件、工程量清单计价说明、国家相关 | m | 1.31 | 5.18 | 0.04 | 0.41 | 0.27 | 7.20
分部分项工程项目清单综合单价分析表(简表)
工程名称: |  | 智能化工程 |  |  |  | 标段: |  |  |  | 第5页, 共240页
序号 | 项目编码 |  | 项目名称 | 项目特征描述 | 计量单位 | 综合单价组成明细(元)
[6 empty] | 人工费 | 材料费 | 施工机具 使用费 | 管理费 | 利润 | 综合单价
规范等
13 | 030412004001 |  | 配线 WDZBN-RYJSP2*1.0 | 1.名称:电气配线 2.规格:WDZBN-RYJSP2*1.0 3.其他:未尽事项详见图纸、招标文件、工程量清单计价说明、国家相关规范等 | m | 0.94 | 6.47 |  | 0.27 | 0.19 | 7.86
14 | 030412004002 |  | 配线 WDZBN-RYJSP4*1.0 | 1.名称:电气配线 2.规格:WDZBN-RYJSP4*1.0 3.其他:未尽事项详见图纸、招标文件、工程量清单计价说明、国家相关规范等 | m | 1.12 | 8.73 |  | 0.32 | 0.22 | 10.40
公共广播系统
15 | 030505005001 |  | 壁挂音箱(10W) | 1.名称:壁挂音箱(10W) 2.规格: 1.额定功率:6/10W 2.频率响应:130-18KHz 3.灵敏度:93dB±3dB 4.输入电压: 70/100V5.喇叭单元:6.5〞 + 0.5〞 3.其他:未尽事项详见图纸、招标文件、工程量清单计价说明、国家相关规范等 | 台 | 23.36 | 183.83 | 0.28 | 7.25 | 4.73 | 219.45
16 | 030505005002 |  | 天花喇叭(3/6W) | 1.名称:壁挂音箱(10W) 2.规格:1.输入电压:70/100V 2.额 | 台 | 35.23 | 108.02 | 0.28 | 10.89 | 7.10 | 161.52
分部分项工程项目清单综合单价分析表(简表)
工程名称: |  | 智能化工程 |  |  |  | 标段: |  |  |  | 第6页, 共240页
序号 | 项目编码 |  | 项目名称 | 项目特征描述 | 计量单位 | 综合单价组成明细(元)
[6 empty] | 人工费 | 材料费 | 施工机具 使用费 | 管理费 | 利润 | 综合单价
定功率:3/6W 3.频响:80~18KHZ 4.灵敏度≥93dB 3.其他:未尽事项详见图纸、招标文件、工程量清单计价说明、国家相关规范等
17 | 030412001003 |  | 配管JDG25 | 1.名称:电线管 2.材质:镀锌电线管 3.规格:JDG25 4.配置形式:暗配 5.过路盒制作安装、开刨槽、修补、配件管件及安装 6.接地要求:符合设计及施工规范要求 7.其他：未尽事项详见图纸、招标文件、工程量清单计价说明、国家相关规范等 | m | 8.59 | 5.50 | 0.04 | 2.48 | 1.73 | 18.34
18 | 030412004003 |  | 配线 WDZBN-RYS2x1.5 | 1.名称:电气配线 2.规格:WDZBN-RYS2x1.5 3.其他:未尽事项详见图纸、招标文件、工程量清单计价说明、国家相关规范等 | m | 0.95 | 3.12 |  | 0.27 | 0.19 | 4.54
紧急报警系统
分部分项工程项目清单综合单价分析表(简表)
工程名称: |  | 智能化工程 |  |  |  | 标段: |  |  |  | 第7页, 共240页
序号 | 项目编码 |  | 项目名称 | 项目特征描述 | 计量单位 | 综合单价组成明细(元)
[6 empty] | 人工费 | 材料费 | 施工机具 使用费 | 管理费 | 利润 | 综合单价
19 | 030904003001 |  | 紧急求助按钮 | 1.名称:紧急求助按钮 2.规格:八六盒型紧急按钮,常开/常闭型,钥匙复位 3.其他:未尽事项详见图纸、招标文件、工程量清单计价说明、国家相关规范等 | 个 | 44.93 | 20.41 | 0.06 | 12.48 | 9.00 | 86.88
20 | 030501003001 |  | 控制键盘 | 1.名称:控制键盘 2.规格:1.支持 80x25mm 大屏显示2.支持两路防区输入,一路防区输出 3.其他:未尽事项详见图纸、招标文件、工程量清单计价说明、国家相关规范等 | 台 | 136.99 | 595.65 |  | 42.00 | 27.40 | 802.04
21 | 030506001001 |  | 吸顶式双鉴探测器 | 1.名称:吸顶式双鉴探测器 2.规格:1.探测距离直径12米,安装高度2.4至4m米2.探测角度360° 3.其他:未尽事项详见图纸、招标文件、工程量清单计价说明、国家相关规范等 | 套 | 211.55 | 418.90 | 0.28 | 64.95 | 42.37 | 738.05
22 | 030904004001 |  | 声光报警器 | 1.名称:声光报警器 2.规格:通用型声光报警器 3.其他:未尽事项详见图纸、招标文件、工程量清单计价说明、国家相关规范等 | 个 | 63.76 | 89.61 |  | 17.68 | 12.75 | 183.80
分部分项工程项目清单综合单价分析表(简表)
工程名称: |  | 智能化工程 |  |  |  | 标段: |  |  |  | 第8页, 共240页
序号 | 项目编码 |  | 项目名称 | 项目特征描述 | 计量单位 | 综合单价组成明细(元)
[6 empty] | 人工费 | 材料费 | 施工机具 使用费 | 管理费 | 利润 | 综合单价
23 | 030412001004 |  | 配管JDG20 | 1.名称:电线管 2.材质:镀锌电线管 3.规格:JDG20 4.配置形式:暗配 5.过路盒制作安装、开刨槽、修补、配件管件及安装 6.接地要求:符合设计及施工规范要求 7.其他:未尽事项详见图纸、招标文件、工程量清单计价说明、国家相关规范等 | m | 5.96 | 4.99 |  | 1.71 | 1.19 | 13.88
24 | 030412001005 |  | 配管JDG25 | 1.名称:电线管 2.材质:镀锌电线管 3.规格:JDG25 4.配置形式:暗配 5.过路盒制作安装、开刨槽、修补、配件管件及安装 6.接地要求:符合设计及施工规范要求 7.其他:未尽事项详见图纸、招标文件、工程量清单计价说明、国家相关规范等 | m | 8.59 | 5.50 | 0.04 | 2.48 | 1.73 | 18.34
分部分项工程项目清单综合单价分析表(简表)
工程名称: |  | 智能化工程 |  |  |  | 标段: |  |  |  | 第9页, 共240页
序号 | 项目编码 |  | 项目名称 | 项目特征描述 | 计量单位 | 综合单价组成明细(元)
[6 empty] | 人工费 | 材料费 | 施工机具 使用费 | 管理费 | 利润 | 综合单价
25 | 030412004004 |  | 配线 WDZBN-RYJSP2*1.0 | 1.名称:电气配线 2.规格:WDZBN-RYJSP2*1.0 3.其他:未尽事项详见图纸、招标文件、工程量清单计价说明、国家相关规范等 | m | 0.94 | 6.47 |  | 0.27 | 0.19 | 7.86
26 | 030412004005 |  | 配线 WDZBN-RYJSP6*0.5 | 1.名称:电气配线 2.规格:WDZBN-RYJSP6*0.5 3.其他:未尽事项详见图纸、招标文件、工程量清单计价说明、国家相关规范等 | m | 1.26 | 6.22 |  | 0.36 | 0.25 | 8.08
视频监控系统
27 | 030506010001 |  | 400万智能电梯半球 | 1.名称:400万智能电梯半球 2.规格:详见设计图纸设备参数要求 3.其他:未尽事项详见图纸、招标文件、工程量清单计价说明、国家相关规范等 | 台 | 121.76 | 678.71 | 3.20 | 38.31 | 24.99 | 866.97
28 | 030506010002 |  | 400万全彩筒机 | 1.名称:400万全彩筒机 2.规格:详见设计图纸设备参数要求 3.其他:未尽事项详见图纸、招标文件、工程量清单计价说明、国家相关规范等 | 台 | 152.69 | 444.17 | 1.45 | 47.26 | 30.83 | 676.40
分部分项工程项目清单综合单价分析表(简表)
工程名称: |  | 智能化工程 |  |  |  | 标段: |  |  |  | 第10页, 共240页
序号 | 项目编码 |  | 项目名称 | 项目特征描述 | 计量单位 | 综合单价组成明细(元)
[6 empty] | 人工费 | 材料费 | 施工机具 使用费 | 管理费 | 利润 | 综合单价
29 | 030506010003 |  | 摄像机吊装支架 | 1.名称:摄像机吊装支架 2.规格:定制 3.其他:未尽事项详见图纸、招标文件、工程量清单计价说明、国家相关规范等 | 台 | 195.86 | 49.68 |  | 60.05 | 39.17 | 344.76
30 | 030412001006 |  | 配管JDG20 | 1.名称:电线管 2.材质:镀锌电线管 3.规格:JDG20 4.配置形式:暗配 5.过路盒制作安装、开刨槽、修补、配件管件及安装 6.接地要求:符合设计及施工规范要求 7.其他:未尽事项详见图纸、招标文件、工程量清单计价说明、国家相关规范等 | m | 5.96 | 5.00 |  | 1.71 | 1.19 | 13.88
31 | 030502003002 |  | 低烟无卤非屏蔽双绞线CAT6 | 1.名称:低烟无卤非屏蔽双绞线CAT6 2.规格及型号:UTP六类4对非屏蔽低烟无卤电缆 3.线缆敷设、水晶头制安、标记、卡接 4.其他:未尽事项详见图纸、招标文件、工程量清单计价说明、国家相关 | m | 1.31 | 5.18 | 0.04 | 0.41 | 0.27 | 7.20
分部分项工程项目清单综合单价分析表(简表)
工程名称: |  | 智能化工程 |  |  |  | 标段: |  |  |  | 第11页, 共240页
序号 | 项目编码 |  | 项目名称 | 项目特征描述 | 计量单位 | 综合单价组成明细(元)
[6 empty] | 人工费 | 材料费 | 施工机具 使用费 | 管理费 | 利润 | 综合单价
规范等
电子巡更系统
32 | 030506009001 |  | 巡更点 | 1.名称:巡更点 2.规格:巡更功能:搭配感应式巡更棒使用,用作在标记地点位置巡更;读卡技术:感应式射频读卡,内置唯一ID卡号,防止作弊 3.其他:未尽事项详见图纸、招标文件、工程量清单计价说明、国家相关规范等 | 套 | 14.46 | 23.06 |  | 4.43 | 2.89 | 44.84
候诊呼叫系统
33 | 030505016001 |  | 32寸网络液晶一体机 | 1.名称:32寸网络液晶一体机 2.规格:详见设计图纸设备参数要求 3.其他:未尽事项详见图纸、招标文件、工程量清单计价说明、国家相关规范等 | 台 | 128.09 | 5047.59 | 1.12 | 39.62 | 25.84 | 5242.26
34 | 030412001007 |  | 配管JDG20 | 1.名称:电线管 2.材质:镀锌电线管 3.规格:JDG20 4.配置形式:暗配 5.过路盒制作安装、开刨槽、修补、配件管件及安装 | m | 5.96 | 5.00 |  | 1.71 | 1.19 | 13.88
分部分项工程项目清单综合单价分析表(简表)
工程名称: |  | 智能化工程 |  |  |  | 标段: |  |  |  | 第12页, 共240页
序号 | 项目编码 |  | 项目名称 | 项目特征描述 | 计量单位 | 综合单价组成明细(元)
[6 empty] | 人工费 | 材料费 | 施工机具 使用费 | 管理费 | 利润 | 综合单价
6.接地要求:符合设计及施工规范要求 7.其他:未尽事项详见图纸、招标文件、工程量清单计价说明、国家相关规范等
35 | 030502003003 |  | 低烟无卤非屏蔽双绞线CAT6 | 1.名称:低烟无卤非屏蔽双绞线CAT6 2.规格及型号:UTP六类4对非屏蔽低烟无卤电缆 3.线缆敷设、水晶头制安、标记、卡接 4.其他:未尽事项详见图纸、招标文件、工程量清单计价说明、国家相关规范等 | m | 1.31 | 5.18 | 0.04 | 0.41 | 0.27 | 7.20
地上部分
布线系统
36 | 030501005003 |  | 42U机柜 | 1.名称:42U机柜 2.规格:600*600*2000mm 3.支架制作、安装及其除锈刷油 4.箱体安装、接地、单体调试 5.其他:未尽事项详见图纸、招标文件、工程量清单计价说明、国家相关规范等 | 台 | 228.36 | 2453.26 | 63.67 | 89.54 | 58.41 | 2893.24
分部分项工程项目清单综合单价分析表(简表)
工程名称: |  | 智能化工程 |  |  |  | 标段: |  |  |  | 第13页, 共240页
序号 | 项目编码 |  | 项目名称 | 项目特征描述 | 计量单位 | 综合单价组成明细(元)
[6 empty] | 人工费 | 材料费 | 施工机具 使用费 | 管理费 | 利润 | 综合单价
37 | 030502010001 |  | 单口数据面板（内） | 1.名称:单口数据面板（内） 2.规格:1.单口86型信息面板2.六类非屏蔽信息插座模块 3.其他:未尽事项详见图纸、招标文件、工程量清单计价说明、国家相关规范等 | 个 | 7.64 | 25.97 |  | 2.34 | 1.53 | 37.48
38 | 030502010002 |  | 单口数据面板（外） | 1.名称:单口数据面板（外） 2.规格:1.单口86型信息面板2.六类非屏蔽信息插座模块 3.其他:未尽事项详见图纸、招标文件、工程量清单计价说明、国家相关规范等 | 个 | 7.64 | 25.97 |  | 2.34 | 1.53 | 37.48
39 | 030502010003 |  | 单口语音面板 | 1.名称:单口语音面板 2.规格:1.单口86型信息面板2.六类非屏蔽信息插座模块 3.其他:未尽事项详见图纸、招标文件、工程量清单计价说明、国家相关规范等 | 个 | 7.64 | 25.97 |  | 2.34 | 1.53 | 37.48
40 | 030502010004 |  | 双口网络插座（内+内） | 1.名称:双口网络插座（内+内） 2.规格:1.双口86型信息面板2.2*六类非屏蔽信息插座模块 3.其他:未尽事项详见图纸、招标文件、工程量清单计价说明、国家相关 | 个 | 12.57 | 44.37 |  | 3.85 | 2.51 | 63.30
分部分项工程项目清单综合单价分析表(简表)
工程名称: |  | 智能化工程 |  |  |  | 标段: |  |  |  | 第14页, 共240页
序号 | 项目编码 |  | 项目名称 | 项目特征描述 | 计量单位 | 综合单价组成明细(元)
[6 empty] | 人工费 | 材料费 | 施工机具 使用费 | 管理费 | 利润 | 综合单价
规范等
41 | 030502010005 |  | 双口网络插座（外+内） | 1.名称:双口网络插座（外+内） 2.规格:1.双口86型信息面板2.2*六类非屏蔽信息插座模块 3.其他:未尽事项详见图纸、招标文件、工程量清单计价说明、国家相关规范等 | 个 | 12.57 | 44.37 |  | 3.85 | 2.51 | 63.30
42 | 030502010006 |  | 双口网络地插 | 1.名称:双口网络地插 2.规格:1.双口地插2.2*六类非屏蔽信息插座模块 3.其他:未尽事项详见图纸、招标文件、工程量清单计价说明、国家相关规范等 | 个 | 10.14 | 267.69 |  | 3.11 | 2.03 | 282.97
43 | 030502010007 |  | 地面插座HD | 1.名称:地面插座HD 2.规格:满足设计图纸要求 3.其他:未尽事项详见图纸、招标文件、工程量清单计价说明、国家相关规范等 | 个 | 10.14 | 267.69 |  | 3.11 | 2.03 | 282.97
44 | 030502010008 |  | IPTV信息插座 | 1.名称:IPTV信息插座 2.规格:1.单口86型信息面板2.六类非屏蔽信息插座模块 3.其他:未尽事项详见图纸、招标文 | 个 | 7.64 | 25.97 |  | 2.34 | 1.53 | 37.48
分部分项工程项目清单综合单价分析表(简表)
工程名称: |  | 智能化工程 |  |  |  | 标段: |  |  |  | 第15页, 共240页
序号 | 项目编码 |  | 项目名称 | 项目特征描述 | 计量单位 | 综合单价组成明细(元)
[6 empty] | 人工费 | 材料费 | 施工机具 使用费 | 管理费 | 利润 | 综合单价
件、工程量清单计价说明、国家相关规范等
45 | 030502008001 |  | 24口配线架 | 1.名称:24口配线架 2.规格:6类非屏蔽24口配线架含满配模块 3.其他:未尽事项详见图纸、招标文件、工程量清单计价说明、国家相关规范等 | 架 | 274.34 | 744.74 |  | 84.11 | 54.87 | 1158.06
46 | 030502015001 |  | 理线器1U | 1.名称:理线器 2.规格:通用型1U理线器 3.其他:未尽事项详见图纸、招标文件、工程量清单计价说明、国家相关规范等 | 个 | 14.06 | 95.72 |  | 4.31 | 2.81 | 116.90
47 | 030502009001 |  | 50对机架式电话配线架 | 1.名称:50对机架式电话配线架 2.规格:满足设计图纸要求 3.其他:未尽事项详见图纸、招标文件、工程量清单计价说明、国家相关规范等 | 架 | 112.74 | 104.75 |  | 34.57 | 22.55 | 274.61
48 | 030502009002 |  | 100对机架式电话配线架 | 1.名称:100对机架式电话配线架 2.规格:满足设计图纸要求 3.其他:未尽事项详见图纸、招标文件、工程量清单计价说明、国家相关 | 架 | 228.44 | 178.34 |  | 70.04 | 45.69 | 522.51
分部分项工程项目清单综合单价分析表(简表)
工程名称: |  | 智能化工程 |  |  |  | 标段: |  |  |  | 第16页, 共240页
序号 | 项目编码 |  | 项目名称 | 项目特征描述 | 计量单位 | 综合单价组成明细(元)
[6 empty] | 人工费 | 材料费 | 施工机具 使用费 | 管理费 | 利润 | 综合单价
规范等
49 | 030502008002 |  | 288芯ODF光纤配线架 | 1.名称:288芯ODF光纤配线架 2.规格:288芯ODF光纤配线架 含12个LC双工耦合器+288条LC单模尾纤 3.其他:未尽事项详见图纸、招标文件、工程量清单计价说明、国家相关规范等 | 架 | 1028.48 | 2404.89 |  | 315.33 | 205.70 | 3954.40
50 | 030502013001 |  | 4芯熔纤盘 | 1.名称:4芯熔纤盘 2.规格:满足设计图纸要求 3.其他:未尽事项详见图纸、招标文件、工程量清单计价说明、国家相关规范等 | 个 | 70.57 | 122.27 | 2.82 | 22.50 | 14.68 | 232.84
51 | 030502013002 |  | 8芯熔纤盘 | 1.名称:8芯熔纤盘 2.规格:满足设计图纸要求 3.其他:未尽事项详见图纸、招标文件、工程量清单计价说明、国家相关规范等 | 个 | 70.57 | 150.98 | 2.82 | 22.50 | 14.68 | 261.55
52 | 030502013003 |  | 12芯熔纤盘 | 1.名称:12芯熔纤盘 2.规格:满足设计图纸要求 3.其他:未尽事项详见图纸、招标文件、工程量清单计价说明、国家相关规范等 | 个 | 70.57 | 224.88 | 2.82 | 22.50 | 14.68 | 335.45
分部分项工程项目清单综合单价分析表(简表)
工程名称: |  | 智能化工程 |  |  |  | 标段: |  |  |  | 第17页, 共240页
序号 | 项目编码 |  | 项目名称 | 项目特征描述 | 计量单位 | 综合单价组成明细(元)
[6 empty] | 人工费 | 材料费 | 施工机具 使用费 | 管理费 | 利润 | 综合单价
53 | 030502007001 |  | RJ11-RJ45跳线 | 1.名称:RJ11-RJ45跳线 2.规格:满足设计图纸要求 3.其他:未尽事项详见图纸、招标文件、工程量清单计价说明、国家相关规范等 | 条 | 7.17 | 13.08 |  | 2.20 | 1.43 | 23.88
54 | 030502007002 |  | LC-LC OS2双工单模 光跳线 2m | 1.名称:光跳线 2.规格:LC-LC OS2双工单模2m 3.其他:未尽事项详见图纸、招标文件、工程量清单计价说明、国家相关规范等 | 条 | 28.11 | 55.97 |  | 8.62 | 5.62 | 98.32
55 | 030502012001 |  | 光纤融接 | 1.名称:光纤融接 2.规格:直熔式光纤熔接 3.其他:未尽事项详见图纸、招标文件、工程量清单计价说明、国家相关规范等 | 芯 | 44.40 | 3.30 | 15.63 | 18.41 | 12.01 | 93.75
56 | 030502005001 |  | 单模8芯光缆 | 1.名称:单模8芯光缆 2.规格及型号:满足设计图纸要求 3.敷设方式:管、暗槽内穿放 4.其他:未尽事项详见图纸、招标文件、工程量清单计价说明、国家相关规范等 | m | 2.16 | 3.05 | 0.03 | 0.67 | 0.44 | 6.35
分部分项工程项目清单综合单价分析表(简表)
工程名称: |  | 智能化工程 |  |  |  | 标段: |  |  |  | 第18页, 共240页
序号 | 项目编码 |  | 项目名称 | 项目特征描述 | 计量单位 | 综合单价组成明细(元)
[6 empty] | 人工费 | 材料费 | 施工机具 使用费 | 管理费 | 利润 | 综合单价
57 | 030502005002 |  | 单模12芯光缆 | 1.名称:单模12芯光缆 2.规格及型号:满足设计图纸要求 3.敷设方式:管、暗槽内穿放 4.其他:未尽事项详见图纸、招标文件、工程量清单计价说明、国家相关规范等 | m | 2.16 | 4.83 | 0.03 | 0.67 | 0.44 | 8.13
58 | 030502005003 |  | 单模24芯光缆 | 1.名称:单模24芯光缆 2.规格及型号:满足设计图纸要求 3.敷设方式:管、暗槽内穿放 4.其他:未尽事项详见图纸、招标文件、工程量清单计价说明、国家相关规范等 | m | 3.17 | 7.77 | 0.05 | 0.99 | 0.64 | 12.62
59 | 030502004001 |  | 20对大对数线缆 | 1.名称:20对大对数线缆 2.规格及型号:U/UTP三类20对非屏蔽电缆 3.敷设方式:管、暗槽内穿放 4.其他:未尽事项详见图纸、招标文件、工程量清单计价说明、国家相关规范等 | m | 1.42 | 21.95 | 0.05 | 0.45 | 0.29 | 24.18
60 | 030502004002 |  | 50对大对数线缆 | 1.名称:50对大对数线缆 2.规格及型号:U/UTP三类50对非屏蔽电缆 3.敷设方式:管、暗槽内穿放 | m | 1.95 | 40.26 | 0.08 | 0.62 | 0.41 | 43.32
分部分项工程项目清单综合单价分析表(简表)
工程名称: |  | 智能化工程 |  |  |  | 标段: |  |  |  | 第19页, 共240页
序号 | 项目编码 |  | 项目名称 | 项目特征描述 | 计量单位 | 综合单价组成明细(元)
[6 empty] | 人工费 | 材料费 | 施工机具 使用费 | 管理费 | 利润 | 综合单价
4.其他:未尽事项详见图纸、招标文件、工程量清单计价说明、国家相关规范等
61 | 030502003004 |  | 低烟无卤非屏蔽双绞线CAT6 | 1.名称:低烟无卤非屏蔽双绞线CAT6 2.规格及型号:UTP六类4对非屏蔽低烟无卤电缆 3.线缆敷设、水晶头制安、标记、卡接 4.其他:未尽事项详见图纸、招标文件、工程量清单计价说明、国家相关规范等 | m | 1.27 | 5.18 | 0.04 | 0.40 | 0.26 | 7.15
62 | 030412001008 |  | 配管JDG25 | 1.名称:电线管 2.材质:镀锌电线管 3.规格:JDG25 4.配置形式:暗配 5.过路盒制作安装、开刨槽、修补、配件管件及安装 6.接地要求:符合设计及施工规范要求 7.其他:未尽事项详见图纸、招标文件、工程量清单计价说明、国家相关规范等 | m | 8.36 | 5.50 | 0.04 | 2.41 | 1.68 | 17.99
分部分项工程项目清单综合单价分析表(简表)
工程名称: |  | 智能化工程 |  |  |  | 标段: |  |  |  | 第20页, 共240页
序号 | 项目编码 |  | 项目名称 | 项目特征描述 | 计量单位 | 综合单价组成明细(元)
[6 empty] | 人工费 | 材料费 | 施工机具 使用费 | 管理费 | 利润 | 综合单价
63 | 030412001009 |  | 配管JDG20 | 1.名称:电线管 2.材质:镀锌电线管 3.规格:JDG20 4.配置形式:暗配 5.过路盒制作安装、开刨槽、修补、配件管件及安装 6.接地要求:符合设计及施工规范要求 7.其他:未尽事项详见图纸、招标文件、工程量清单计价说明、国家相关规范等 | m | 5.80 | 5.00 |  | 1.67 | 1.16 | 13.63
64 | 030412002004 |  | 镀锌金属线槽 100*50 | 1.名称:镀锌金属线槽 2.材质:镀锌 3.规格:100*50 4.线槽、盖板及中间隔板安装 5.含接地、防火堵洞、支（吊）架制作安装、除锈、刷油 6.其他:未尽事项详见图纸、招标文件、工程量清单计价说明、国家相关规范等 | m | 42.52 | 25.51 | 1.75 | 12.58 | 8.85 | 91.21
65 | 030412002005 |  | 镀锌金属线槽 200*100 | 1.名称:镀锌金属线槽 2.材质:镀锌 3.规格:200*100 | m | 44.58 | 42.75 | 1.96 | 13.21 | 9.31 | 111.81
分部分项工程项目清单综合单价分析表(简表)
工程名称: |  | 智能化工程 |  |  |  | 标段: |  |  |  | 第21页, 共240页
序号 | 项目编码 |  | 项目名称 | 项目特征描述 | 计量单位 | 综合单价组成明细(元)
[6 empty] | 人工费 | 材料费 | 施工机具 使用费 | 管理费 | 利润 | 综合单价
4.线槽、盖板及中间隔板安装 5.含接地、防火堵洞、支（吊）架制作安装、除锈、刷油 6.其他:未尽事项详见图纸、招标文件、工程量清单计价说明、国家相关规范等
66 | 030412002006 |  | 镀锌金属线槽 300*100 | 1.名称:镀锌金属线槽 2.材质:镀锌 3.规格:300*100 4.线槽、盖板及中间隔板安装 5.含接地、防火堵洞、支（吊）架制作安装、除锈、刷油 6.其他:未尽事项详见图纸、招标文件、工程量清单计价说明、国家相关规范等 | m | 52.78 | 54.24 | 2.18 | 15.62 | 10.99 | 135.81
67 | 030412002007 |  | 镀锌金属线槽 400*150 | 1.名称:镀锌金属线槽 2.材质:镀锌 3.规格:400*150 4.线槽、盖板及中间隔板安装 5.含接地、防火堵洞、支（吊）架制作安装、除锈、刷油 6.其他:未尽事项详见图纸、招标文件、工程量清单计价说明、国家相关 | m | 54.84 | 90.46 | 2.39 | 16.25 | 11.45 | 175.40
分部分项工程项目清单综合单价分析表(简表)
工程名称: |  | 智能化工程 |  |  |  | 标段: |  |  |  | 第22页, 共240页
序号 | 项目编码 |  | 项目名称 | 项目特征描述 | 计量单位 | 综合单价组成明细(元)
[6 empty] | 人工费 | 材料费 | 施工机具 使用费 | 管理费 | 利润 | 综合单价
规范等
68 | 030412006001 |  | 接线盒 | 1.名称:接线盒 2.其他:未尽事项详见图纸、招标文件、工程量清单计价说明、国家相关规范等 | 个 | 4.81 | 2.84 |  | 1.38 | 0.96 | 9.99
69 | 030502017001 |  | 双绞线缆测试 | 1.名称:4对双绞线缆测试 五类以上 | 链路 | 16.57 | 0.35 | 0.49 | 5.23 | 3.41 | 26.05
70 | 030502018001 |  | 大对数电缆、电话线测试 | 1.名称:大对数电缆测试 | 链路 | 3.45 | 0.09 | 0.41 | 1.18 | 0.77 | 5.90
71 | 030502019001 |  | 光纤测试 | 1.名称:光纤测试 | 链路 | 7.17 | 0.09 | 1.45 | 2.64 | 1.72 | 13.07
信息网络系统
一、内网
72 | 030501015001 |  | 内网核心交换机 | 1.名称:内网核心交换机 2.规格:1、硬件指标： （1）主控引擎≥2；整机业务板槽位数≥6 （2）主控槽位与业务线卡槽位宽度相同，为全宽槽位 （3）采用国产芯片，自主可控 （4）支持颗粒化电源，整机电源槽位数≥6 （5）为适应机柜并排部署，设备机 | 台 | 217.30 | 113479.40 | 901.09 | 342.90 | 223.68 | 115164.37
分部分项工程项目清单综合单价分析表(简表)
工程名称: |  | 智能化工程 |  |  |  | 标段: |  |  |  | 第23页, 共240页
序号 | 项目编码 |  | 项目名称 | 项目特征描述 | 计量单位 | 综合单价组成明细(元)
[6 empty] | 人工费 | 材料费 | 施工机具 使用费 | 管理费 | 利润 | 综合单价
箱（包括业务板卡区）采用前进后出风道设计 （6）配置双主控、双电源，千兆电口≥48、万兆光口≥48、1条万兆堆叠线缆 2、性能指标： （7）交换容量≥102Tbps，包转发率≥76800 Mpps （8）支持VxLAN功能，支持VxLAN网络的自动化部署 （9）支持IPv4路由转发FIB表项≥256000，支持IPv6路由转发FIB表项≥80000 （10）支持静态路由、RIP、RIPng、OSPF、OSPFv3、BGP、BGP4+、ISIS、ISISv6 （11）所配置的业务板支持Macsec256 （12）支持PQ、WRR、DRR、PQ+WRR、PQ+DRR调度方式； （13）支持硬件BFD/OAM，3.3ms稳定均匀发包检测，提高设备的可靠性 （14）两块主控工作在NSF和NSR模式，且两个主控上端口可以同时工作
分部分项工程项目清单综合单价分析表(简表)
工程名称: |  | 智能化工程 |  |  |  | 标段: |  |  |  | 第24页, 共240页
序号 | 项目编码 |  | 项目名称 | 项目特征描述 | 计量单位 | 综合单价组成明细(元)
[6 empty] | 人工费 | 材料费 | 施工机具 使用费 | 管理费 | 利润 | 综合单价
（15）支持1：1转发备份，倒换时间小于5ms，故障自动切换无丢包 3.其他:未尽事项详见图纸、招标文件、工程量清单计价说明、国家相关规范等
73 | 030501014001 |  | 防火墙 | 1.名称:防火墙 2.规格:1、硬件指标： （1）实配：千兆Combo接口≥8，千兆电口≥4，千兆光口≥4，万兆光口≥6 （2）支持扩展槽位≥2，支持≥2路万兆光Bypass链路 （3）配置双电源，保障可靠性；配置4个风扇，形成3+1冗余备份 （4）产品采用自主研发的关键芯片(CPU) （5）严格前后风道 （6）配置不小于1T硬盘 2、性能指标： （7）防火墙吞吐量≥15Gbps，最大并发连接数≥1000万，每秒新建连接数≥25万 （8）IPSec VPN隧道数≥15000， | 台 | 457.33 | 96593.90 | 37.03 | 151.57 | 98.87 | 97338.70
分部分项工程项目清单综合单价分析表(简表)
工程名称: |  | 智能化工程 |  |  |  | 标段: |  |  |  | 第25页, 共240页
序号 | 项目编码 |  | 项目名称 | 项目特征描述 | 计量单位 | 综合单价组成明细(元)
[6 empty] | 人工费 | 材料费 | 施工机具 使用费 | 管理费 | 利润 | 综合单价
SSL VPN并发在线用户数≥4000，免费赠送不少于100个 （9）支持基于源IP/目的IP，服务类型，应用类型，安全域，时间段等字段进行安全策略规则的配置 （10）支持安全策略阻断时设备发送反馈报文快速断开连接，如针对TCP报文反馈reset报文，针对UDP和ICMP报文反馈ICMP不可达报文 （11）支持每IP最大连接数限制，防护服务器； （12）支持全面NAT功能，对多种应用层协议支持ALG功能，包括DNS、FTP、H323、MSN、Netbios、PPTP、RSH、RTSP、SIP、SQLnet等 （13）可识别应用层协议数量≥6000种 （14）系统预定义IPS签名数量≥20000，CVE编号的签名条目数不得少于11000 （15）防火墙支持与沙箱联动，根据沙箱检测结果联动防火墙阻断未知APT攻击，且相同文件不用重复检测，防火墙可根据沙箱检测结果更新
分部分项工程项目清单综合单价分析表(简表)
工程名称: |  | 智能化工程 |  |  |  | 标段: |  |  |  | 第26页, 共240页
序号 | 项目编码 |  | 项目名称 | 项目特征描述 | 计量单位 | 综合单价组成明细(元)
[6 empty] | 人工费 | 材料费 | 施工机具 使用费 | 管理费 | 利润 | 综合单价
缓存中恶意文件和恶意URL列表； （16）双机主备模式故障切换时间<1秒 （17）配置3年威胁防护库（含IPS、AV、URL）升级服务 3.其他:未尽事项详见图纸、招标文件、工程量清单计价说明、国家相关规范等
74 | 030501019001 |  | 上网行为管理 | 1.名称:上网行为管理 2.规格:1、硬件指标： （1）标准2U规格，外置Reset插孔，冗余电源，配置不小于2T硬盘、2个万兆多模模块 （2）端口：千兆电口≥12，千兆光口≥12，万兆光口≥2，扩展槽≥1 2、性能指标： （3）吞吐量≥9.5G，并发连接数≥300万，新建连接数≥7万 （4）支持路由模式、透明（网桥）模式、混合模式、旁路模式；旁路部署支持加入多个物理接口；部署模式切换无需重启设备 （5）设备CPU、内存瞬时达到阀值 | 台 | 457.33 | 115293.22 | 0.84 | 140.47 | 91.63 | 115983.49
分部分项工程项目清单综合单价分析表(简表)
工程名称: |  | 智能化工程 |  |  |  | 标段: |  |  |  | 第27页, 共240页
序号 | 项目编码 |  | 项目名称 | 项目特征描述 | 计量单位 | 综合单价组成明细(元)
[6 empty] | 人工费 | 材料费 | 施工机具 使用费 | 管理费 | 利润 | 综合单价
时，支持按预定比例进行流量审计和管理，优先保障用户上网体验，当阀值下降时，恢复审计和管理 （6）支持7元组的链路负载均衡策略，负载均衡接口支持接口和接口组，支持基于域名进行链路负载，负载算法包括但不少于优先级和权重，负载均衡接口支持pppoe、dhcp、tunnel、物理接口等三层接口 （7）支持基于全局或链路进行DNS透明代理，支持指定DNS或继承链路DNS配置，针对多链路支持基于优先级、权重、流量算法进行DNS负载 （8）支持应用种类不少于7300个，移动应用不少于2000个 （9）支持自定义应用，包括但不限于数据包方向、协议、端口、IP地址、目标域名、关键字识别等维度，数据包方向包括任意、请求数据、响应数据，关键字匹配模式支持文本或正则表达式；支持DNS域名学习模式，可引用数据包特征中的目标域名或指定域名 （10）支持邮件控制，支持基于发件
分部分项工程项目清单综合单价分析表(简表)
工程名称: |  | 智能化工程 |  |  |  | 标段: |  |  |  | 第28页, 共240页
序号 | 项目编码 |  | 项目名称 | 项目特征描述 | 计量单位 | 综合单价组成明细(元)
[6 empty] | 人工费 | 材料费 | 施工机具 使用费 | 管理费 | 利润 | 综合单价
人黑、白名单，收件人黑白名单、主题、内容关键字、邮件大小、附件个数进行行为过滤 （11）支持在设备旁路部署时针对违规上网行为进行阻断过滤 （12）针对私接网络行为，惩罚方式包括但不限于无操作、阻断和限速，阻断和限速支持自定义惩罚时长 （13）支持 本地认证、Portal认证、Radius认证、LDAP认证、POP3认证、AD域单点登录、短信认证、微信公众号认证、APP认证、IC卡认证、二维码认证、互联网钉钉认证、混合认证和免认证，其中微信公众号认证支持通过小程序获取手机号 （14） 支持双机热备，支持主主模式、主备模式，支持同步配置、会话、运行状态、VPN状态、特征库，支持配置抢占模式和抢占延时，支持配置HA接口 （15） 支持网监平台特征库化，可通过特征库升级方式新增网监平台 （16）配置1年特征库 3.其他:未尽事项详见图纸、招标文
分部分项工程项目清单综合单价分析表(简表)
工程名称: |  | 智能化工程 |  |  |  | 标段: |  |  |  | 第29页, 共240页
序号 | 项目编码 |  | 项目名称 | 项目特征描述 | 计量单位 | 综合单价组成明细(元)
[6 empty] | 人工费 | 材料费 | 施工机具 使用费 | 管理费 | 利润 | 综合单价
件、工程量清单计价说明、国家相关规范等
75 | 030501015002 |  | 汇聚交换机 | 1.名称:汇聚交换机 2.规格:1、硬件指标： （1）固定端口：24个10/100/1000M Base-T以太网端口，16个10GE SFP+，8个10/25GE SFP28，2个40/100GE QSFP28 （2）CPU和LSW采用国产芯片 （3）内存支持4GB，4GB容量保证系统可靠运行 （4）配置双风扇、双电源 2、性能指标： （5）交换容量≥2.56Tbps，包转发率≥1476Mpps （6）支持4K个VLAN，支持基于MAC/协议/IP子网/策略/端口的VLAN （7）支持静态路由、RIP v1/v2、OSPF、BGP、ISIS、RIPng、OSPFv3、ISISv6、BGP4+ （8）支持MAC表项≥128K，ARP表项规格≥64K （9）支持基于第二层、第三层和第 | 台 | 205.61 | 26920.31 | 322.89 | 162.04 | 105.70 | 27716.55
分部分项工程项目清单综合单价分析表(简表)
工程名称: |  | 智能化工程 |  |  |  | 标段: |  |  |  | 第30页, 共240页
序号 | 项目编码 |  | 项目名称 | 项目特征描述 | 计量单位 | 综合单价组成明细(元)
[6 empty] | 人工费 | 材料费 | 施工机具 使用费 | 管理费 | 利润 | 综合单价
四层的ACL、支持双向ACL （10）支持VxLAN功能，支持BGP EVPN，支持分布式 Anycast 网关；支持控制器基于GUI界面进行VxLAN Fabric配置并下发给交换机 （11）支持DRR、SP、DRR+SP队列调度算法 （12）支持全端口Macsec，通过部署整网Macsec，降低信息泄露和遭受恶意网络攻击的风险 （13）支持硬件BFD/OAM，3.3ms稳定均匀发包检测，提高设备的可靠性 （14）支持G.8032（ERPS）标准以太环网协议，故障倒换收敛时间小于50m （15）支持同一个共享的网络基础设施上提供多个逻辑网络（切片），每个逻辑网络服务于特定的业务类型或者行业用户。每个网络切片都可以灵活定义自己的逻辑拓扑、SLA需求、可靠性和安全等级，以满足不同业务、行业或用户的差异化需求 3.其他:未尽事项详见图纸、招标文件、工程量清单计价说明、国家相关
分部分项工程项目清单综合单价分析表(简表)
工程名称: |  | 智能化工程 |  |  |  | 标段: |  |  |  | 第31页, 共240页
序号 | 项目编码 |  | 项目名称 | 项目特征描述 | 计量单位 | 综合单价组成明细(元)
[6 empty] | 人工费 | 材料费 | 施工机具 使用费 | 管理费 | 利润 | 综合单价
规范等
76 | 030501015003 |  | 48口千兆交换机 | 1.名称:48口千兆交换机 2.规格:1、硬件指标： （1）固定端口：48个 10/100/1000BASE-T 以太网端口，4 个万兆 SFP+ （2）风扇：内置风扇 （3）芯片：采用国产芯片 2、性能指标： （4）交换容量≥672Gbps，包转发率≥200Mpps （5）支持4K个VLAN，支持基于MAC/协议/IP子网/策略/端口的VLAN （6）支持RIP、RIPng、OSPF、OSPFv3路由协议 （7）支持IPv4 FIB表项≥2000 ，支持IPv6 FIB表项≥1000 （8）支持DoS攻击防护、ARP攻击防护、ICMP攻击防护，支持端口隔离、端口安全 （9）支持纵向虚拟化，作为纵向子节点零配置即插即用 （10）支持SP、DRR、WRR、SP | 台 | 194.38 | 6239.33 | 172.91 | 112.61 | 73.46 | 6792.69
分部分项工程项目清单综合单价分析表(简表)
工程名称: |  | 智能化工程 |  |  |  | 标段: |  |  |  | 第32页, 共240页
序号 | 项目编码 |  | 项目名称 | 项目特征描述 | 计量单位 | 综合单价组成明细(元)
[6 empty] | 人工费 | 材料费 | 施工机具 使用费 | 管理费 | 利润 | 综合单价
+DRR、SP+WRR等队列调度算法 （11）支持SNMP v1/v2/v3、Telnet、RMON 3.其他:未尽事项详见图纸、招标文件、工程量清单计价说明、国家相关规范等
77 | 030501015004 |  | 48口poe交换机 | 1.名称:48口poe交换机 2.规格:1、硬件指标： （1）固定端口：48个 10/100/1000BASE-T 以太网端口，4 个万兆 SFP+ （2）支持永久和快速POE，POE输出功率≥380W （3）风扇：内置2个风扇，散热类型为风扇强制散热 （4）芯片：采用国产芯片 2、性能指标： （5）交换容量≥672Gbps，包转发率≥200Mpps （6）支持4K个VLAN，支持基于MAC/协议/IP子网/策略/端口的VLAN （7）支持RIP、RIPng、OSPF、OSPFv3路由协议 | 台 | 194.38 | 9099.47 | 172.91 | 112.61 | 73.46 | 9652.83
分部分项工程项目清单综合单价分析表(简表)
工程名称: |  | 智能化工程 |  |  |  | 标段: |  |  |  | 第33页, 共240页
序号 | 项目编码 |  | 项目名称 | 项目特征描述 | 计量单位 | 综合单价组成明细(元)
[6 empty] | 人工费 | 材料费 | 施工机具 使用费 | 管理费 | 利润 | 综合单价
（8）支持IPv4 FIB表项≥2000 ，支持IPv6 FIB表项≥1000 （9）支持DoS攻击防护、ARP攻击防护、ICMP攻击防护，支持端口隔离、端口安全 （10）支持纵向虚拟化，作为纵向子节点零配置即插即用 （11）支持SP、DRR、WRR、SP+DRR、SP+WRR等队列调度算法 （12）支持SNMP v1/v2/v3、Telnet、RMON 3.其他:未尽事项详见图纸、招标文件、工程量清单计价说明、国家相关规范等
78 | 030501021001 |  | 内网无线AC | 1.名称:内网无线AC 2.规格:1、硬件指标： （1）单台AC提供不少于2个10GE光口, 10个GE电口 （2）产品尺寸不超过210x250x43.6mm，满足桌面安装尺寸要求 （3）使用国产化芯片，自主可控 2、性能指标： | 台 | 194.31 | 45630.76 | 6.17 | 61.47 | 40.10 | 45932.81
分部分项工程项目清单综合单价分析表(简表)
工程名称: |  | 智能化工程 |  |  |  | 标段: |  |  |  | 第34页, 共240页
序号 | 项目编码 |  | 项目名称 | 项目特征描述 | 计量单位 | 综合单价组成明细(元)
[6 empty] | 人工费 | 材料费 | 施工机具 使用费 | 管理费 | 利润 | 综合单价
（4）单台AC最大管理AP数量≥512，最大接入用户数量≥4K （5）三层转发吞吐量≥10Gbps （6）支持实现基于用户的DPSK认证，可以实现针对不同用户分配不同的动态PSK密钥，PSK密钥可与用户终端的MAC地址梆定 （7）内置Portal/AAA服务器，可为用户提供Portal认证/802.1X服务 （8）支持WAPI认证/加密方式 （9）支持入侵防御，检测和中止入侵行为（包括缓冲区溢出攻击、木马、蠕虫等） （10）支持基于802.11k 和 802.11v协议的智能漫游，使低漫游灵敏度的客户端能漫游到最佳AP （11）支持广域认证逃生，在CAPWAP链路故障后，MAC 或者 802.1x 认证逃生到本地认证 （12）支持空口切片&双发选收 99.999% 20ms时延 （13）配置382个AP管理授权 3.其他:未尽事项详见图纸、招标文件、工程量清单计价说明、国家相关
分部分项工程项目清单综合单价分析表(简表)
工程名称: |  | 智能化工程 |  |  |  | 标段: |  |  |  | 第35页, 共240页
序号 | 项目编码 |  | 项目名称 | 项目特征描述 | 计量单位 | 综合单价组成明细(元)
[6 empty] | 人工费 | 材料费 | 施工机具 使用费 | 管理费 | 利润 | 综合单价
规范等
79 | 030501021002 |  | 无线AP | 1.名称:无线AP 2.规格:1、硬件指标： （1）接口：≥1个2.5GE电口 （2）支持USB2.0接口，可用于物联网扩展 （3）支持星闪 SLE1.0 技术 （4）为保障自主可控，设备使用国产化Wi-Fi芯片 2、性能指标： （5）支持802.11be标准 （6）2.4G频段和5G频段，全频段支持802.11be标准 （7）空间流≥4，整机速率≥3.5Gbps （8）支持内置蓝牙串口运维 （9）支持AP零配置,AP可以通过DHCP、DNS方式自动注册到无线控制器AC （10）支持VIP用户带宽保障功能 （11）单手机终端接入 Wi-Fi 7 AP 测试无线吞吐，在 5G 的 160MHz 频宽下可达 2.30Gbps | 台 | 57.02 | 1692.77 | 3.65 | 18.60 | 12.13 | 1784.17
分部分项工程项目清单综合单价分析表(简表)
工程名称: |  | 智能化工程 |  |  |  | 标段: |  |  |  | 第36页, 共240页
序号 | 项目编码 |  | 项目名称 | 项目特征描述 | 计量单位 | 综合单价组成明细(元)
[6 empty] | 人工费 | 材料费 | 施工机具 使用费 | 管理费 | 利润 | 综合单价
（12）支持DC供电或802.3at/af PoE供电 3.其他:未尽事项详见图纸、招标文件、工程量清单计价说明、国家相关规范等
80 | 030502015002 |  | 理线器1U | 1.名称:理线器 2.规格:通用型1U理线器 3.其他:未尽事项详见图纸、招标文件、工程量清单计价说明、国家相关规范等 | 个 | 14.06 | 95.72 |  | 4.31 | 2.81 | 116.90
81 | 031101020001 |  | 万兆光模块 | 1.名称:万兆光模块 2.规格:SFP+ 万兆单模光模块，单模，最大传输距离10km，接头类型：LC 3.其他:未尽事项详见图纸、招标文件、工程量清单计价说明、国家相关规范等 | 端口 | 80.14 | 1040.39 | 1.09 | 23.91 | 16.25 | 1161.78
82 | 030502007003 |  | LC-LC OS2双工单模 光跳线 2m | 1.名称:光跳线 2.规格:LC-LC OS2双工单模2m 3.其他:未尽事项详见图纸、招标文件、工程量清单计价说明、国家相关规范等 | 条 | 28.11 | 55.97 |  | 8.62 | 5.62 | 98.32
分部分项工程项目清单综合单价分析表(简表)
工程名称: |  | 智能化工程 |  |  |  | 标段: |  |  |  | 第37页, 共240页
序号 | 项目编码 |  | 项目名称 | 项目特征描述 | 计量单位 | 综合单价组成明细(元)
[6 empty] | 人工费 | 材料费 | 施工机具 使用费 | 管理费 | 利润 | 综合单价
83 | 030502007004 |  | 6类非屏蔽网络跳线 | 1.名称:6类非屏蔽网络跳线 2.规格:满足设计图纸要求 3.其他:未尽事项详见图纸、招标文件、工程量清单计价说明、国家相关规范等 | 条 | 7.17 | 27.38 |  | 2.20 | 1.43 | 38.18
二、外网和WIFI
84 | 030501015005 |  | 外网核心交换机 | 1.名称:外网核心交换机 2.规格:1、硬件指标： （1）主控引擎≥2；整机业务板槽位数≥6 （2）主控槽位与业务线卡槽位宽度相同，为全宽槽位 （3）采用国产芯片，自主可控 （4）支持颗粒化电源，整机电源槽位数≥6 （5）为适应机柜并排部署，设备机箱（包括业务板卡区）采用前进后出风道设计 （6）配置双主控、双电源，千兆电口≥48、万兆光口≥48、1条万兆堆叠线缆 2、性能指标： （7）交换容量≥102Tbps，包转发 | 台 | 217.30 | 113479.40 | 901.09 | 342.90 | 223.68 | 115164.37
分部分项工程项目清单综合单价分析表(简表)
工程名称: |  | 智能化工程 |  |  |  | 标段: |  |  |  | 第38页, 共240页
序号 | 项目编码 |  | 项目名称 | 项目特征描述 | 计量单位 | 综合单价组成明细(元)
[6 empty] | 人工费 | 材料费 | 施工机具 使用费 | 管理费 | 利润 | 综合单价
率≥76800 Mpps （8）支持VxLAN功能，支持VxLAN网络的自动化部署 （9）支持IPv4路由转发FIB表项≥256000，支持IPv6路由转发FIB表项≥80000 （10）支持静态路由、RIP、RIPng、OSPF、OSPFv3、BGP、BGP4+、ISIS、ISISv6； （11）所配置的业务板支持Macsec256 （12）支持PQ、WRR、DRR、PQ+WRR、PQ+DRR调度方式； （13）支持硬件BFD/OAM，3.3ms稳定均匀发包检测，提高设备的可靠性 （14）两块主控工作在NSF和NSR模式，且两个主控上端口可以同时工作 （15）支持1：1转发备份，倒换时间小于5ms，故障自动切换无丢包 3.其他:未尽事项详见图纸、招标文件、工程量清单计价说明、国家相关规范等
85 | 030501014002 |  | 防火墙 | 1.名称:防火墙 2.规格:1、硬件指标： | 台 | 457.33 | 96593.90 | 37.03 | 151.57 | 98.87 | 97338.70
分部分项工程项目清单综合单价分析表(简表)
工程名称: |  | 智能化工程 |  |  |  | 标段: |  |  |  | 第39页, 共240页
序号 | 项目编码 |  | 项目名称 | 项目特征描述 | 计量单位 | 综合单价组成明细(元)
[6 empty] | 人工费 | 材料费 | 施工机具 使用费 | 管理费 | 利润 | 综合单价
（1）实配：千兆Combo接口≥8，千兆电口≥4，千兆光口≥4，万兆光口≥6 （2）支持扩展槽位≥2，支持≥2路万兆光Bypass链路 （3）配置双电源，保障可靠性；配置4个风扇，形成3+1冗余备份 （4）产品采用自主研发的关键芯片(CPU) （5）严格前后风道 （6）配置不小于1T硬盘 2、性能指标： （7）防火墙吞吐量≥15Gbps，最大并发连接数≥1000万，每秒新建连接数≥25万 （8）IPSec VPN隧道数≥15000，SSL VPN并发在线用户数≥4000，免费赠送不少于100个 （9）支持基于源IP/目的IP，服务类型，应用类型，安全域，时间段等字段进行安全策略规则的配置 （10）支持安全策略阻断时设备发送反馈报文快速断开连接，如针对TCP报文反馈reset报文，针对UDP和
分部分项工程项目清单综合单价分析表(简表)
工程名称: |  | 智能化工程 |  |  |  | 标段: |  |  |  | 第40页, 共240页
序号 | 项目编码 |  | 项目名称 | 项目特征描述 | 计量单位 | 综合单价组成明细(元)
[6 empty] | 人工费 | 材料费 | 施工机具 使用费 | 管理费 | 利润 | 综合单价
ICMP报文反馈ICMP不可达报文 （11）支持每IP最大连接数限制，防护服务器； （12）支持全面NAT功能，对多种应用层协议支持ALG功能，包括DNS、FTP、H323、MSN、Netbios、PPTP、RSH、RTSP、SIP、SQLnet等 （13）可识别应用层协议数量≥6000种 （14）系统预定义IPS签名数量≥20000，CVE编号的签名条目数不得少于11000 （15）防火墙支持与沙箱联动，根据沙箱检测结果联动防火墙阻断未知APT攻击，且相同文件不用重复检测，防火墙可根据沙箱检测结果更新缓存中恶意文件和恶意URL列表； （16）双机主备模式故障切换时间<1秒 （17）配置3年威胁防护库（含IPS、AV、URL）升级服务 3.其他:未尽事项详见图纸、招标文件、工程量清单计价说明、国家相关规范等
分部分项工程项目清单综合单价分析表(简表)
工程名称: |  | 智能化工程 |  |  |  | 标段: |  |  |  | 第41页, 共240页
序号 | 项目编码 |  | 项目名称 | 项目特征描述 | 计量单位 | 综合单价组成明细(元)
[6 empty] | 人工费 | 材料费 | 施工机具 使用费 | 管理费 | 利润 | 综合单价
86 | 030501019002 |  | 上网行为管理 | 1.名称:上网行为管理 2.规格:1、硬件指标： （1）标准2U规格，外置Reset插孔，冗余电源，配置不小于2T硬盘、2个万兆多模模块 （2）端口：千兆电口≥12，千兆光口≥12，万兆光口≥2，扩展槽≥1 2、性能指标： （3）吞吐量≥9.5G，并发连接数≥300万，新建连接数≥7万 （4）支持路由模式、透明（网桥）模式、混合模式、旁路模式；旁路部署支持加入多个物理接口；部署模式切换无需重启设备 （5）设备CPU、内存瞬时达到阀值时，支持按预定比例进行流量审计和管理，优先保障用户上网体验，当阀值下降时，恢复审计和管理 （6）支持7元组的链路负载均衡策略，负载均衡接口支持接口和接口组，支持基于域名进行链路负载，负载算法包括但不少于优先级和权重，负载均衡接口支持pppoe、dhcp、tunnel、物理接口等三层接口 | 台 | 457.33 | 115293.22 | 0.84 | 140.47 | 91.63 | 115983.49
分部分项工程项目清单综合单价分析表(简表)
工程名称: |  | 智能化工程 |  |  |  | 标段: |  |  |  | 第42页, 共240页
序号 | 项目编码 |  | 项目名称 | 项目特征描述 | 计量单位 | 综合单价组成明细(元)
[6 empty] | 人工费 | 材料费 | 施工机具 使用费 | 管理费 | 利润 | 综合单价
（7）支持基于全局或链路进行DNS透明代理，支持指定DNS或继承链路DNS配置，针对多链路支持基于优先级、权重、流量算法进行DNS负载 （8）支持应用种类不少于7300个，移动应用不少于2000个 （9）支持自定义应用，包括但不限于数据包方向、协议、端口、IP地址、目标域名、关键字识别等维度，数据包方向包括任意、请求数据、响应数据，关键字匹配模式支持文本或正则表达式；支持DNS域名学习模式，可引用数据包特征中的目标域名或指定域名 （10）支持邮件控制，支持基于发件人黑、白名单，收件人黑白名单、主题、内容关键字、邮件大小、附件个数进行行为过滤 （11）支持在设备旁路部署时针对违规上网行为进行阻断过滤 （12）针对私接网络行为，惩罚方式包括但不限于无操作、阻断和限速，阻断和限速支持自定义惩罚时长 （13）支持 本地认证、Portal认
分部分项工程项目清单综合单价分析表(简表)
工程名称: |  | 智能化工程 |  |  |  | 标段: |  |  |  | 第43页, 共240页
序号 | 项目编码 |  | 项目名称 | 项目特征描述 | 计量单位 | 综合单价组成明细(元)
[6 empty] | 人工费 | 材料费 | 施工机具 使用费 | 管理费 | 利润 | 综合单价
证、Radius认证、LDAP认证、POP3认证、AD域单点登录、短信认证、微信公众号认证、APP认证、IC卡认证、二维码认证、互联网钉钉认证、混合认证和免认证，其中微信公众号认证支持通过小程序获取手机号 （14） 支持双机热备，支持主主模式、主备模式，支持同步配置、会话、运行状态、VPN状态、特征库，支持配置抢占模式和抢占延时，支持配置HA接口 （15） 支持网监平台特征库化，可通过特征库升级方式新增网监平台 （16）配置1年特征库 3.其他:未尽事项详见图纸、招标文件、工程量清单计价说明、国家相关规范等
87 | 030501015006 |  | 24口千兆交换机 | 1.名称:24口千兆交换机 2.规格:1、硬件指标： （1）固定端口：24个 10/100/1000BASE-T 以太网端口，4 个万兆 SFP+ （2）风扇：为了降低设备工作时的 | 台 | 194.38 | 4367.90 | 172.91 | 112.61 | 73.46 | 4921.26
分部分项工程项目清单综合单价分析表(简表)
工程名称: |  | 智能化工程 |  |  |  | 标段: |  |  |  | 第44页, 共240页
序号 | 项目编码 |  | 项目名称 | 项目特征描述 | 计量单位 | 综合单价组成明细(元)
[6 empty] | 人工费 | 材料费 | 施工机具 使用费 | 管理费 | 利润 | 综合单价
噪音，支持无风扇静音散热 （3）芯片：采用国产芯片 2、性能指标： （4）交换容量≥672Gbps，包转发率≥171Mpps （5）支持4K个VLAN，支持基于MAC/协议/IP子网/策略/端口的VLAN （6）支持RIP、RIPng、OSPF、OSPFv3路由协议 （7）支持IPv4 FIB表项≥2000 ，支持IPv6 FIB表项≥1000 （8）支持DoS攻击防护、ARP攻击防护、ICMP攻击防护，支持端口隔离、端口安全 （9）支持纵向虚拟化，作为纵向子节点零配置即插即用 （10）支持SP、DRR、WRR、SP+DRR、SP+WRR等队列调度算法 （11）支持SNMP v1/v2/v3、Telnet、RMON 3.其他:未尽事项详见图纸、招标文件、工程量清单计价说明、国家相关规范等
88 | 030501015007 |  | 48口千兆交换机 | 1.名称:48口千兆交换机 | 台 | 194.38 | 6239.33 | 172.91 | 112.61 | 73.46 | 6792.69
分部分项工程项目清单综合单价分析表(简表)
工程名称: |  | 智能化工程 |  |  |  | 标段: |  |  |  | 第45页, 共240页
序号 | 项目编码 |  | 项目名称 | 项目特征描述 | 计量单位 | 综合单价组成明细(元)
[6 empty] | 人工费 | 材料费 | 施工机具 使用费 | 管理费 | 利润 | 综合单价
2.规格:1、硬件指标： （1）固定端口：48个 10/100/1000BASE-T 以太网端口，4 个万兆 SFP+ （2）风扇：内置风扇 （3）芯片：采用国产芯片 2、性能指标： （4）交换容量≥672Gbps，包转发率≥200Mpps （5）支持4K个VLAN，支持基于MAC/协议/IP子网/策略/端口的VLAN （6）支持RIP、RIPng、OSPF、OSPFv3路由协议 （7）支持IPv4 FIB表项≥2000 ，支持IPv6 FIB表项≥1000 （8）支持DoS攻击防护、ARP攻击防护、ICMP攻击防护，支持端口隔离、端口安全 （9）支持纵向虚拟化，作为纵向子节点零配置即插即用 （10）支持SP、DRR、WRR、SP+DRR、SP+WRR等队列调度算法 （11）支持SNMP v1/v2/v3、Telnet、RMON
分部分项工程项目清单综合单价分析表(简表)
工程名称: |  | 智能化工程 |  |  |  | 标段: |  |  |  | 第46页, 共240页
序号 | 项目编码 |  | 项目名称 | 项目特征描述 | 计量单位 | 综合单价组成明细(元)
[6 empty] | 人工费 | 材料费 | 施工机具 使用费 | 管理费 | 利润 | 综合单价
3.其他:未尽事项详见图纸、招标文件、工程量清单计价说明、国家相关规范等
89 | 030501015008 |  | 24口POE交换机 | 1.名称:24口POE交换机 2.规格:1、硬件指标： （1）固定端口：24个 10/100/1000BASE-T 以太网端口，4 个万兆 SFP+ （2）支持永久和快速POE，POE输出功率≥400W （3）风扇：内置2个风扇，散热类型为风扇强制散热 （4）芯片：采用国产芯片 2、性能指标： （5）交换容量≥672Gbps，包转发率≥171Mpps （6）支持4K个VLAN，支持基于MAC/协议/IP子网/策略/端口的VLAN （7）支持RIP、RIPng、OSPF、OSPFv3路由协议 （8）支持IPv4 FIB表项≥2000 ，支持IPv6 FIB表项≥1000 （9）支持DoS攻击防护、ARP攻击防 | 台 | 194.38 | 5970.70 | 172.91 | 112.61 | 73.46 | 6524.06
分部分项工程项目清单综合单价分析表(简表)
工程名称: |  | 智能化工程 |  |  |  | 标段: |  |  |  | 第47页, 共240页
序号 | 项目编码 |  | 项目名称 | 项目特征描述 | 计量单位 | 综合单价组成明细(元)
[6 empty] | 人工费 | 材料费 | 施工机具 使用费 | 管理费 | 利润 | 综合单价
护、ICMP攻击防护，支持端口隔离、端口安全 （10）支持纵向虚拟化，作为纵向子节点零配置即插即用 （11）支持SP、DRR、WRR、SP+DRR、SP+WRR等队列调度算法 （12）支持SNMP v1/v2/v3、Telnet、RMON 3.其他:未尽事项详见图纸、招标文件、工程量清单计价说明、国家相关规范等
90 | 030501015009 |  | 48口POE交换机 | 1.名称:48口POE交换机 2.规格:1、硬件指标： （1）固定端口：48个 10/100/1000BASE-T 以太网端口，4 个万兆 SFP+ （2）支持永久和快速POE，POE输出功率≥380W （3）风扇：内置2个风扇，散热类型为风扇强制散热 （4）芯片：采用国产芯片 2、性能指标： （5）交换容量≥672Gbps，包转发 | 台 | 194.38 | 9099.47 | 172.91 | 112.61 | 73.46 | 9652.83
分部分项工程项目清单综合单价分析表(简表)
工程名称: |  | 智能化工程 |  |  |  | 标段: |  |  |  | 第48页, 共240页
序号 | 项目编码 |  | 项目名称 | 项目特征描述 | 计量单位 | 综合单价组成明细(元)
[6 empty] | 人工费 | 材料费 | 施工机具 使用费 | 管理费 | 利润 | 综合单价
率≥200Mpps （6）支持4K个VLAN，支持基于MAC/协议/IP子网/策略/端口的VLAN （7）支持RIP、RIPng、OSPF、OSPFv3路由协议 （8）支持IPv4 FIB表项≥2000 ，支持IPv6 FIB表项≥1000 （9）支持DoS攻击防护、ARP攻击防护、ICMP攻击防护，支持端口隔离、端口安全 （10）支持纵向虚拟化，作为纵向子节点零配置即插即用 （11）支持SP、DRR、WRR、SP+DRR、SP+WRR等队列调度算法 （12）支持SNMP v1/v2/v3、Telnet、RMON 3.其他:未尽事项详见图纸、招标文件、工程量清单计价说明、国家相关规范等
91 | 030501021003 |  | 外网无线AC | 1.名称:外网无线AC 2.规格:1、硬件指标： （1）单台AC提供不少于2个10GE光口, 10个GE电口 | 台 | 194.31 | 58764.90 | 6.17 | 61.47 | 40.10 | 59066.95
分部分项工程项目清单综合单价分析表(简表)
工程名称: |  | 智能化工程 |  |  |  | 标段: |  |  |  | 第49页, 共240页
序号 | 项目编码 |  | 项目名称 | 项目特征描述 | 计量单位 | 综合单价组成明细(元)
[6 empty] | 人工费 | 材料费 | 施工机具 使用费 | 管理费 | 利润 | 综合单价
（2）产品尺寸不超过210x250x43.6mm，满足桌面安装尺寸要求 （3）使用国产化芯片，自主可控 2、性能指标： （4）单台AC最大管理AP数量≥512，最大接入用户数量≥4K （5）三层转发吞吐量≥10Gbps （6）支持实现基于用户的DPSK认证，可以实现针对不同用户分配不同的动态PSK密钥，PSK密钥可与用户终端的MAC地址梆定 （7）内置Portal/AAA服务器，可为用户提供Portal认证/802.1X服务 （8）支持WAPI认证/加密方式 （9）支持入侵防御，检测和中止入侵行为（包括缓冲区溢出攻击、木马、蠕虫等） （10）支持基于802.11k 和 802.11v协议的智能漫游，使低漫游灵敏度的客户端能漫游到最佳AP （11）支持广域认证逃生，在CAPWAP链路故障后，MAC 或者 802.1x 认证逃生到本地认证
分部分项工程项目清单综合单价分析表(简表)
工程名称: |  | 智能化工程 |  |  |  | 标段: |  |  |  | 第50页, 共240页
序号 | 项目编码 |  | 项目名称 | 项目特征描述 | 计量单位 | 综合单价组成明细(元)
[6 empty] | 人工费 | 材料费 | 施工机具 使用费 | 管理费 | 利润 | 综合单价
（12）支持空口切片&双发选收 99.999% 20ms时延 （13）配置431个AP管理授权 3.其他:未尽事项详见图纸、招标文件、工程量清单计价说明、国家相关规范等
92 | 030501021004 |  | 无线AP | 1.名称:无线AP 2.规格:1、硬件指标： （1）接口：≥1个2.5GE电口 （2）支持USB2.0接口，可用于物联网扩展 （3）支持星闪 SLE1.0 技术 （4）为保障自主可控，设备使用国产化Wi-Fi芯片 2、性能指标： （5）支持802.11be标准 （6）2.4G频段和5G频段，全频段支持802.11be标准 （7）空间流≥4，整机速率≥3.5Gbps （8）支持内置蓝牙串口运维 （9）支持AP零配置,AP可以通过DHCP、DNS方式自动注册到无线控制 | 台 | 57.02 | 1692.77 | 3.65 | 18.60 | 12.13 | 1784.17
分部分项工程项目清单综合单价分析表(简表)
工程名称: |  | 智能化工程 |  |  |  | 标段: |  |  |  | 第51页, 共240页
序号 | 项目编码 |  | 项目名称 | 项目特征描述 | 计量单位 | 综合单价组成明细(元)
[6 empty] | 人工费 | 材料费 | 施工机具 使用费 | 管理费 | 利润 | 综合单价
器AC （10）支持VIP用户带宽保障功能 （11）单手机终端接入 Wi-Fi 7 AP 测试无线吞吐，在 5G 的 160MHz 频宽下可达 2.30Gbps （12）支持DC供电或802.3at/af PoE供电 3.其他:未尽事项详见图纸、招标文件、工程量清单计价说明、国家相关规范等
93 | 031101020002 |  | 万兆光模块 | 1.名称:万兆光模块 2.规格:SFP+ 万兆单模光模块，单模，最大传输距离10km，接头类型：LC 3.其他:未尽事项详见图纸、招标文件、工程量清单计价说明、国家相关规范等 | 块 | 80.14 | 1040.39 | 1.09 | 23.91 | 16.25 | 1161.78
94 | 030502015003 |  | 理线器1U | 1.名称:理线器 2.规格:通用型1U理线器 3.其他:未尽事项详见图纸、招标文件、工程量清单计价说明、国家相关规范等 | 个 | 14.06 | 95.72 |  | 4.31 | 2.81 | 116.90
分部分项工程项目清单综合单价分析表(简表)
工程名称: |  | 智能化工程 |  |  |  | 标段: |  |  |  | 第52页, 共240页
序号 | 项目编码 |  | 项目名称 | 项目特征描述 | 计量单位 | 综合单价组成明细(元)
[6 empty] | 人工费 | 材料费 | 施工机具 使用费 | 管理费 | 利润 | 综合单价
95 | 030502007005 |  | LC-LC OS2双工单模 光跳线 2m | 1.名称:光跳线 2.规格:LC-LC OS2双工单模2m 3.其他:未尽事项详见图纸、招标文件、工程量清单计价说明、国家相关规范等 | 条 | 28.11 | 55.97 |  | 8.62 | 5.62 | 98.32
三、IPTV网
96 | 030501015010 |  | IPTV网核心交换机 | 1.名称:IPTV网核心交换机 2.规格:1、硬件指标： （1）固定端口：24个10/100/1000M Base-T以太网端口，16个10GE SFP+，8个10/25GE SFP28，2个40/100GE QSFP28 （2）CPU和LSW采用国产芯片 （3）内存支持4GB，4GB容量保证系统可靠运行 （4）配置双风扇、双电源，一条40G堆叠线缆 2、性能指标： （5）交换容量≥2.56Tbps，包转发率≥1476Mpps （6）支持4K个VLAN，支持基于MAC/协议/IP子网/策略/端口的VLAN （7）支持静态路由、RIP v1/v2、 | 台 | 217.30 | 50247.40 | 901.09 | 342.90 | 223.68 | 51932.37
分部分项工程项目清单综合单价分析表(简表)
工程名称: |  | 智能化工程 |  |  |  | 标段: |  |  |  | 第53页, 共240页
序号 | 项目编码 |  | 项目名称 | 项目特征描述 | 计量单位 | 综合单价组成明细(元)
[6 empty] | 人工费 | 材料费 | 施工机具 使用费 | 管理费 | 利润 | 综合单价
OSPF、BGP、ISIS、RIPng、OSPFv3、ISISv6、BGP4+ （8）支持MAC表项≥128K，ARP表项规格≥64K （9）支持基于第二层、第三层和第四层的ACL、支持双向ACL （10）支持VxLAN功能，支持BGP EVPN，支持分布式 Anycast 网关；支持控制器基于GUI界面进行VxLAN Fabric配置并下发给交换机 （11）支持DRR、SP、DRR+SP队列调度算法 （12）支持全端口Macsec，通过部署整网Macsec，降低信息泄露和遭受恶意网络攻击的风险 （13）支持硬件BFD/OAM，3.3ms稳定均匀发包检测，提高设备的可靠性 （14）支持G.8032（ERPS）标准以太环网协议，故障倒换收敛时间小于50m （15）支持同一个共享的网络基础设施上提供多个逻辑网络（切片），每个逻辑网络服务于特定的业务类型或者行业用户。每个网络切片都可以灵
分部分项工程项目清单综合单价分析表(简表)
工程名称: |  | 智能化工程 |  |  |  | 标段: |  |  |  | 第54页, 共240页
序号 | 项目编码 |  | 项目名称 | 项目特征描述 | 计量单位 | 综合单价组成明细(元)
[6 empty] | 人工费 | 材料费 | 施工机具 使用费 | 管理费 | 利润 | 综合单价
活定义自己的逻辑拓扑、SLA需求、可靠性和安全等级，以满足不同业务、行业或用户的差异化需求 3.其他:未尽事项详见图纸、招标文件、工程量清单计价说明、国家相关规范等
97 | 030501015011 |  | 24口交换机 | 1.名称:24口交换机 2.规格:1、硬件指标： （1）固定端口：24个 10/100/1000BASE-T 以太网端口，4 个万兆 SFP+ （2）风扇：为了降低设备工作时的噪音，支持无风扇静音散热 （3）芯片：采用国产芯片 2、性能指标： （4）交换容量≥672Gbps，包转发率≥171Mpps （5）支持4K个VLAN，支持基于MAC/协议/IP子网/策略/端口的VLAN （6）支持RIP、RIPng、OSPF、OSPFv3路由协议 （7）支持IPv4 FIB表项≥2000 ，支持IPv6 FIB表项≥1000 | 台 | 194.38 | 4367.90 | 172.91 | 112.61 | 73.46 | 4921.26
分部分项工程项目清单综合单价分析表(简表)
工程名称: |  | 智能化工程 |  |  |  | 标段: |  |  |  | 第55页, 共240页
序号 | 项目编码 |  | 项目名称 | 项目特征描述 | 计量单位 | 综合单价组成明细(元)
[6 empty] | 人工费 | 材料费 | 施工机具 使用费 | 管理费 | 利润 | 综合单价
（8）支持DoS攻击防护、ARP攻击防护、ICMP攻击防护，支持端口隔离、端口安全 （9）支持纵向虚拟化，作为纵向子节点零配置即插即用 （10）支持SP、DRR、WRR、SP+DRR、SP+WRR等队列调度算法 （11）支持SNMP v1/v2/v3、Telnet、RMON 3.其他:未尽事项详见图纸、招标文件、工程量清单计价说明、国家相关规范等
98 | 030501015012 |  | 48口交换机 | 1.名称:48口交换机 2.规格:1、硬件指标： （1）固定端口：48个 10/100/1000BASE-T 以太网端口，4 个万兆 SFP+ （2）风扇：内置风扇 （3）芯片：采用国产芯片 2、性能指标： （4）交换容量≥672Gbps，包转发率≥200Mpps （5）支持4K个VLAN，支持基于MAC/ | 台 | 194.38 | 6239.33 | 172.91 | 112.61 | 73.46 | 6792.69
分部分项工程项目清单综合单价分析表(简表)
工程名称: |  | 智能化工程 |  |  |  | 标段: |  |  |  | 第56页, 共240页
序号 | 项目编码 |  | 项目名称 | 项目特征描述 | 计量单位 | 综合单价组成明细(元)
[6 empty] | 人工费 | 材料费 | 施工机具 使用费 | 管理费 | 利润 | 综合单价
协议/IP子网/策略/端口的VLAN （6）支持RIP、RIPng、OSPF、OSPFv3路由协议 （7）支持IPv4 FIB表项≥2000 ，支持IPv6 FIB表项≥1000 （8）支持DoS攻击防护、ARP攻击防护、ICMP攻击防护，支持端口隔离、端口安全 （9）支持纵向虚拟化，作为纵向子节点零配置即插即用 （10）支持SP、DRR、WRR、SP+DRR、SP+WRR等队列调度算法 （11）支持SNMP v1/v2/v3、Telnet、RMON 3.其他:未尽事项详见图纸、招标文件、工程量清单计价说明、国家相关规范等
99 | 031101020003 |  | 万兆光模块 | 1.名称:万兆光模块 2.规格:SFP+ 万兆单模光模块，单模，最大传输距离10km，接头类型：LC 3.其他:未尽事项详见图纸、招标文件、工程量清单计价说明、国家相关 | 块 | 80.14 | 1040.39 | 1.09 | 23.91 | 16.25 | 1161.78
分部分项工程项目清单综合单价分析表(简表)
工程名称: |  | 智能化工程 |  |  |  | 标段: |  |  |  | 第57页, 共240页
序号 | 项目编码 |  | 项目名称 | 项目特征描述 | 计量单位 | 综合单价组成明细(元)
[6 empty] | 人工费 | 材料费 | 施工机具 使用费 | 管理费 | 利润 | 综合单价
规范等
100 | 030502015004 |  | 理线器1U | 1.名称:理线器 2.规格:通用型1U理线器 3.其他:未尽事项详见图纸、招标文件、工程量清单计价说明、国家相关规范等 | 个 | 14.06 | 95.72 |  | 4.31 | 2.81 | 116.90
101 | 030502007006 |  | LC-LC OS2双工单模 光跳线 2m | 1.名称:光跳线 2.规格:LC-LC OS2双工单模2m 3.其他:未尽事项详见图纸、招标文件、工程量清单计价说明、国家相关规范等 | 条 | 28.11 | 55.97 |  | 8.62 | 5.62 | 98.32
四、智能化设备网
102 | 030501015013 |  | 设备网核心交换机 | 1.名称:设备网核心交换机 2.规格:1、硬件指标： （1）主控引擎≥2；整机业务板槽位数≥4 （2）主控槽位与业务线卡槽位宽度相同，为全宽槽位 （3）采用国产芯片，自主可控 （4）支持颗粒化电源，整机电源槽位数≥6 （5）为适应机柜并排部署，设备机 | 台 | 217.30 | 83284.71 | 901.09 | 342.90 | 223.68 | 84969.68
分部分项工程项目清单综合单价分析表(简表)
工程名称: |  | 智能化工程 |  |  |  | 标段: |  |  |  | 第58页, 共240页
序号 | 项目编码 |  | 项目名称 | 项目特征描述 | 计量单位 | 综合单价组成明细(元)
[6 empty] | 人工费 | 材料费 | 施工机具 使用费 | 管理费 | 利润 | 综合单价
箱（包括业务板卡区）采用前进后出风道设计 （6）配置双主控、双电源，千兆电口≥48、万兆光口≥48 2、性能指标： （7）交换容量≥68Tbps，包转发率≥51200 Mpps （8）支持VxLAN功能，支持VxLAN网络的自动化部署 （9）支持IPv4路由转发FIB表项≥256000，支持IPv6路由转发FIB表项≥80000 （10）支持静态路由、RIP、RIPng、OSPF、OSPFv3、BGP、BGP4+、ISIS、ISISv6； （11）所配置的业务板支持Macsec256 （12）支持PQ、WRR、DRR、PQ+WRR、PQ+DRR调度方式； （13）支持硬件BFD/OAM，3.3ms稳定均匀发包检测，提高设备的可靠性 （14）两块主控工作在NSF和NSR模式，且两个主控上端口可以同时工作 （15）支持1：1转发备份，倒换时
分部分项工程项目清单综合单价分析表(简表)
工程名称: |  | 智能化工程 |  |  |  | 标段: |  |  |  | 第59页, 共240页
序号 | 项目编码 |  | 项目名称 | 项目特征描述 | 计量单位 | 综合单价组成明细(元)
[6 empty] | 人工费 | 材料费 | 施工机具 使用费 | 管理费 | 利润 | 综合单价
间小于5ms，故障自动切换无丢包 3.其他:未尽事项详见图纸、招标文件、工程量清单计价说明、国家相关规范等
103 | 030501015014 |  | 24口汇聚交换机 | 1.名称:24口汇聚交换机 2.规格:1、硬件指标： （1）固定端口：24个10/100/1000M Base-T以太网端口，16个10GE SFP+，8个10/25GE SFP28，2个40/100GE QSFP28 （2）CPU和LSW采用国产芯片 （3）内存支持4GB，4GB容量保证系统可靠运行 （4）配置双风扇、双电源 2、性能指标： （5）交换容量≥2.56Tbps，包转发率≥1476Mpps （6）支持4K个VLAN，支持基于MAC/协议/IP子网/策略/端口的VLAN （7）支持静态路由、RIP v1/v2、OSPF、BGP、ISIS、RIPng、OSPFv3、ISISv6、BGP4+ （8）支持MAC表项≥128K，ARP表项 | 台 | 205.61 | 26920.31 | 322.89 | 162.04 | 105.70 | 27716.55
分部分项工程项目清单综合单价分析表(简表)
工程名称: |  | 智能化工程 |  |  |  | 标段: |  |  |  | 第60页, 共240页
序号 | 项目编码 |  | 项目名称 | 项目特征描述 | 计量单位 | 综合单价组成明细(元)
[6 empty] | 人工费 | 材料费 | 施工机具 使用费 | 管理费 | 利润 | 综合单价
规格≥64K （9）支持基于第二层、第三层和第四层的ACL、支持双向ACL （10）支持VxLAN功能，支持BGP EVPN，支持分布式 Anycast 网关；支持控制器基于GUI界面进行VxLAN Fabric配置并下发给交换机 （11）支持DRR、SP、DRR+SP队列调度算法 （12）支持全端口Macsec，通过部署整网Macsec，降低信息泄露和遭受恶意网络攻击的风险 （13）支持硬件BFD/OAM，3.3ms稳定均匀发包检测，提高设备的可靠性 （14）支持G.8032（ERPS）标准以太环网协议，故障倒换收敛时间小于50m （15）支持同一个共享的网络基础设施上提供多个逻辑网络（切片），每个逻辑网络服务于特定的业务类型或者行业用户。每个网络切片都可以灵活定义自己的逻辑拓扑、SLA需求、可靠性和安全等级，以满足不同业务、行业或用户的差异化需求
分部分项工程项目清单综合单价分析表(简表)
工程名称: |  | 智能化工程 |  |  |  | 标段: |  |  |  | 第61页, 共240页
序号 | 项目编码 |  | 项目名称 | 项目特征描述 | 计量单位 | 综合单价组成明细(元)
[6 empty] | 人工费 | 材料费 | 施工机具 使用费 | 管理费 | 利润 | 综合单价
3.其他:未尽事项详见图纸、招标文件、工程量清单计价说明、国家相关规范等
104 | 030501015015 |  | 24口POE交换机 | 1.名称:24口POE交换机 2.规格:1、硬件指标： （1）固定端口：24个 10/100/1000BASE-T 以太网端口，4 个千兆 SFP （2）支持永久和快速POE，POE输出功率≥400W （3）风扇：内置2个风扇，散热类型为风扇强制散热 （4）芯片：采用国产芯片 2、性能指标： （5）交换容量≥672Gbps，包转发率≥171Mpps （6）支持4K个VLAN，支持基于MAC/协议/IP子网/策略/端口的VLAN （7）支持RIP、RIPng、OSPF、OSPFv3路由协议 （8）支持IPv4 FIB表项≥2000 ，支持IPv6 FIB表项≥1000 （9）支持DoS攻击防护、ARP攻击防 | 台 | 194.38 | 5970.70 | 172.91 | 112.61 | 73.46 | 6524.06
分部分项工程项目清单综合单价分析表(简表)
工程名称: |  | 智能化工程 |  |  |  | 标段: |  |  |  | 第62页, 共240页
序号 | 项目编码 |  | 项目名称 | 项目特征描述 | 计量单位 | 综合单价组成明细(元)
[6 empty] | 人工费 | 材料费 | 施工机具 使用费 | 管理费 | 利润 | 综合单价
护、ICMP攻击防护，支持端口隔离、端口安全 （10）支持纵向虚拟化，作为纵向子节点零配置即插即用 （11）支持SP、DRR、WRR、SP+DRR、SP+WRR等队列调度算法 （12）支持SNMP v1/v2/v3、Telnet、RMON 3.其他:未尽事项详见图纸、招标文件、工程量清单计价说明、国家相关规范等
105 | 030501015016 |  | 48口POE交换机 | 1.名称:48口POE交换机 2.规格:1、硬件指标： （1）固定端口：48个 10/100/1000BASE-T 以太网端口，4 个千兆 SFP （2）支持永久和快速POE，POE输出功率≥380W （3）风扇：内置2个风扇，散热类型为风扇强制散热 （4）芯片：采用国产芯片 2、性能指标： （5）交换容量≥672Gbps，包转发 | 台 | 194.38 | 9099.47 | 172.91 | 112.61 | 73.46 | 9652.83
分部分项工程项目清单综合单价分析表(简表)
工程名称: |  | 智能化工程 |  |  |  | 标段: |  |  |  | 第63页, 共240页
序号 | 项目编码 |  | 项目名称 | 项目特征描述 | 计量单位 | 综合单价组成明细(元)
[6 empty] | 人工费 | 材料费 | 施工机具 使用费 | 管理费 | 利润 | 综合单价
率≥200Mpps （6）支持4K个VLAN，支持基于MAC/协议/IP子网/策略/端口的VLAN （7）支持RIP、RIPng、OSPF、OSPFv3路由协议 （8）支持IPv4 FIB表项≥2000 ，支持IPv6 FIB表项≥1000 （9）支持DoS攻击防护、ARP攻击防护、ICMP攻击防护，支持端口隔离、端口安全 （10）支持纵向虚拟化，作为纵向子节点零配置即插即用 （11）支持SP、DRR、WRR、SP+DRR、SP+WRR等队列调度算法 （12）支持SNMP v1/v2/v3、Telnet、RMON 3.其他:未尽事项详见图纸、招标文件、工程量清单计价说明、国家相关规范等
106 | 030501015017 |  | 48口千兆交换机 | 1.名称:48口千兆交换机 2.规格:1、硬件指标： （1）固定端口：48个 10/100/1000BASE-T 以太网端口， | 台 | 194.38 | 6239.33 | 172.91 | 112.61 | 73.46 | 6792.69
分部分项工程项目清单综合单价分析表(简表)
工程名称: |  | 智能化工程 |  |  |  | 标段: |  |  |  | 第64页, 共240页
序号 | 项目编码 |  | 项目名称 | 项目特征描述 | 计量单位 | 综合单价组成明细(元)
[6 empty] | 人工费 | 材料费 | 施工机具 使用费 | 管理费 | 利润 | 综合单价
4 个万兆 SFP+ （2）风扇：内置风扇 （3）芯片：采用国产芯片 2、性能指标： （4）交换容量≥672Gbps，包转发率≥200Mpps （5）支持4K个VLAN，支持基于MAC/协议/IP子网/策略/端口的VLAN （6）支持RIP、RIPng、OSPF、OSPFv3路由协议 （7）支持IPv4 FIB表项≥2000 ，支持IPv6 FIB表项≥1000 （8）支持DoS攻击防护、ARP攻击防护、ICMP攻击防护，支持端口隔离、端口安全 （9）支持纵向虚拟化，作为纵向子节点零配置即插即用 （10）支持SP、DRR、WRR、SP+DRR、SP+WRR等队列调度算法 （11）支持SNMP v1/v2/v3、Telnet、RMON 3.其他:未尽事项详见图纸、招标文件、工程量清单计价说明、国家相关规范等
分部分项工程项目清单综合单价分析表(简表)
工程名称: |  | 智能化工程 |  |  |  | 标段: |  |  |  | 第65页, 共240页
序号 | 项目编码 |  | 项目名称 | 项目特征描述 | 计量单位 | 综合单价组成明细(元)
[6 empty] | 人工费 | 材料费 | 施工机具 使用费 | 管理费 | 利润 | 综合单价
107 | 030501014003 |  | 防火墙 | 1.名称:防火墙 2.规格:1、硬件指标： （1）实配：千兆Combo接口≥8，千兆电口≥4，千兆光口≥4，万兆光口≥6 （2）支持扩展槽位≥2，支持≥2路万兆光Bypass链路 （3）配置双电源，保障可靠性；配置4个风扇，形成3+1冗余备份 （4）产品采用自主研发的关键芯片(CPU) （5）严格前后风道 （6）配置不小于1T硬盘 2、性能指标： （7）防火墙吞吐量≥15Gbps，最大并发连接数≥1000万，每秒新建连接数≥25万 （8）IPSec VPN隧道数≥15000，SSL VPN并发在线用户数≥4000，免费赠送不少于100个 （9）支持基于源IP/目的IP，服务类型，应用类型，安全域，时间段等字段进行安全策略规则的配置 （10）支持安全策略阻断时设备发送 | 台 | 457.33 | 96593.90 | 37.03 | 151.57 | 98.87 | 97338.70
分部分项工程项目清单综合单价分析表(简表)
工程名称: |  | 智能化工程 |  |  |  | 标段: |  |  |  | 第66页, 共240页
序号 | 项目编码 |  | 项目名称 | 项目特征描述 | 计量单位 | 综合单价组成明细(元)
[6 empty] | 人工费 | 材料费 | 施工机具 使用费 | 管理费 | 利润 | 综合单价
反馈报文快速断开连接，如针对TCP报文反馈reset报文，针对UDP和ICMP报文反馈ICMP不可达报文 （11）支持每IP最大连接数限制，防护服务器； （12）支持全面NAT功能，对多种应用层协议支持ALG功能，包括DNS、FTP、H323、MSN、Netbios、PPTP、RSH、RTSP、SIP、SQLnet等 （13）可识别应用层协议数量≥6000种 （14）系统预定义IPS签名数量≥20000，CVE编号的签名条目数不得少于11000 （15）防火墙支持与沙箱联动，根据沙箱检测结果联动防火墙阻断未知APT攻击，且相同文件不用重复检测，防火墙可根据沙箱检测结果更新缓存中恶意文件和恶意URL列表； （16）双机主备模式故障切换时间<1秒 （17）配置3年威胁防护库（含IPS、AV、URL）升级服务 3.其他:未尽事项详见图纸、招标文
分部分项工程项目清单综合单价分析表(简表)
工程名称: |  | 智能化工程 |  |  |  | 标段: |  |  |  | 第67页, 共240页
序号 | 项目编码 |  | 项目名称 | 项目特征描述 | 计量单位 | 综合单价组成明细(元)
[6 empty] | 人工费 | 材料费 | 施工机具 使用费 | 管理费 | 利润 | 综合单价
件、工程量清单计价说明、国家相关规范等
108 | 031101020004 |  | 万兆光模块 | 1.名称:万兆光模块 2.规格:SFP+ 万兆单模光模块，单模，最大传输距离10km，接头类型：LC 3.其他:未尽事项详见图纸、招标文件、工程量清单计价说明、国家相关规范等 | 块 | 80.14 | 1040.39 | 1.09 | 23.91 | 16.25 | 1161.78
109 | 031101020005 |  | 千兆光模块 | 1.名称:千兆光模块 2.规格:SFP+ 千兆单模光模块，单模，最大传输距离10km，接头类型：LC 3.其他:未尽事项详见图纸、招标文件、工程量清单计价说明、国家相关规范等 | 块 | 80.14 | 584.36 | 1.09 | 23.91 | 16.25 | 705.75
110 | 030502015005 |  | 理线器1U | 1.名称:理线器 2.规格:通用型1U理线器 3.其他:未尽事项详见图纸、招标文件、工程量清单计价说明、国家相关规范等 | 个 | 14.06 | 95.72 |  | 4.31 | 2.81 | 116.90
分部分项工程项目清单综合单价分析表(简表)
工程名称: |  | 智能化工程 |  |  |  | 标段: |  |  |  | 第68页, 共240页
序号 | 项目编码 |  | 项目名称 | 项目特征描述 | 计量单位 | 综合单价组成明细(元)
[6 empty] | 人工费 | 材料费 | 施工机具 使用费 | 管理费 | 利润 | 综合单价
111 | 030502007007 |  | LC-LC OS2双工单模 光跳线 2m | 1.名称:光跳线 2.规格:LC-LC OS2双工单模2m 3.其他:未尽事项详见图纸、招标文件、工程量清单计价说明、国家相关规范等 | 条 | 28.11 | 55.97 |  | 8.62 | 5.62 | 98.32
112 | 030502007008 |  | 6类非屏蔽网络跳线 | 1.名称:6类非屏蔽网络跳线 2.规格:满足设计图纸要求 3.其他:未尽事项详见图纸、招标文件、工程量清单计价说明、国家相关规范等 | 条 | 7.17 | 27.38 |  | 2.20 | 1.43 | 38.18
五、网络安全
113 | 030501023001 |  | 网络管理平台 | 1.名称:网络管理平台 2.规格:1、系统应支持大规模设备管理能力，可管理不少于20,000网元 2、系统应支持多种设备的管理，包括交换机、路由器、防火墙、WLAN、服务器、存储、操作系统、数据库、WEB应用、摄像头、GPON设备、微波、超融合、虚拟化等。 3、系统应支持一站式网络设备（包含交换机、路由器、防火墙、AC等设备）仪表盘，通过设备、部件、仿真 | 套 | 45.74 | 222922.58 | 2.47 | 14.78 | 9.64 | 222995.21
分部分项工程项目清单综合单价分析表(简表)
工程名称: |  | 智能化工程 |  |  |  | 标段: |  |  |  | 第69页, 共240页
序号 | 项目编码 |  | 项目名称 | 项目特征描述 | 计量单位 | 综合单价组成明细(元)
[6 empty] | 人工费 | 材料费 | 施工机具 使用费 | 管理费 | 利润 | 综合单价
面板、运行状态等关键信息的集成显示，帮助运维人员快速全方位了解设备 4、系统应支持网络设备类型、设备CPU利用率、内存使用率统计、接口流量、链路流量、端口使用率等统计报表 5、系统提供全网设备的配置文件管理，可以提供即时和周期的配置文件备份，支持对已备份的配置文件进行基线化、恢复和比较 6、系统应支持一键式故障检测，从终端、空口、AP、AC、连通性、AAA、DHCP七个维度识别问题并提供故障原因和修复建议 7、系统应支持主动在网络设备之间发送诊断报文，测量线路上的丢包率、时延、抖动等关键性能指标 8、系统应支持实时监控全网流量，提供多维度TOPN流量分析报告，帮助用户及时发现网络中异常流量、了解网络带宽的使用情况 9、配置150个网络管理授权、700个无线管理授
分部分项工程项目清单综合单价分析表(简表)
工程名称: |  | 智能化工程 |  |  |  | 标段: |  |  |  | 第70页, 共240页
序号 | 项目编码 |  | 项目名称 | 项目特征描述 | 计量单位 | 综合单价组成明细(元)
[6 empty] | 人工费 | 材料费 | 施工机具 使用费 | 管理费 | 利润 | 综合单价
3.其他:未尽事项详见图纸、招标文件、工程量清单计价说明、国家相关规范等
114 | 030501019003 |  | 网络管理平台-服务器 | 1.名称:网络管理平台-服务器 2.规格:"机箱:12*3.5英寸硬盘直通机箱;CPU:2*Kunpeng 920C 5250Y(48core@2.2GHz),支持双线程;电源:2*服务器白金2000W 2.0版本交流电源;内存:6*通用内存-DDR RDIMM内存 -64GB-5600MHz-1.1V-ECC;系统盘:2*960GB SATA? SSD硬盘单元;缓存盘:4*1.6TB NVMe SSD硬盘单元;数据盘:8*通用硬盘 8000GB SATA硬盘单元;RIAD卡:4GB cache-RAID 0,1,5,6,10,50,60,支持超级电容和边带管理;网卡:4*GE+4*10/25GE光口(含10GE多模模块);软件许可:基础架构软件标准版许可,虚拟化套件高级版许可;服务:提供原厂实施服务,含3年原厂质保服务。" 3.其他:未尽事项详见图纸、招标文件、工程量清单计价说明、国家相关 | 台 | 342.66 | 188152.20 | 0.84 | 105.32 | 68.70 | 188669.72
分部分项工程项目清单综合单价分析表(简表)
工程名称: |  | 智能化工程 |  |  |  | 标段: |  |  |  | 第71页, 共240页
序号 | 项目编码 |  | 项目名称 | 项目特征描述 | 计量单位 | 综合单价组成明细(元)
[6 empty] | 人工费 | 材料费 | 施工机具 使用费 | 管理费 | 利润 | 综合单价
规范等
115 | 030501014004 |  | IPS | 1.名称:IPS 2.规格:1、网络层吐量≥15Gbps，网络层并发连接数≥1000万，网络层每秒新建连接数≥25万，IPS检测吞吐量≥10Gbps 2、实配：千兆Combo接口≥8，千兆电口≥4，千兆光口≥4，万兆光口≥6，具备不少于2个扩展插槽，支持Bypass功能和接口 3、投标产品采用自主研发的关键芯片(CPU) 4、单台设备必须支持IDS/IPS混合部署方式，实现部分接口旁路检测，部分接口对直路防护，设备支持单臂部署方式，可以旁挂在二层或者三层设备上进行入侵防御 5、配置入侵防护功能模块；能够防范各种应用层攻击，包括但不限于：后门程序，木马程序，间谍软件，蠕虫，僵尸主机，异常代码，协议异常，扫描，可疑行为审计类等 6、系统预定义入侵防御签名库数量 | 台 | 685.79 | 151494.48 | 30.86 | 219.72 | 143.33 | 152574.18
分部分项工程项目清单综合单价分析表(简表)
工程名称: |  | 智能化工程 |  |  |  | 标段: |  |  |  | 第72页, 共240页
序号 | 项目编码 |  | 项目名称 | 项目特征描述 | 计量单位 | 综合单价组成明细(元)
[6 empty] | 人工费 | 材料费 | 施工机具 使用费 | 管理费 | 利润 | 综合单价
不得少于20000条且具备CVE和CNNVD编号的签名条目数不得少于11000 7、支持不少于6000种的应用识别能力 8、支持上亿数量级的变种病毒库 9、支持安全威胁的分析报表，提供基于威胁趋势、排行等呈现方式，支持接口流量、应用流量的分析报表，支持按日、周、月、导出报表 10、配置冗余电源，3年特征库升级服务 3.其他:未尽事项详见图纸、招标文件、工程量清单计价说明、国家相关规范等
116 | 030501014005 |  | WEB应用防火墙 | 1.名称:WEB应用防火墙 2.规格:1、设备HTTP吞吐≥3Gbps，HTTP最大并发连接数≥230万，新建连接数≥20000； 2、支持千兆光接口≥4，千兆电接口≥6，支持不少于2个扩展槽； 3、投标产品采用自主研发的关键芯片(CPU) 4、支持透明桥、透明代理、反向代 | 台 | 493.78 | 87936.07 | 24.68 | 158.96 | 103.69 | 88717.18
分部分项工程项目清单综合单价分析表(简表)
工程名称: |  | 智能化工程 |  |  |  | 标段: |  |  |  | 第73页, 共240页
序号 | 项目编码 |  | 项目名称 | 项目特征描述 | 计量单位 | 综合单价组成明细(元)
[6 empty] | 人工费 | 材料费 | 施工机具 使用费 | 管理费 | 利润 | 综合单价
理，旁路镜像检测模式以及旁路镜像阻断模式，其中反向代理模式下进行负载均衡配置，支持轮询、权重、源Hash等多种负载均衡算法 5、支持硬件Bypass功能，启用后流量将直接通过硬件接口转发，避免因设备故障导致业务中断，保障业务连续性 6、支持HTTPS防护，可对HTTPS加密会话进行深度分析，并提供服务端加密套件自定义配置，支持不少于48种加密套 7、支持关键资源防篡改，支持设定篡改防护的页面的条件，在缓存更新时间内，系统定期的从网站抓取篡改防护的页面，与已保存的本地页面进行比较，如果有差异，则判定为发生了网页篡改，并进行日志记录 8、支持外联URL安全监测，提供自定义外联URL能力，精准识别并拦截非法外链访问，确保数据安全可控 9、配置不少于3年特征库升级服务，不小于4TB硬盘容量，双电源 3.其他:未尽事项详见图纸、招标文
分部分项工程项目清单综合单价分析表(简表)
工程名称: |  | 智能化工程 |  |  |  | 标段: |  |  |  | 第74页, 共240页
序号 | 项目编码 |  | 项目名称 | 项目特征描述 | 计量单位 | 综合单价组成明细(元)
[6 empty] | 人工费 | 材料费 | 施工机具 使用费 | 管理费 | 利润 | 综合单价
件、工程量清单计价说明、国家相关规范等
117 | 030501019004 |  | 数据库审计 | 1.名称:WEB应用防火墙 2.规格:1、网络吞吐≥5Gbps，双向审计数据库流量≥500Mbps，峰值SQL事务处理能力≥4万条/秒 2、最大支持数据库实例量24个 3、采用国产化CPU，其规格不低于2*24核，主频>=2.6GHz 4、支持网口>=4*GE电口，2*10GE光口，支持2个网卡扩展槽 5、支持旁路部署模式下无须在被审计数据库系统上安装任何代理，仅通过镜像流量即可实现审计 6、支持Oracle、Clickhouse、MySQL、SQL Server、Sybase ASE、DB2、Informix、Cache、 PostgreSQL、Vastbase、Teradata、MariaDB、Hana、LibrA、Sybase IQ、TiDB、Vertica、PolarDB、PolarDB-X、Percona-MySQL、Percona-MongoDB等主流数据库的审计。 | 台 | 457.33 | 111457.80 | 0.84 | 140.47 | 91.63 | 112148.07
分部分项工程项目清单综合单价分析表(简表)
工程名称: |  | 智能化工程 |  |  |  | 标段: |  |  |  | 第75页, 共240页
序号 | 项目编码 |  | 项目名称 | 项目特征描述 | 计量单位 | 综合单价组成明细(元)
[6 empty] | 人工费 | 材料费 | 施工机具 使用费 | 管理费 | 利润 | 综合单价
7、具备单独的性能分析页面，展示性能主要指标（包括整体平均耗时、高峰时平均耗时、低谷时平均耗时、最大单次执行时长、慢SQL数量与占比、慢SQL操作类型），支持以时间维度展示平均耗时趋势，且可与历史情况对比 8、支持在双向审计场景下根据以往审计命中情况设置结果集存储策略，支持设置保存行数与最大保存长度 9、支持告警分析功能，告警分析支持按照“客户端IP+数据库账号”的组合对SQL模板维度进行排行，支持在页面一键添加到白名单、一键添加到信任规则 10、配置30个数据库审计授权、冗余电源 3.其他:未尽事项详见图纸、招标文件、工程量清单计价说明、国家相关规范等
118 | 030501023002 |  | 堡垒机 | 1.名称:堡垒机 2.规格:1、图形并发连接数≥200，字符并发连接数≥800 2、设备CPU规格不低于2*24核，主 | 套 | 68.76 | 124803.14 | 2.47 | 21.84 | 14.25 | 124910.46
分部分项工程项目清单综合单价分析表(简表)
工程名称: |  | 智能化工程 |  |  |  | 标段: |  |  |  | 第76页, 共240页
序号 | 项目编码 |  | 项目名称 | 项目特征描述 | 计量单位 | 综合单价组成明细(元)
[6 empty] | 人工费 | 材料费 | 施工机具 使用费 | 管理费 | 利润 | 综合单价
频>=2.6GHz，内存>=32G,硬盘不低于2*6TB SATA+2*960GB SSD，支持网口>=4*GE电口，2*10GE光口，支持2个网卡扩展插槽 3、设备产品采用国产化CPU，自主可控 4、提供基于项目的隔离能力，支持自由配置项目内的用户及资产数据，实现灵活的数据权限划分管理 5、支持静态密码、手机APP令牌、usbkey、短信口令；支持标准AD/LDAP/RADIUS认证，支持钉钉、企业微信认证 6、支持对已纳管的主机进行连通性、僵尸资产、禁用资产等状态检查，可检验该设备与堡垒机的IP连通性与可连端口，是否为僵尸资产，是否禁用 7、支持对主机账号状态进行检查，检查项包括弱密码（可根据设置的密码检查策略判断是否为弱密码）、长时间为改密、权限变更、密码/密钥无效、密码/密钥未托管、僵尸账号、孤儿账号、多余账号、过期账
分部分项工程项目清单综合单价分析表(简表)
工程名称: |  | 智能化工程 |  |  |  | 标段: |  |  |  | 第77页, 共240页
序号 | 项目编码 |  | 项目名称 | 项目特征描述 | 计量单位 | 综合单价组成明细(元)
[6 empty] | 人工费 | 材料费 | 施工机具 使用费 | 管理费 | 利润 | 综合单价
号、密码过期账号、锁定账号、不可改密账号等 8、提供工单离岸审批能力，由堡垒机生成审批码邮件/短信/OTP方式发给审批员，支持申请者自助输入审批员提供的审批码，并且一次验证后失效 9、会话协同功能支持在运维界面实时查看协同人员，可由会话发起人在线进行操控权分配，可实时踢出会话协同人员；会话协同人员可主动申请当前会话操控权，待会话发起者同意后可拥有会话操作权 10、配置冗余电源，不少于100个资产管理授权 3.其他:未尽事项详见图纸、招标文件、工程量清单计价说明、国家相关规范等
119 | 030501023003 |  | 漏洞扫描 | 1.名称:漏洞扫描 2.规格:1、标准型1U机型，不少于4个万兆口，6*GE COMBO口，一个扩展槽 2、支持不少于10个并发任务，180 | 套 | 68.76 | 143223.49 | 2.47 | 21.84 | 14.25 | 143330.81
分部分项工程项目清单综合单价分析表(简表)
工程名称: |  | 智能化工程 |  |  |  | 标段: |  |  |  | 第78页, 共240页
序号 | 项目编码 |  | 项目名称 | 项目特征描述 | 计量单位 | 综合单价组成明细(元)
[6 empty] | 人工费 | 材料费 | 施工机具 使用费 | 管理费 | 利润 | 综合单价
个任务并发IP总数 3、投标产品采用自主研发的关键芯片(CPU) 4、可选扫描主机规格分为128、512、1000、2000、5000、无限个几档 5、提供5大独立扫描模块，包含系统扫描、Web扫描、数据库扫描、弱口令扫描、基线配置核查的全面扫描能力，每个模块具备各自的配置项，可灵活修改每个模块的配置参数以满足不同场景下的扫描需求 6、支持针对指定IP段，同时一键下发系统扫描、Web扫描、弱口令扫描任务，其中Web扫描能够自动发现该网段内的在线网站并开展扫描；弱口令扫描能自动发现该网段IP开放服务并自动开展弱口令扫描 7、支持检测的系统漏洞数不少于50万，覆盖CVE、CVSS、CNVD、CNNVD、CNCVE、Bugtraq多种漏洞标准 8、支持通过SSH、SMB、TELNET、RDP、POP3、IMAP、FTP、WMI、
分部分项工程项目清单综合单价分析表(简表)
工程名称: |  | 智能化工程 |  |  |  | 标段: |  |  |  | 第79页, 共240页
序号 | 项目编码 |  | 项目名称 | 项目特征描述 | 计量单位 | 综合单价组成明细(元)
[6 empty] | 人工费 | 材料费 | 施工机具 使用费 | 管理费 | 利润 | 综合单价
RSH、REXEC、WINRM、SNMP等协议对目标主机进行登录扫描 9、支持Oralce、Sybase、SQLServer、DB2、MySQL、Postgres、Informix数据库的登录扫描，包括数据库账号，密码，SID，数据库名称等登录选项的设置 10、配置不少512个大并发扫描地址，3年漏洞库升级服务，1T硬盘，冗交流电源 3.其他:未尽事项详见图纸、招标文件、工程量清单计价说明、国家相关规范等
120 | 030501019005 |  | 日志审计 | 1.名称:日志审计 2.规格:1、最大日志处理性能不低于 12000 EPS， 资产授权数量≥200 2、采用国产化CPU，其规格不低于2*24核，主频>=2.6GHz 3、内存>=32G,硬盘不低于2*6TB SATA+2*960GB SSD 4、日志解析规则数量 ≥5000 5、支持手动或按周期自动备份系统 | 台 | 457.33 | 139183.18 | 0.84 | 140.47 | 91.63 | 139873.45
分部分项工程项目清单综合单价分析表(简表)
工程名称: |  | 智能化工程 |  |  |  | 标段: |  |  |  | 第80页, 共240页
序号 | 项目编码 |  | 项目名称 | 项目特征描述 | 计量单位 | 综合单价组成明细(元)
[6 empty] | 人工费 | 材料费 | 施工机具 使用费 | 管理费 | 利润 | 综合单价
配置，可随时对系统资产等配置进行还原操作，且自动备份周期与备份包个数可配；支持系统配置备份自动备份至远程服务器 6、支持常见的虚拟机环境日志收集，包括Xen、VMWare、Hyper-V等 7、支持三维关联分析；支持通过资产、安全知识库、弱点库三个维度分析事件是否存在威胁，并形成关联事件 8、内置73000+条CVE漏洞数据知识库 9、配置冗余电源，200个管理资源许可授权 3.其他:未尽事项详见图纸、招标文件、工程量清单计价说明、国家相关规范等
121 | 030501019006 |  | 态势感知 | 1.名称:态势感知 2.规格:1.支持VXLAN、GRE、VLAN、CAPWAP报文解析 2.性能要求：应用层吞吐量≥1Gbps 3.支持与网络安全设备（如防火墙、入侵检测）、网络控制器设备（如网 | 台 | 457.33 | 185333.62 | 0.84 | 140.47 | 91.63 | 186023.89
分部分项工程项目清单综合单价分析表(简表)
工程名称: |  | 智能化工程 |  |  |  | 标段: |  |  |  | 第81页, 共240页
序号 | 项目编码 |  | 项目名称 | 项目特征描述 | 计量单位 | 综合单价组成明细(元)
[6 empty] | 人工费 | 材料费 | 施工机具 使用费 | 管理费 | 利润 | 综合单价
络控制器）、终端EDR设备等联动阻断发现的威胁，并支持针对威胁事件触发手动联动、自动联动等联动响应方式 4.支持解析TLS客户端支持加密套件列表、TLS服务器端选择的加密套件、TLS客户端支持的extension列表、TLS服务器端选择的extension列表、TLS握手过程中ClientKeyExchange消息的负载长度、TLS握手过程中ServerKeyExchange消息的负载长度、服务器叶证书的有效期(单位天) 5.支持精准识别即时通信类、社交网络类、远程访问类、电子邮箱类、企业应用类、数据备份类、网络代理类等多类别的应用识别，应用识别库6000+ 6.支持按照用户需要对HBase和Hive中的数据进行列加密，并能够支持AES128和SM4国密算法，满足国密加密需求。即可以按照用户需要，对所有数据进行加密，也可以只对部分关键数据进行加密
分部分项工程项目清单综合单价分析表(简表)
工程名称: |  | 智能化工程 |  |  |  | 标段: |  |  |  | 第82页, 共240页
序号 | 项目编码 |  | 项目名称 | 项目特征描述 | 计量单位 | 综合单价组成明细(元)
[6 empty] | 人工费 | 材料费 | 施工机具 使用费 | 管理费 | 利润 | 综合单价
7.支持预置和自定义安全事件处置场景Playbook，支持针对不同攻击场景（DGA检测处置场景、加密流量检测处置场景、恶意C&C检测处置场景等）编排自动化的调查取证和告警联动，实现安全事件的自动化处置闭环。支持多种编排动作，包括：沙箱联动、终端取证、URL封堵和网络隔离等，支持用户可视的UI界面呈现。 8.为了高效检测恶意加密流量，不影响现有网络业务、性能，需要支持恶意C&C通讯：针对加密流量不需要解密，通过分析Metadata检测恶意C&C通讯流量。 9.支持IPv6流量采集、支持SRv6报文解析、支持syslog、dataflow格式的含IPv6日志解析，支持IPv6地址封堵、支持IPv6文件还原、支持IPv6相关字段的响应编排联动 10.支持通过WEBUI快速配套以syslog方式传递的第三方日志，可以通过key-vlaue、分隔符以及正则表达式的方式提取第三方日志的数据字段，字段映射完成并下发配置至采
分部分项工程项目清单综合单价分析表(简表)
工程名称: |  | 智能化工程 |  |  |  | 标段: |  |  |  | 第83页, 共240页
序号 | 项目编码 |  | 项目名称 | 项目特征描述 | 计量单位 | 综合单价组成明细(元)
[6 empty] | 人工费 | 材料费 | 施工机具 使用费 | 管理费 | 利润 | 综合单价
集设备 11.支持不同视角展示全网态势，包括综合安全态势、内网安全态势、外网安全态势、脆弱性态势、资产安全态势、威胁事件态势等6个独立的大屏展示功能。支持大屏轮播功能，能手动配置轮播间隔事件。并支持大屏Logo定制功能 12、配套服务器： 支持≥2颗国产CPU，单颗CPU≥48核，单CPU主频≥2.6G 内存≥256G 系统盘≥2*960G，数据盘≥12*4000GB SATA, 网口：不少于4个，速率不低于GE 光口：不少于4个，速率不低于10GE 3.其他:未尽事项详见图纸、招标文件、工程量清单计价说明、国家相关规范等
122 | 030501019007 |  | 态势感知-探针 | 1.名称:态势感知-探针 2.规格:1、应用层吞吐量（开启IPS/AV）≥5Gbps，最大并发连接数（开启IPS/AV）≥100万，每秒新建 | 台 | 457.33 | 188312.96 | 0.84 | 140.47 | 91.63 | 189003.23
分部分项工程项目清单综合单价分析表(简表)
工程名称: |  | 智能化工程 |  |  |  | 标段: |  |  |  | 第84页, 共240页
序号 | 项目编码 |  | 项目名称 | 项目特征描述 | 计量单位 | 综合单价组成明细(元)
[6 empty] | 人工费 | 材料费 | 施工机具 使用费 | 管理费 | 利润 | 综合单价
连接数（开启IPS/AV）≥3万 2、支持IPS引擎，IPS签名数量≥20000，其中CVE高危漏洞签名≥11000 3、实配：千兆光电Combo口≥8个，千兆电口≥4，万兆光口≥10，配置双电源；硬盘≥240G 4、采用国产CPU，自主可控 5、支持解析IPv6流量，提取IP地址、端口等流量网络层元数据；支持解析SRv6报文，并且在上送流量元数据时携带SRv6租户ID信息以区分不同租户 6、支持TLS协议解析，支持解析TLS客户端支持加密套件、TLS服务器选择的加密套件、TLS客户端支持的extension列表、TLS服务器选择的extension列表、TLS握手过程中客户端交换秘钥长度、TLS握手过程中服务器端交换密钥的长度、证书的有效期等信息 7、支持IPS威胁取证，开启IPS取证功能后，态势感知系统检测到IPS攻击事件后，流探针会捕获IPS攻击事
分部分项工程项目清单综合单价分析表(简表)
工程名称: |  | 智能化工程 |  |  |  | 标段: |  |  |  | 第85页, 共240页
序号 | 项目编码 |  | 项目名称 | 项目特征描述 | 计量单位 | 综合单价组成明细(元)
[6 empty] | 人工费 | 材料费 | 施工机具 使用费 | 管理费 | 利润 | 综合单价
件的相关报文并生成PCAP文件发给态势感知系统，用于安全取证 8、支持显示设备信息、接口流量统计，应用实时流量排名，源地址实时流量排名 9、支持通过Syslog上报IPS/AV告警日志给第三方系统 3.其他:未尽事项详见图纸、招标文件、工程量清单计价说明、国家相关规范等
123 | 030501014006 |  | 网闸 | 1.名称:网闸 2.规格:安全隔离与信息交换系统设备(双电源/(6GE+2SFP+2SFP Plus)*2) 3.其他:未尽事项详见图纸、招标文件、工程量清单计价说明、国家相关规范等 | 台 | 423.22 | 187852.94 | 24.68 | 137.33 | 89.58 | 188527.75
124 | 030501023004 |  | 内网杀毒软件 | 1.名称:内网杀毒软件 2.规格:1、客户端支持Windows 7、Windows 10、Windows 11（X86)、Windows server 2012及以上版本（X86)的windows操作系统；支持 CentOS 7及以上、RedHat 8及以 | 套 | 68.76 | 125173.34 | 2.47 | 21.84 | 14.25 | 125280.66
分部分项工程项目清单综合单价分析表(简表)
工程名称: |  | 智能化工程 |  |  |  | 标段: |  |  |  | 第86页, 共240页
序号 | 项目编码 |  | 项目名称 | 项目特征描述 | 计量单位 | 综合单价组成明细(元)
[6 empty] | 人工费 | 材料费 | 施工机具 使用费 | 管理费 | 利润 | 综合单价
上、Euler 2.0及以上，Debian 10及以上、SUSE12/15、Ubuntu16/18/20/22（X86/ARM）的Linux 2、支持客户端本地下载安装、邮件推广安装、域控批量安装及静默安装 3、支持资产端侧Agent安装后自动上线，展示资产整体数量，识别端侧软硬件信息，提供安全评估能力，威胁一站式管理。 4、支持杀毒实时防护场景下Windows CPU占用低于15%，实时防护性能内存低于130MB，网络带宽20M /天 5、支持钓鱼木马检测, 包含钓鱼PE文件及快捷方式检测。支持常见的强诱导性高级远控钓鱼木马（通过定向邮件传播, 以诱惑性的图标和文件名诱骗用户执行，大部分都是EXE和LNK文件格式） 6、支持基于特征和行为的检测引擎，叠加云上大数据勒索专有情报，对已知和未知变种勒索病毒有较强的检测能力；支持基于AI检测勒索病
分部分项工程项目清单综合单价分析表(简表)
工程名称: |  | 智能化工程 |  |  |  | 标段: |  |  |  | 第87页, 共240页
序号 | 项目编码 |  | 项目名称 | 项目特征描述 | 计量单位 | 综合单价组成明细(元)
[6 empty] | 人工费 | 材料费 | 施工机具 使用费 | 管理费 | 利润 | 综合单价
毒, windows客户端支持勒索端侧轻量级备份。 7、支持对蠕虫、木马、后门、挖矿、脚本恶意程序、勒索病毒、恶意文件压缩包、大文件、加壳类型等病毒的检测，为保障终端安全性，病毒检出率应≥99.9%，误报率≤0.1% 8、支持提供支持广告软件、蠕虫病毒、漏洞利用、木马后门、后门远控、检测感染病毒、僵尸网络、勒索软件、挖矿软件、测试样本、木马病毒、黑客工具、包裹病毒、灰色软件、间谍软件、网络钓鱼、网页木马静态检测的主动防御和查杀的能力。用户可以在服务端一键在线查杀，批量查杀或者制定周期性定时查杀任务 9、支持终端主机挖矿木马外联请求检测，以及挖矿运行时行为检测，具备未知挖矿变种检测能力，支持DNS挖矿域名溯源到恶意进程。支持16000+矿池库，覆盖90个家族，常见挖矿币种8类 10、配置服务器以及600台PC以及200台服务器杀毒授权
分部分项工程项目清单综合单价分析表(简表)
工程名称: |  | 智能化工程 |  |  |  | 标段: |  |  |  | 第88页, 共240页
序号 | 项目编码 |  | 项目名称 | 项目特征描述 | 计量单位 | 综合单价组成明细(元)
[6 empty] | 人工费 | 材料费 | 施工机具 使用费 | 管理费 | 利润 | 综合单价
3.其他:未尽事项详见图纸、招标文件、工程量清单计价说明、国家相关规范等
125 | 030501023005 |  | 外网杀毒软件 | 1.名称:外网杀毒软件 2.规格:1、客户端支持Windows 7、Windows 10、Windows 11（X86)、Windows server 2012及以上版本（X86)的windows操作系统；支持 CentOS 7及以上、RedHat 8及以上、Euler 2.0及以上，Debian 10及以上、SUSE12/15、Ubuntu16/18/20/22（X86/ARM）的Linux 2、支持客户端本地下载安装、邮件推广安装、域控批量安装及静默安装 3、支持资产端侧Agent安装后自动上线，展示资产整体数量，识别端侧软硬件信息，提供安全评估能力，威胁一站式管理。 4、支持杀毒实时防护场景下Windows CPU占用低于15%，实时防护性能内存低于130MB，网络带宽20M /天 | 套 | 68.76 | 125173.34 | 2.47 | 21.84 | 14.25 | 125280.66
分部分项工程项目清单综合单价分析表(简表)
工程名称: |  | 智能化工程 |  |  |  | 标段: |  |  |  | 第89页, 共240页
序号 | 项目编码 |  | 项目名称 | 项目特征描述 | 计量单位 | 综合单价组成明细(元)
[6 empty] | 人工费 | 材料费 | 施工机具 使用费 | 管理费 | 利润 | 综合单价
5、支持钓鱼木马检测, 包含钓鱼PE文件及快捷方式检测。支持常见的强诱导性高级远控钓鱼木马（通过定向邮件传播, 以诱惑性的图标和文件名诱骗用户执行，大部分都是EXE和LNK文件格式） 6、支持基于特征和行为的检测引擎，叠加云上大数据勒索专有情报，对已知和未知变种勒索病毒有较强的检测能力；支持基于AI检测勒索病毒, windows客户端支持勒索端侧轻量级备份。 7、支持对蠕虫、木马、后门、挖矿、脚本恶意程序、勒索病毒、恶意文件压缩包、大文件、加壳类型等病毒的检测，为保障终端安全性，病毒检出率应≥99.9%，误报率≤0.1% 8、支持提供支持广告软件、蠕虫病毒、漏洞利用、木马后门、后门远控、检测感染病毒、僵尸网络、勒索软件、挖矿软件、测试样本、木马病毒、黑客工具、包裹病毒、灰色软件、间谍软件、网络钓鱼、网页木马静态检测的主动防御和查杀的能力。
分部分项工程项目清单综合单价分析表(简表)
工程名称: |  | 智能化工程 |  |  |  | 标段: |  |  |  | 第90页, 共240页
序号 | 项目编码 |  | 项目名称 | 项目特征描述 | 计量单位 | 综合单价组成明细(元)
[6 empty] | 人工费 | 材料费 | 施工机具 使用费 | 管理费 | 利润 | 综合单价
用户可以在服务端一键在线查杀，批量查杀或者制定周期性定时查杀任务 9、支持终端主机挖矿木马外联请求检测，以及挖矿运行时行为检测，具备未知挖矿变种检测能力，支持DNS挖矿域名溯源到恶意进程。支持16000+矿池库，覆盖90个家族，常见挖矿币种8类 10、配置服务器以及200台PC以及200台服务器杀毒授权 3.其他:未尽事项详见图纸、招标文件、工程量清单计价说明、国家相关规范等
通信机房主干线
126 | 030501005004 |  | 用户ODF柜 | 1.名称:用户ODF柜 2.规格:1、48芯通信光缆融接盒 2、288芯四网合一光纤配线架，实配48芯 3、含相关配件 3.其他:未尽事项详见图纸、招标文件、工程量清单计价说明、国家相关规范等 | 台 | 141.14 | 2407.03 | 1.70 | 43.79 | 28.57 | 2622.23
分部分项工程项目清单综合单价分析表(简表)
工程名称: |  | 智能化工程 |  |  |  | 标段: |  |  |  | 第91页, 共240页
序号 | 项目编码 |  | 项目名称 | 项目特征描述 | 计量单位 | 综合单价组成明细(元)
[6 empty] | 人工费 | 材料费 | 施工机具 使用费 | 管理费 | 利润 | 综合单价
127 | 030502005004 |  | 通信光缆 | 1.名称:通信光缆 2.规格及型号:满足设计图纸要求 3.敷设方式:管、暗槽内穿放 4.其他:未尽事项详见图纸、招标文件、工程量清单计价说明、国家相关规范等 | m | 4.19 | 17.54 | 0.06 | 1.30 | 0.85 | 23.94
128 | 010502004001 |  | ODF柜基础 | 1.根据ODF柜的尺寸定制设备安装水泥基础 | m3 | 50.26 | 403.42 | 0.84 | 14.69 | 10.22 | 479.43
129 | 030412002008 |  | 线槽300x150 | 1.名称:镀锌金属线槽 2.材质:镀锌 3.规格:300*150 4.线槽、盖板及中间隔板安装 5.含接地、防火堵洞、支（吊）架制作安装、除锈、刷油 6.其他:未尽事项详见图纸、招标文件、工程量清单计价说明、国家相关规范等 | m | 52.78 | 73.40 | 2.18 | 15.62 | 10.99 | 154.96
IPTV系统
130 | 030501019008 |  | IPTV服务器 | 1.名称:IPTV服务器 2.规格:信创国产服务器 CPU：国产海光33503.0G Hz 8核16线程 | 台 | 342.66 | 41658.69 | 0.84 | 105.32 | 68.70 | 42176.21
分部分项工程项目清单综合单价分析表(简表)
工程名称: |  | 智能化工程 |  |  |  | 标段: |  |  |  | 第92页, 共240页
序号 | 项目编码 |  | 项目名称 | 项目特征描述 | 计量单位 | 综合单价组成明细(元)
[6 empty] | 人工费 | 材料费 | 施工机具 使用费 | 管理费 | 利润 | 综合单价
内存：32G DDR4 系统盘：标配IT SSD 网口：8*1000M 光口：2*10G 电源：标配400W 2U机架式机箱 内置国产基于LINUX内核开发的专业智慧IPTV系统医院版本（系统与IPTV功能融为一体） 3.其他:未尽事项详见图纸、招标文件、工程量清单计价说明、国家相关规范等
131 | 030501019009 |  | 流媒体服务器 | 1.名称:流媒体服务器 2.规格:信创国产服务器 CPU：国产海光33503.0G Hz 8核16线程 内存：32G DDR4 系统盘：标配IT SSD 网口：4*1000M 光口：2*10G 阵列卡 磁盘配置：4*4T企业盘（共16T） 电源：标配400W | 台 | 342.66 | 41658.69 | 0.84 | 105.32 | 68.70 | 42176.21
分部分项工程项目清单综合单价分析表(简表)
工程名称: |  | 智能化工程 |  |  |  | 标段: |  |  |  | 第93页, 共240页
序号 | 项目编码 |  | 项目名称 | 项目特征描述 | 计量单位 | 综合单价组成明细(元)
[6 empty] | 人工费 | 材料费 | 施工机具 使用费 | 管理费 | 利润 | 综合单价
2U机架式机箱 内置国产基于LINUX内核开发的专业智慧IPTV系统医院版本（系统与IPTV功能融为一体） 3.其他:未尽事项详见图纸、招标文件、工程量清单计价说明、国家相关规范等
132 | 030505007001 |  | 高清编码器 | 1.名称:高清编码器 2.规格:1、采用1U 19英寸标准机架式设计，插卡式结构，具备高扩展性； 2、具备至少6个板卡插槽，可配置不同的板卡，支持包含且不限于DVB-S2/DVB-C/DTMB解调解扰、HDMI/CVBS/SDI编码、IP/ASI适配、QAM/DTMB调制等模块的组合式应用； 3、支持模块带电热插拔，故障模块替换无需断电，保证不影响正常节目的播出； 4、内置冗余备份双电源，支持负载均衡； 5、具备至少2个光口和4个千兆全双工RJ45接口，其中至少2个用于数据 | 台 | 342.66 | 24264.66 | 47.60 | 119.65 | 78.05 | 24852.62
分部分项工程项目清单综合单价分析表(简表)
工程名称: |  | 智能化工程 |  |  |  | 标段: |  |  |  | 第94页, 共240页
序号 | 项目编码 |  | 项目名称 | 项目特征描述 | 计量单位 | 综合单价组成明细(元)
[6 empty] | 人工费 | 材料费 | 施工机具 使用费 | 管理费 | 利润 | 综合单价
口、2个用于网管口； 6、采用专业编码芯片，支持8路HDMI高清编码功能，可拓展至24路； 7、视频编码格式：H.264、H.265； 8、视频编码模式：CBR、VBR； 9、视频分辨率：480i、576i、720p、1080i、1080p； 10、音频编码格式：MPEG-1 Layer2、AAC、AC3； 11、音频模式：单声道、双声道、立体声； 12、支持音量调节功能； 13、设备支持节目复用、透传等功能； 14、具备NIT表添加、编辑等功能，支持节目排序； 15、支持两级平滑实现码流去抖动能力； 16、支持多数据重同步功能； 17、支持输入输出码流实时监测功能，包含总码率和有效码流； 18、支持多传输流混合传输功能； 19、具备设备网管控制功能；
分部分项工程项目清单综合单价分析表(简表)
工程名称: |  | 智能化工程 |  |  |  | 标段: |  |  |  | 第95页, 共240页
序号 | 项目编码 |  | 项目名称 | 项目特征描述 | 计量单位 | 综合单价组成明细(元)
[6 empty] | 人工费 | 材料费 | 施工机具 使用费 | 管理费 | 利润 | 综合单价
20、支持网管系统异常自处理功能； 3.其他:未尽事项详见图纸、招标文件、工程量清单计价说明、国家相关规范等
133 | 030502013004 |  | 多媒体控制盒 | 1.名称:多媒体控制盒 2.规格:满足设计图纸要求 3.其他:未尽事项详见图纸、招标文件、工程量清单计价说明、国家相关规范等 | 个 | 70.57 | 1568.39 | 2.82 | 22.50 | 14.68 | 1678.96
134 | 030501002001 |  | 管理电脑 | 1.名称:管理电脑 2.规格:CPU：i5-12400(6核/2.5GHz)；6核12线程 内存：8GB，3200MHz频率，最大支持64 GB内存；显示器：21.5英寸，分辨率1920x1080，刷新率60HZ 3.其他:未尽事项详见图纸、招标文件、工程量清单计价说明、国家相关规范等 | 台 | 68.47 | 8348.65 | 2.47 | 21.75 | 14.19 | 8455.53
135 | 030501023006 |  | 病房互动电视系统软件 | 1.名称:病房互动电视系统软件 2.规格:1. 基于LINUX内核开发的，支持华为智慧屏鸿蒙系统安装 2. 网络接入：支持静态ip、dhcp、pppoe、ipoe等多方式链接； | 套 | 68.76 | 1607.86 | 2.47 | 21.84 | 14.25 | 1715.18
分部分项工程项目清单综合单价分析表(简表)
工程名称: |  | 智能化工程 |  |  |  | 标段: |  |  |  | 第96页, 共240页
序号 | 项目编码 |  | 项目名称 | 项目特征描述 | 计量单位 | 综合单价组成明细(元)
[6 empty] | 人工费 | 材料费 | 施工机具 使用费 | 管理费 | 利润 | 综合单价
3. 直播采集：组播、单播、互联网码流、应用层组播等多种码流方式输入； 4. 直播输出：支持单播、组播、原地址下发等方式直播输出； 5. 自定义功能：不同风格UI自选，更换背景图片或视频、用户名称和LOGO、自定义菜单等； 6. 节目编排：节目编辑、排序、启用关闭、默认启动频道等； 7. 直播在线录制及回看（需要额外授权费用）； 8. 本地点播：支持视频上传、编辑，构建本地点播服务，并可设置轮播频道： 9. 正版网络点播：内置有商业场所播放授权的CIBN聚精彩APK和腾讯极光TV APK，可包年/包天扫码二种付费； 10. 在线服务：设置在线呼叫服务项目，如送餐、送物等； 11.健康教育：上传健康教育视频、编辑，设置多套轮播节目或本地点播，按不同科室分发不同轮播节目；
分部分项工程项目清单综合单价分析表(简表)
工程名称: |  | 智能化工程 |  |  |  | 标段: |  |  |  | 第97页, 共240页
序号 | 项目编码 |  | 项目名称 | 项目特征描述 | 计量单位 | 综合单价组成明细(元)
[6 empty] | 人工费 | 材料费 | 施工机具 使用费 | 管理费 | 利润 | 综合单价
12. 医院特色服务：医院介绍、科室介绍、专家介绍、医院动态新闻； 13. 信息推送：按科室分组推送滚动文字、插播图片或视频等，支持一键紧急锁屏报警； 14. 插播功能：按用户组插播滚动文字、插播图片、视频或直播频道等，支持一键紧急锁屏报警； 15. 开机广告：支持开机LOGO、开机动画定制、启动视频、屏保广告等固定广告位播放广告： 16. 手机投屏：提供私密扫码投屏，实现跨VLAN投屏； 17. 信息查询：提供本地天气预报、世界时钟等信息查询服务： 18. 网络电话：SIP电话服务，提供内线电话功能，如分机管理、定时呼叫（叫早服务）等； 19. APP管理：应用APP推送安装及推送升级，官方终端支持静默安装； 20. 智能语音对接：扫码对接小度、天猫精灵智能AI语音设备，也可以配置AI语音遥控器，实现语音操控电视；
分部分项工程项目清单综合单价分析表(简表)
工程名称: |  | 智能化工程 |  |  |  | 标段: |  |  |  | 第98页, 共240页
序号 | 项目编码 |  | 项目名称 | 项目特征描述 | 计量单位 | 综合单价组成明细(元)
[6 empty] | 人工费 | 材料费 | 施工机具 使用费 | 管理费 | 利润 | 综合单价
21. 监控频道：支持监控视频接入电视系统，方便客人查看大堂、停车场、洗衣房等地方监控情况； 22. 支持双机热备和多机集群，适应高负载、高稳定性使用场合。 3.其他:未尽事项详见图纸、招标文件、工程量清单计价说明、国家相关规范等
136 | 030502007009 |  | HDMI线 | 1.名称:HDMI线 2.规格:满足设计图纸要求 3.其他:未尽事项详见图纸、招标文件、工程量清单计价说明、国家相关规范等 | 条 | 9.86 | 84.73 | 0.06 | 3.04 | 1.98 | 99.67
无线对讲系统
137 | 030607002001 |  | 5G无线手持对讲机 | 1.名称:5G无线手持对讲机 2.规格:待机7-9天，USB/TYPE-C接口 3.其他:未尽事项详见图纸、招标文件、工程量清单计价说明、国家相关规范等 | 台 | 30.35 | 495.34 |  | 9.31 | 6.07 | 541.07
护理呼叫信号系统
138 | 030501002002 |  | 护士站主机 | 1.名称:护士站主机 | 台 | 68.47 | 7534.51 | 2.47 | 21.75 | 14.19 | 7641.39
分部分项工程项目清单综合单价分析表(简表)
工程名称: |  | 智能化工程 |  |  |  | 标段: |  |  |  | 第99页, 共240页
序号 | 项目编码 |  | 项目名称 | 项目特征描述 | 计量单位 | 综合单价组成明细(元)
[6 empty] | 人工费 | 材料费 | 施工机具 使用费 | 管理费 | 利润 | 综合单价
2.规格:材质：塑胶外壳 安装：桌面 CPU：四核主频高达1.4GH 内存：2GB DDR4 外存储：32GB EMMC 系统：Open Harmony 尺寸：15.6寸 屏显比例：16:9 分辨率：1920×1080 亮度：220cd/m² 屏寿命：20000hrs 整机额定功率：≤6.5W,最大功率：9.5W 待机功率：≤1W 麦克风：鹅颈麦*1，手柄麦/听筒*1 声音输出：4Ω/2W 看门狗：支持自动恢复，自动断电重启 整机双侧边灯带设计，三色灯条（RGB） 电路触摸屏，采用工业级触摸芯片 触摸屏表面硬度6H，钢化玻璃厚度>1.8mm 防静电：接触≥8KV，非接触≥12KV
分部分项工程项目清单综合单价分析表(简表)
工程名称: |  | 智能化工程 |  |  |  | 标段: |  |  |  | 第100页, 共240页
序号 | 项目编码 |  | 项目名称 | 项目特征描述 | 计量单位 | 综合单价组成明细(元)
[6 empty] | 人工费 | 材料费 | 施工机具 使用费 | 管理费 | 利润 | 综合单价
复位键：隐藏式整机复位按键 摄像头：400W像素 患者一览表：动态显示病区床位信息状态，动态显示在院患者基本信息、护理级别； 宣教推送：可以根据患者病情，向患者推送相关宣教内容，可强制患者观看。并可以对推送的内容观看程度进行统计。 视频对讲：可以接收床位呼叫、门口呼叫、家属探视端呼叫，并可以进行高清视频通话。可以主动向床位发起视频通话及巡视。 呼叫转移：护士在床位工作而护士站无人值守时，可以通过呼叫转移功能将接听功能转移到其他床旁终端实现，做到有呼必应。 呼叫托管：将一个病区的呼叫接听功能托管转移到另一个病区护士站，受托管的护士站只能接听呼叫，不能回拨被托管的床位终端。 门禁控制：可接收病区访客机发起的一键呼叫并进行双向可视对讲，对大门门禁进行开锁控制。并可对通话进
分部分项工程项目清单综合单价分析表(简表)
工程名称: |  | 智能化工程 |  |  |  | 标段: |  |  |  | 第101页, 共240页
序号 | 项目编码 |  | 项目名称 | 项目特征描述 | 计量单位 | 综合单价组成明细(元)
[6 empty] | 人工费 | 材料费 | 施工机具 使用费 | 管理费 | 利润 | 综合单价
行录音录像。 病区广播：可对单个或全病区床头终端进行广播音视频通话。 3.其他:未尽事项详见图纸、招标文件、工程量清单计价说明、国家相关规范等
139 | 030505016002 |  | 护士站交互看板 | 1.名称:护士站交互看板 2.规格:材质：五金结构 安装：壁挂 CPU：8 core ARM Cortex-A55 内存：4GB 外存储：32GB 系统：Open Harmony 尺寸：65寸 屏显比例：16：9 分辨率：3840*2160 亮度：350cd /m² 屏寿命：30000 hrs 整机额定功率：210W（不含OPS） 待机功率：≤1W 工作电压：AC220V 50HZ 裸机尺寸：1485.2MM*905.38M*88.3MM | 台 | 177.62 | 12019.62 | 1.12 | 54.80 | 35.75 | 12288.91
分部分项工程项目清单综合单价分析表(简表)
工程名称: |  | 智能化工程 |  |  |  | 标段: |  |  |  | 第102页, 共240页
序号 | 项目编码 |  | 项目名称 | 项目特征描述 | 计量单位 | 综合单价组成明细(元)
[6 empty] | 人工费 | 材料费 | 施工机具 使用费 | 管理费 | 利润 | 综合单价
触摸：红外触摸，4mm 钢化玻璃，响应速度≤10ms，触摸精度≤±1mm 声音输出：8Ω/10W 3.其他:未尽事项详见图纸、招标文件、工程量清单计价说明、国家相关规范等
140 | 030505016003 |  | 病房门口屏 | 1.名称:病房门口屏 2.规格:材质：塑胶外壳/五金挂板，屏幕背面采用纯平设计 厚度：设备最厚处厚度不超过15mm 安装：壁挂（挂板） CPU：A55*4，主频高达1.4GHZ GPU：G52 MP2 内存：2GB 外存储：16G 系统：Open Harmony 尺寸：15.6 寸 屏显比例：16 : 9 分辨率：1920× 1080 亮度：220cd/m² 屏寿命：20000hrs 整机额定功率：9.5W 待机功率：≤1W | 台 | 124.56 | 3622.18 | 1.12 | 38.53 | 25.14 | 3811.53
分部分项工程项目清单综合单价分析表(简表)
工程名称: |  | 智能化工程 |  |  |  | 标段: |  |  |  | 第103页, 共240页
序号 | 项目编码 |  | 项目名称 | 项目特征描述 | 计量单位 | 综合单价组成明细(元)
[6 empty] | 人工费 | 材料费 | 施工机具 使用费 | 管理费 | 利润 | 综合单价
工作电压：DC12V/2A 麦克风： 内置 声音输出：4Ω/2W 看门狗：支持自动恢复， 自动断电重启 整机自带门灯，双侧边灯带设计，三色灯条（RGB） 电路触摸屏，采用工业级触摸芯片 触摸屏表面硬度 6H ，钢化玻璃厚度>1.8mm 防静电：接触≥8KV ，非接触≥12KV 复位键：隐藏式整机复位按键 供电：标准POE 摄像头：400W 看门狗：支持自动恢复，自动断电重启 3.其他:未尽事项详见图纸、招标文件、工程量清单计价说明、国家相关规范等
141 | 030505016004 |  | 床头屏 | 1.名称:床头屏 2.规格:材质：塑胶外壳/背板，屏幕背面采用全屏幕设计，设备最厚处厚度≤15mm，设备前后纯平设备 | 台 | 124.56 | 2257.88 | 1.12 | 38.53 | 25.14 | 2447.23
分部分项工程项目清单综合单价分析表(简表)
工程名称: |  | 智能化工程 |  |  |  | 标段: |  |  |  | 第104页, 共240页
序号 | 项目编码 |  | 项目名称 | 项目特征描述 | 计量单位 | 综合单价组成明细(元)
[6 empty] | 人工费 | 材料费 | 施工机具 使用费 | 管理费 | 利润 | 综合单价
安装：壁挂（挂板） CPU：A55*4，主频高达1.4GHZ 内存：1GB 外存储：8GB EMMC 系统：Open Harmony 尺寸：10.4 寸 屏显比例：20:9 分辨率：1600×720 亮度：250cd/m² 屏寿命：20000hrs 磁吸呼叫手柄连接接口：6pin 2.54mm 整机额定功率：≤6W，最大功率：8W 待机功率：≤1W 麦克风：1个 声音输出：4 欧 3 瓦 磁吸式呼叫手柄及手柄座 电容触摸屏，采用工业级触摸芯片 触摸屏表面为超白钢化 2.5D 弧边设计，钢化玻 璃厚 1. 1mm ，支持消毒液擦拭 防静电：接触≥8KV ，非接触≥12KV
分部分项工程项目清单综合单价分析表(简表)
工程名称: |  | 智能化工程 |  |  |  | 标段: |  |  |  | 第105页, 共240页
序号 | 项目编码 |  | 项目名称 | 项目特征描述 | 计量单位 | 综合单价组成明细(元)
[6 empty] | 人工费 | 材料费 | 施工机具 使用费 | 管理费 | 利润 | 综合单价
散热方式：铝型材散热片被动散热 供电方式：标准POE 摄像头：400W 看门狗：支持自动恢复，自动断电重启 3.其他:未尽事项详见图纸、招标文件、工程量清单计价说明、国家相关规范等
142 | 030904003002 |  | 卫生间呼叫器 | 1.名称:卫生间呼叫器 2.规格:产品尺寸：90mm*90mm*24mm 呼叫功能：按压中间呼叫 下拉红绳呼叫 防水等级：IPX8 呼叫提示：红圈发光呼叫有效 主机提示：所在卫生间呼叫，门灯常亮 连线方式：K2端子连接 拉绳：防水拉绳800mm 安装说明：墙壁标准86盒安装 3.其他:未尽事项详见图纸、招标文件、工程量清单计价说明、国家相关规范等 | 个 | 43.69 | 204.25 | 0.06 | 12.13 | 8.75 | 268.88
分部分项工程项目清单综合单价分析表(简表)
工程名称: |  | 智能化工程 |  |  |  | 标段: |  |  |  | 第106页, 共240页
序号 | 项目编码 |  | 项目名称 | 项目特征描述 | 计量单位 | 综合单价组成明细(元)
[6 empty] | 人工费 | 材料费 | 施工机具 使用费 | 管理费 | 利润 | 综合单价
143 | 030904003003 |  | 母婴室喇叭按钮 | 1.名称:母婴室喇叭按钮 2.规格:满足设计图纸要求 3.其他:未尽事项详见图纸、招标文件、工程量清单计价说明、国家相关规范等 | 个 | 43.69 | 128.81 | 0.06 | 12.13 | 8.75 | 193.44
144 | 030505016005 |  | 双面液晶走廊屏 | 1.名称:双面液晶走廊屏 2.规格:材质：五金结构 安装：吊挂 颜色：黑色 CPU：四核，主频1.6GHZ 内存：2GB DDR 外存储：8GB EMMC 系统：Open Harmony 尺寸：28.6寸 屏显比例：3:1 分辨率：1920*560 亮度：250cd/m² 屏寿命：30000hrs 整机额定功率：≤48W 待机功率：≤1W 工作电压：AC220V50HZ 声音输出：8Ω/5W 3.其他:未尽事项详见图纸、招标文 | 台 | 124.56 | 12889.28 | 1.12 | 38.53 | 25.14 | 13078.63
分部分项工程项目清单综合单价分析表(简表)
工程名称: |  | 智能化工程 |  |  |  | 标段: |  |  |  | 第107页, 共240页
序号 | 项目编码 |  | 项目名称 | 项目特征描述 | 计量单位 | 综合单价组成明细(元)
[6 empty] | 人工费 | 材料费 | 施工机具 使用费 | 管理费 | 利润 | 综合单价
件、工程量清单计价说明、国家相关规范等
145 | 030505016006 |  | 值班室分机 | 1.名称:值班室分机 2.规格:材质：塑胶外壳/五金挂板，屏幕背面采用纯平设计 厚度：设备最厚处厚度不超过15mm 安装：壁挂（挂板） CPU：A55*4，主频高达1.4GHZ GPU：G52 MP2 内存：2GB 外存储：16G 系统：Open Harmony 尺寸：15.6 寸 屏显比例：16 : 9 分辨率：1920× 1080 亮度：220cd/m² 屏寿命：20000hrs 整机额定功率：9.5W 待机功率：≤1W 工作电压：DC12V/2A 麦克风： 内置 声音输出：4Ω/2W 看门狗：支持自动恢复， 自动断电 | 台 | 124.56 | 6051.51 | 1.12 | 38.53 | 25.14 | 6240.86
分部分项工程项目清单综合单价分析表(简表)
工程名称: |  | 智能化工程 |  |  |  | 标段: |  |  |  | 第108页, 共240页
序号 | 项目编码 |  | 项目名称 | 项目特征描述 | 计量单位 | 综合单价组成明细(元)
[6 empty] | 人工费 | 材料费 | 施工机具 使用费 | 管理费 | 利润 | 综合单价
重启 整机自带门灯，双侧边灯带设计，三色灯条（RGB） 电路触摸屏，采用工业级触摸芯片 触摸屏表面硬度 6H ，钢化玻璃厚度>1.8mm 防静电：接触≥8KV ，非接触≥12KV 复位键：隐藏式整机复位按键 供电：标准POE 摄像头：400W 看门狗：支持自动恢复，自动断电重启 3.其他:未尽事项详见图纸、招标文件、工程量清单计价说明、国家相关规范等
146 | 030501023007 |  | 对讲系统软件 | 1.名称:对讲系统软件 2.规格:1.系统采用纯IP方案,B/S架构,病房呼叫对讲系统需由床头屏、门口屏、卫生间紧急呼叫、走廊屏、护士站主机、值班室分机、医生办分机、护理智能看板组成,均采用TCP/IP协议与系统进行通信,硬件设备具 | 套 | 68.76 | 19639.71 | 2.72 | 21.92 | 14.30 | 19747.41
分部分项工程项目清单综合单价分析表(简表)
工程名称: |  | 智能化工程 |  |  |  | 标段: |  |  |  | 第109页, 共240页
序号 | 项目编码 |  | 项目名称 | 项目特征描述 | 计量单位 | 综合单价组成明细(元)
[6 empty] | 人工费 | 材料费 | 施工机具 使用费 | 管理费 | 利润 | 综合单价
备自身独立的MAC地址,便于用户后期使用及管理;2.系统可将视/音频图片、文字 等多媒体素材发送到各显示屏上,能够实现各种素材的同屏、混合播放。" 3.其他:未尽事项详见图纸、招标文件、工程量清单计价说明、国家相关规范等
147 | 030501023008 |  | 呼对讲系统软件-护士智慧看板 | 1.名称:呼对讲系统软件-护士智慧看板 2.规格: "(1)智慧看板需支持按照不同的病区业务显示显示不同的内容,同时可根据病区需求由护士自行调整显示样式及显示模板;(2)支持显示护理一览表显示功能,可实时显示系统中提供的病区的概况,展现常规护理内容,各病区可以自定义显示的护理内容:如血压、床边血糖、心电监护、24小时出入量 、相应治疗、转科、出入量、雾化吸入等内容的相关床位,整体数据实时更新;" | 套 | 68.76 | 4985.73 | 2.72 | 21.92 | 14.30 | 5093.43
分部分项工程项目清单综合单价分析表(简表)
工程名称: |  | 智能化工程 |  |  |  | 标段: |  |  |  | 第110页, 共240页
序号 | 项目编码 |  | 项目名称 | 项目特征描述 | 计量单位 | 综合单价组成明细(元)
[6 empty] | 人工费 | 材料费 | 施工机具 使用费 | 管理费 | 利润 | 综合单价
3.其他:未尽事项详见图纸、招标文件、工程量清单计价说明、国家相关规范等
148 | 030502003005 |  | 低烟无卤非屏蔽双绞线CAT6 | 1.名称:低烟无卤非屏蔽双绞线CAT6 2.规格及型号:UTP六类4对非屏蔽低烟无卤电缆 3.线缆敷设、水晶头制安、标记、卡接 4.其他:未尽事项详见图纸、招标文件、工程量清单计价说明、国家相关规范等 | m | 1.27 | 5.18 | 0.04 | 0.40 | 0.26 | 7.15
149 | 030412001010 |  | 配管JDG20 | 1.名称:电线管 2.材质:镀锌电线管 3.规格:JDG20 4.配置形式:暗配 5.过路盒制作安装、开刨槽、修补、配件管件及安装 6.接地要求:符合设计及施工规范要求 7.其他:未尽事项详见图纸、招标文件、工程量清单计价说明、国家相关规范等 | m | 5.80 | 5.00 |  | 1.67 | 1.16 | 13.63
分部分项工程项目清单综合单价分析表(简表)
工程名称: |  | 智能化工程 |  |  |  | 标段: |  |  |  | 第111页, 共240页
序号 | 项目编码 |  | 项目名称 | 项目特征描述 | 计量单位 | 综合单价组成明细(元)
[6 empty] | 人工费 | 材料费 | 施工机具 使用费 | 管理费 | 利润 | 综合单价
候诊呼叫信号系统
150 | 030505016007 |  | 22寸诊间报到机 | 1.名称:22寸诊间报到机 2.规格:材质：五金结构/钢化玻璃 安装： 壁挂（挂板） 厚度：设备前后面采用全平面设计，厚度≤30mm CPU：四核，主频1.8GHz 内存：2GB DDR 外存储：16GB EMMC 系统：Open Harmony 尺寸：22寸 屏显比例：16：9 分辨率：1920 x 1080 亮度：250cd/m² 屏寿命：30000 hrs 触摸：电容触摸 整机额定功率：≤48W 待机功率：≤1W 工作电压：AC220V 50HZ 声音输出：4Ω/2W 支持磁条刷卡、RFID读卡、身份证读卡、芯片读卡、扫描 支持定时开关机，支持定时下载、定 | 台 | 124.56 | 3757.32 | 1.12 | 38.53 | 25.14 | 3946.67
分部分项工程项目清单综合单价分析表(简表)
工程名称: |  | 智能化工程 |  |  |  | 标段: |  |  |  | 第112页, 共240页
序号 | 项目编码 |  | 项目名称 | 项目特征描述 | 计量单位 | 综合单价组成明细(元)
[6 empty] | 人工费 | 材料费 | 施工机具 使用费 | 管理费 | 利润 | 综合单价
时播放、下载限速、断点续传； 支持分屏显示，可划分多个显示区域； 支持自动定时开关机；支持远程音量调整；开机自检功能:具有开机自检功能，发现问题可以反馈给管理平台； 自诊断功能:设备运行期间发现故障，屏幕显示对应的故障及停用信息 3.其他:未尽事项详见图纸、招标文件、工程量清单计价说明、国家相关规范等
151 | 030505016008 |  | 43寸网络液晶一体机 | 1.名称:43寸网络液晶一体机 2.规格:材质：五金结构 安装：壁挂（挂架） CPU：四核 内存：DDR 2G 外存储：EMMC 8G 系统：Open Harmony 尺寸：43寸 屏显比例：16：9 分辨率：1920*1080 亮度：350cd/m² | 台 | 160.12 | 6305.55 | 1.12 | 49.44 | 32.25 | 6548.48
分部分项工程项目清单综合单价分析表(简表)
工程名称: |  | 智能化工程 |  |  |  | 标段: |  |  |  | 第113页, 共240页
序号 | 项目编码 |  | 项目名称 | 项目特征描述 | 计量单位 | 综合单价组成明细(元)
[6 empty] | 人工费 | 材料费 | 施工机具 使用费 | 管理费 | 利润 | 综合单价
屏寿命：30000 hrs 整机额定功率：≤85W 待机功率：≤1W 工作电压：AC220V 50HZ 声音输出：8Ω/5W 喇叭：内置2个 支持定时开关机，支持定时下载、定时播放、下载限速、断点续传； 支持分屏显示，可划分多个显示区域； 内置RTC时钟，支持全天多时段定时开关机； 采用B/S架构，具备统一的管理后台，支持后台远程升级，截图，调音量等； 3.其他:未尽事项详见图纸、招标文件、工程量清单计价说明、国家相关规范等
152 | 030505016009 |  | 55寸网络液晶一体机 | 1.名称:55寸网络液晶一体机 2.规格:材质：五金结构 安装：壁挂 CPU： 四核 内存：2GB | 台 | 177.62 | 7920.60 | 1.12 | 54.80 | 35.75 | 8189.89
分部分项工程项目清单综合单价分析表(简表)
工程名称: |  | 智能化工程 |  |  |  | 标段: |  |  |  | 第114页, 共240页
序号 | 项目编码 |  | 项目名称 | 项目特征描述 | 计量单位 | 综合单价组成明细(元)
[6 empty] | 人工费 | 材料费 | 施工机具 使用费 | 管理费 | 利润 | 综合单价
外存储：eMMC8GB 系统：Open Harmony 尺寸：55寸 屏显比例：16：9 分辨率：3840*2160 亮度：350cd /m² 屏寿命：30000 hrs 整机额定功率：≤110W 待机功率：≤1W 工作电压：AC220V 50HZ 声音输出：8Ω/5W 支持自动定时开关机；支持远程音量调整；开机自检功能:具有开机自检功能，发现问题可以反馈给管理平台； 自诊断功能:设备运行期间发现故障，屏幕显示对应的故障及停用信息； 自动扫描功能：设备支持开机自动扫描入库功能，设备参数包含：终端名称；IP地址；MAC地址；设备类型；分辨率；业务属性；手机号；备注等基本参数。 3.其他:未尽事项详见图纸、招标文
分部分项工程项目清单综合单价分析表(简表)
工程名称: |  | 智能化工程 |  |  |  | 标段: |  |  |  | 第115页, 共240页
序号 | 项目编码 |  | 项目名称 | 项目特征描述 | 计量单位 | 综合单价组成明细(元)
[6 empty] | 人工费 | 材料费 | 施工机具 使用费 | 管理费 | 利润 | 综合单价
件、工程量清单计价说明、国家相关规范等
153 | 030505016010 |  | 32寸网络液晶一体机 | 1.名称:32寸网络液晶一体机 2.规格:详见设计图纸设备参数要求 3.其他:未尽事项详见图纸、招标文件、工程量清单计价说明、国家相关规范等 | 台 | 124.56 | 5047.59 | 1.12 | 38.53 | 25.14 | 5236.94
154 | 030505016011 |  | 候诊显示屏 | 1.名称:候诊显示屏 2.规格:详见设计图纸设备参数要求 3.其他:未尽事项详见图纸、招标文件、工程量清单计价说明、国家相关规范等 | 台 | 177.62 | 5047.59 | 1.12 | 54.80 | 35.75 | 5316.88
155 | 030904003004 |  | 叫号器 | 1.名称:叫号器 2.规格:详见设计图纸设备参数要求 3.其他:未尽事项详见图纸、招标文件、工程量清单计价说明、国家相关规范等 | 个 | 43.69 | 272.78 | 0.06 | 12.13 | 8.75 | 337.41
156 | 030505016012 |  | 智能自助服务终端 | 1.名称:55寸网络液晶一体机 2.规格:材质：五金结构/钢化玻璃 安装： 立式 颜色：标配白色 CPU：四核 1.3GHZ | 台 | 171.51 | 12096.69 | 12.90 | 56.54 | 36.88 | 12374.52
分部分项工程项目清单综合单价分析表(简表)
工程名称: |  | 智能化工程 |  |  |  | 标段: |  |  |  | 第116页, 共240页
序号 | 项目编码 |  | 项目名称 | 项目特征描述 | 计量单位 | 综合单价组成明细(元)
[6 empty] | 人工费 | 材料费 | 施工机具 使用费 | 管理费 | 利润 | 综合单价
内存：1GB 外存储：eMMC 8GB 系统：Open Harmony 尺寸：22英寸 屏显比例：16：9 分辨率：1920*1080 亮度：250cd/m² 屏寿命：25000 hrs 通信接口：10/100Mbps 触摸参数：红外触摸（支持10点触摸） 整机额定功率：≤35W 待机功率：≤1W 工作电压：AC220V 50HZ 声音输出：8Ω/2W 其它功能：支持M1读卡、磁条刷卡、条码扫描、打印条码等功能 支持根据系统设定规则打印票据； 支持打印机故障、打印机缺纸及其他配件故障自动上报至归属区域护士站/分诊台； 支持一台设备可以关联多个诊区使用； 3.其他:未尽事项详见图纸、招标文
分部分项工程项目清单综合单价分析表(简表)
工程名称: |  | 智能化工程 |  |  |  | 标段: |  |  |  | 第117页, 共240页
序号 | 项目编码 |  | 项目名称 | 项目特征描述 | 计量单位 | 综合单价组成明细(元)
[6 empty] | 人工费 | 材料费 | 施工机具 使用费 | 管理费 | 利润 | 综合单价
件、工程量清单计价说明、国家相关规范等
157 | 030501019010 |  | 分诊系统服务器 | 1.名称:分诊系统服务器 2.规格:2U机架式服务器 含导轨 CPU: 2*鲲鹏920 32核 内存:128G 硬盘:3*4T SATA 缓存:9440 网卡:集成4GE 电源:2*900W 3.其他:未尽事项详见图纸、招标文件、工程量清单计价说明、国家相关规范等 | 台 | 342.66 | 38340.10 | 0.84 | 105.32 | 68.70 | 38857.62
158 | 030501023009 |  | 护士站签到点（软件） | 1.名称:护士站签到点（软件） 2.规格:1.可根据实际项目具体需求，对医院HIS系统厂商开放供货方数据库，允许合作方对数据库直接操作。 2.可提供同等规模同类项目系统接口范例； 3.其他:未尽事项详见图纸、招标文件、工程量清单计价说明、国家相关规范等 | 套 | 68.76 | 24499.89 | 2.47 | 21.84 | 14.25 | 24607.21
分部分项工程项目清单综合单价分析表(简表)
工程名称: |  | 智能化工程 |  |  |  | 标段: |  |  |  | 第118页, 共240页
序号 | 项目编码 |  | 项目名称 | 项目特征描述 | 计量单位 | 综合单价组成明细(元)
[6 empty] | 人工费 | 材料费 | 施工机具 使用费 | 管理费 | 利润 | 综合单价
159 | 030501023010 |  | 多媒体医疗导引系统平台软件 | 1.名称:多媒体医疗导引系统平台软件 2.规格:1.信息发布系统与排队叫号系统集成于统一平台，方便医院管理维护。 2.叫号系统软件装载在分诊及HIS接口服务器上，该服务器需有良好的数据备份及安全措施。 3.系统后台具备部门管理、用户管理、角色管理功能，终端管理，监控管理等子模块功能，方便后期维护人员对终端、播放内容进行高效管理。 3.其他:未尽事项详见图纸、招标文件、工程量清单计价说明、国家相关规范等 | 套 | 68.76 | 31247.68 | 2.47 | 21.84 | 14.25 | 31355.00
160 | 030501023011 |  | 普通门诊导诊叫号系统 | 1.名称:普通门诊导诊叫号系统 2.规格:1.系统可根据诊间环境大小及特点设定诊间等候区等候人数1-3人不等； 2.系统可进行队列干预，可进行报道、査询、复诊、优先、延迟、绿色通道、转诊等控制功能。 3.患者多的时候，可以开启二级分诊 | 套 | 68.76 | 17862.72 | 2.47 | 21.84 | 14.25 | 17970.04
分部分项工程项目清单综合单价分析表(简表)
工程名称: |  | 智能化工程 |  |  |  | 标段: |  |  |  | 第119页, 共240页
序号 | 项目编码 |  | 项目名称 | 项目特征描述 | 计量单位 | 综合单价组成明细(元)
[6 empty] | 人工费 | 材料费 | 施工机具 使用费 | 管理费 | 利润 | 综合单价
模式。 3.其他:未尽事项详见图纸、招标文件、工程量清单计价说明、国家相关规范等
161 | 030501023012 |  | 药房导诊叫号系统 | 1.名称:普通门诊导诊叫号系统 2.规格:1.支持患者缴费后未分和预分窗口两种模式。 2.支持取药患者报到机制，避免出现配药发药后无人领取的现象。 3.支持取药患者报到后自动分配窗口功能，明确指示患者在分配窗口等候。 4.取药窗口屏显示全部已呼叫患者信息，提高采购人发药效率。 3.其他:未尽事项详见图纸、招标文件、工程量清单计价说明、国家相关规范等 | 套 | 68.76 | 17862.72 | 2.47 | 21.84 | 14.25 | 17970.04
162 | 030501023013 |  | 体检中心导诊叫号系统 | 1.名称:体检中心导诊叫号系统 2.规格:1、支持护士站软件为客户推荐最优排队检查项目。 2、采购人要求体检秩序规则必须实现先报到，所有检查项目具备优先检查的原则；即：先来客人，可以在最 | 套 | 68.76 | 17862.72 | 2.47 | 21.84 | 14.25 | 17970.04
分部分项工程项目清单综合单价分析表(简表)
工程名称: |  | 智能化工程 |  |  |  | 标段: |  |  |  | 第120页, 共240页
序号 | 项目编码 |  | 项目名称 | 项目特征描述 | 计量单位 | 综合单价组成明细(元)
[6 empty] | 人工费 | 材料费 | 施工机具 使用费 | 管理费 | 利润 | 综合单价
短的时间内完成检查并离开体检中心。 3、系统需支持让受检客人优先检查餐前项目。 3.其他:未尽事项详见图纸、招标文件、工程量清单计价说明、国家相关规范等
163 | 030501023014 |  | 检验科室导诊叫号系统 | 1.名称:检验科室导诊叫号系统 2.规格:1.在患者进行报到后，自动进入采血排队队列。采血窗口按照患者报到的顺序进行叫号，窗口屏幕语音呼叫并显示患者信息。 2.检验窗口可按业务划分，例如：静脉血窗口、末梢血窗口，成人采血窗口、儿童采血窗口等。 3.其他:未尽事项详见图纸、招标文件、工程量清单计价说明、国家相关规范等 | 套 | 68.76 | 17862.72 | 2.47 | 21.84 | 14.25 | 17970.04
164 | 030501023015 |  | 语音库模块 | 1.名称:语音库模块 2.规格:1.系统应具备按照病区划分的、语音效果可覆盖整个物理病区的语音播报软件或功能模块 2.语音播报软件应具备全语音库的语 | 套 | 68.76 | 17862.72 | 2.47 | 21.84 | 14.25 | 17970.04
分部分项工程项目清单综合单价分析表(简表)
工程名称: |  | 智能化工程 |  |  |  | 标段: |  |  |  | 第121页, 共240页
序号 | 项目编码 |  | 项目名称 | 项目特征描述 | 计量单位 | 综合单价组成明细(元)
[6 empty] | 人工费 | 材料费 | 施工机具 使用费 | 管理费 | 利润 | 综合单价
音呼叫功能，需支持文本内容(中文、数字)自动语音合成与播报，排队叫号信息可自动合成为语音信息播放 3.其他:未尽事项详见图纸、招标文件、工程量清单计价说明、国家相关规范等
165 | 030501023016 |  | 数据接口软件 | 1.名称:数据接口软件 2.规格:1.可根据实际项目具体需求，对医院HIS系统厂商开放供货方数据库，允许合作方对数据库直接操作。 2.可提供同等规模同类项目系统接口范例； 3.其他:未尽事项详见图纸、招标文件、工程量清单计价说明、国家相关规范等 | 套 | 68.76 | 24499.89 | 2.47 | 21.84 | 14.25 | 24607.21
166 | 030501023017 |  | 护士分诊台管理客户端软件 | 1.名称:护士分诊台管理客户端软件 2.规格:1.支持查看当前诊区的每个队列叫号情况（如：排队队列名称、候诊人数、已就诊人数、未到过号人数、当前队列最后一次呼叫的患者姓名、排队序号、呼叫医生或诊位、叫 | 套 | 68.76 | 10340.60 | 2.47 | 21.84 | 14.25 | 10447.92
分部分项工程项目清单综合单价分析表(简表)
工程名称: |  | 智能化工程 |  |  |  | 标段: |  |  |  | 第122页, 共240页
序号 | 项目编码 |  | 项目名称 | 项目特征描述 | 计量单位 | 综合单价组成明细(元)
[6 empty] | 人工费 | 材料费 | 施工机具 使用费 | 管理费 | 利润 | 综合单价
号时间等） 3.其他:未尽事项详见图纸、招标文件、工程量清单计价说明、国家相关规范等
167 | 030501023018 |  | 医生工作站客户端软件 | 1.名称:医生工作站客户端软件 2.规格:1.支持医生ID号登录； 2.支持顺序呼叫、选择呼叫、扫描呼叫等三种呼叫方式； 3.支持叫号、重呼、选呼三种呼叫方式；支持过号（呼叫未到）、诊结两种结束状态；支持暂离、停诊等状态切换； 3.其他:未尽事项详见图纸、招标文件、工程量清单计价说明、国家相关规范等 | 套 | 68.76 | 4853.87 | 2.47 | 21.84 | 14.25 | 4961.19
168 | 030501023019 |  | 多媒体综合业务显示系统 | 1.名称:多媒体综合业务显示系统 2.规格: 1、可播放各种格式的图片、文档、FLASH、网页及音视频。支持同时叠加多个元素同时播放。 2、立体声、双声道，支持MP3,AAC,WMA等格式，系统音频文件播放可以隐藏任务方式编排和播放，不影响可见窗口的媒体播放，即可播 | 套 | 80.17 | 35783.08 | 2.72 | 25.41 | 16.58 | 35907.96
分部分项工程项目清单综合单价分析表(简表)
工程名称: |  | 智能化工程 |  |  |  | 标段: |  |  |  | 第123页, 共240页
序号 | 项目编码 |  | 项目名称 | 项目特征描述 | 计量单位 | 综合单价组成明细(元)
[6 empty] | 人工费 | 材料费 | 施工机具 使用费 | 管理费 | 利润 | 综合单价
放背景音乐。 3、图像明亮清晰，不受显示屏尺寸大小限制可满屏播放，视频播放连续，无动画和马赛克，画面流畅。 4、每个液晶屏幕上可以播放不同的节目，每个液晶屏幕上可以自由分割出多画面同时播放，支持各种高清播放格式文件。 3.其他:未尽事项详见图纸、招标文件、工程量清单计价说明、国家相关规范等
169 | 030502003006 |  | 低烟无卤非屏蔽双绞线CAT6 | 1.名称:低烟无卤非屏蔽双绞线CAT6 2.规格及型号:UTP六类4对非屏蔽低烟无卤电缆 3.线缆敷设、水晶头制安、标记、卡接 4.其他:未尽事项详见图纸、招标文件、工程量清单计价说明、国家相关规范等 | m | 1.27 | 5.18 | 0.04 | 0.40 | 0.26 | 7.15
170 | 030412001011 |  | 配管JDG20 | 1.名称:电线管 2.材质:镀锌电线管 3.规格:JDG20 4.配置形式:暗配 | m | 5.80 | 5.00 |  | 1.67 | 1.16 | 13.63
分部分项工程项目清单综合单价分析表(简表)
工程名称: |  | 智能化工程 |  |  |  | 标段: |  |  |  | 第124页, 共240页
序号 | 项目编码 |  | 项目名称 | 项目特征描述 | 计量单位 | 综合单价组成明细(元)
[6 empty] | 人工费 | 材料费 | 施工机具 使用费 | 管理费 | 利润 | 综合单价
5.过路盒制作安装、开刨槽、修补、配件管件及安装 6.接地要求:符合设计及施工规范要求 7.其他:未尽事项详见图纸、招标文件、工程量清单计价说明、国家相关规范等
公共广播系统
171 | 030505001001 |  | 控制主机TT系列 | 1.名称:控制主机TT系列 2.规格:1.TT系列工控机箱设计，采用≥17.3英寸电容触摸屏。 2.采用的国产处理器配置≥8核，≥8线程，≥2.7GHz主频；≥1×256G M.2固态硬盘；≥1×8G DDR4内存。 3.抽拉式键盘鼠标设计。 4.具有≥1×VGA接口、≥1×DVI接口、≥6×COM RS232接口（COM3/4支持RS232/RS485）、≥4×USB2.0接口、≥4xUSB3.0接口、≥1×PS/2接口、≥1×MIC IN接口、≥1×LINE OUT接口、≥1×LINE IN接口、≥1×TRIGGER INPUT接 | 台 | 68.47 | 20768.96 | 2.47 | 21.75 | 14.19 | 20875.84
分部分项工程项目清单综合单价分析表(简表)
工程名称: |  | 智能化工程 |  |  |  | 标段: |  |  |  | 第125页, 共240页
序号 | 项目编码 |  | 项目名称 | 项目特征描述 | 计量单位 | 综合单价组成明细(元)
[6 empty] | 人工费 | 材料费 | 施工机具 使用费 | 管理费 | 利润 | 综合单价
口。 3.其他:未尽事项详见图纸、招标文件、工程量清单计价说明、国家相关规范等
172 | 030501023020 |  | 数字化IP网络广播客户端管理软件 | 1.名称:数字化IP网络广播客户端管理软件 2.规格:银河麒麟桌面操作系统（工业版） 1.后台有多种登录方式，包括账户密码、PIN码、图案密码，可设置登录错误次数限制，可自定义锁定时间。（提供功能界面截图佐证） 2.平台支持新建用户，并对其权限进行管理，包括终端和分组权限；支持高级任务优先级和角色权限分配；同时支持禁用或启用用户。支持对用户进行账号代管操作，支持一键控制代管操作。 3.后台可对终端进行≥10段均衡器调节，保存为模板后方便选择，并可应用到其他终端。 4.具备电子地图、在线地图功能，可在地图上进行终端部署，在地图上可 | 套 | 45.74 | 7194.99 | 2.47 | 14.78 | 9.64 | 7267.62
分部分项工程项目清单综合单价分析表(简表)
工程名称: |  | 智能化工程 |  |  |  | 标段: |  |  |  | 第126页, 共240页
序号 | 项目编码 |  | 项目名称 | 项目特征描述 | 计量单位 | 综合单价组成明细(元)
[6 empty] | 人工费 | 材料费 | 施工机具 使用费 | 管理费 | 利润 | 综合单价
实时查看终端状态，实时显示设备状态；支持GIS地图功能，支持一键广播。 5.支持对终端设置不同的灯光模式，可分别自定义设置红灯亮、红灯灭、绿灯/蓝灯亮、绿灯/蓝灯灭时间0-10S。 6.支持遥控配置功能，可查阅遥控器列表、遥控任务、遥控话筒任务，支持配置≥20个按键任务，可配置任务音量、优先级、混音配置、播放音源信息，播放音源支持选择话筒、快捷音源、音乐播放。 7.具有多语言功能，支持多语言一键切换，支持中文简体、中文繁体、英文、韩语、葡萄牙语、西班牙语、俄语、法语、阿拉伯语八种语言切换，支持不同国家语种运用。 8.后台功能模块自定义；首页入口自由配置。可自定义界面模式，包括经典模式、简约模式。 9.具有资源共享功能，用户可以自定义共享权限，可共享分组管理、定时打铃、定时任务、定时巡更、一键报
分部分项工程项目清单综合单价分析表(简表)
工程名称: |  | 智能化工程 |  |  |  | 标段: |  |  |  | 第127页, 共240页
序号 | 项目编码 |  | 项目名称 | 项目特征描述 | 计量单位 | 综合单价组成明细(元)
[6 empty] | 人工费 | 材料费 | 施工机具 使用费 | 管理费 | 利润 | 综合单价
警任务、云播音室、媒体库。 10.具有节假日图文推送的功能，并为用户提供了自定义设备图文展示的选项。 11.具有4×100级自定义配置任务优先级(服务器优先级、任务优先级、用户优先级,终端优先级）,满足各种优先级任务自动调度。 12.具有系统状态（可用硬盘、内存剩余、进程检测、网络检测）、终端状态（CPU、内存、负载均衡、播放状态、声卡状态、链路越点、网络丢包率、最大帧间隔、音频相识度）的系统检测功能，支持一键导出报告。（提供功能界面截图佐证） 13.具有系统小助手，实现操作手册、模块说明、任务提醒、意见反馈的快捷查看。 14.支持用户自定义大数据面板科技仓模式下方的展示标语，展示标语可设置为静态或动态形式。 15.系统具有抗丢包功能，采用了数据冗余编解码算法，实现在网络丢包严重的网络环境下音频播放无卡顿，
分部分项工程项目清单综合单价分析表(简表)
工程名称: |  | 智能化工程 |  |  |  | 标段: |  |  |  | 第128页, 共240页
序号 | 项目编码 |  | 项目名称 | 项目特征描述 | 计量单位 | 综合单价组成明细(元)
[6 empty] | 人工费 | 材料费 | 施工机具 使用费 | 管理费 | 利润 | 综合单价
可支持≥37.5%丢包率。 16.多套定时打铃方案同时启用，每套定时打铃方案支持多套任务同时进行，支持一键启用/停用所有方案。 17.支持部署于国产操作系统，与国产操作系统完成兼容性测试，能够达到通用兼容性要求及性能、可靠性要求，满足用户的关键性应用需求。 数字化网络广播系统服务平台与国产芯片处理器和国产操作系统完成兼容性测试，能够达到兼容性要求及性能、可靠性要求，满足用户的关键性应用需求。 3.其他:未尽事项详见图纸、招标文件、工程量清单计价说明、国家相关规范等
173 | 030405004001 |  | NTP时间控制器 | 1.名称:NTP时间控制器 2.规格:详见设计图纸设备参数要求 3.其他:未尽事项详见图纸、招标文件、工程量清单计价说明、国家相关规范等 | 台 | 71.03 | 4103.98 | 0.28 | 21.86 | 14.26 | 4211.41
174 | 030505014001 |  | IP音频采集器 | 1.名称:IP音频采集器 2.规格:1.具有≥2组RCA输入端子， | 套 | 118.41 | 1910.51 |  | 36.30 | 23.68 | 2088.90
分部分项工程项目清单综合单价分析表(简表)
工程名称: |  | 智能化工程 |  |  |  | 标段: |  |  |  | 第129页, 共240页
序号 | 项目编码 |  | 项目名称 | 项目特征描述 | 计量单位 | 综合单价组成明细(元)
[6 empty] | 人工费 | 材料费 | 施工机具 使用费 | 管理费 | 利润 | 综合单价
带输入音量电位器调节，支持输入音频压限功能。 2.具有≥5分区独立打开、关闭采集功能，配套独立的指示灯显示。 3.支持定时采播任务、临时采播任务，采播任务优先级别可通过服务器设置。 4.支持音频触发采集任务；支持AUX输入自动触发采集任务。 3.其他:未尽事项详见图纸、招标文件、工程量清单计价说明、国家相关规范等
175 | 030505011001 |  | IP网络音箱 | 1.名称:IP网络音箱 2.规格:1.内置网络音频解码模块，支持MP3、WAV、FLAC、OGG、AAC、OPUS主流音频格式，兼容等同或优于8kHz-48kHz全采样率。 2.内置DSP音频处理，支持数字混音，≥10段EQ均衡配置。 3.具有≥1路线路（AUX）输入接口，支持网络音量调节，支持断网本地扩声功能，支持背景伴奏预置功能。 | 台 | 63.40 | 1682.61 | 0.28 | 19.52 | 12.74 | 1778.55
分部分项工程项目清单综合单价分析表(简表)
工程名称: |  | 智能化工程 |  |  |  | 标段: |  |  |  | 第130页, 共240页
序号 | 项目编码 |  | 项目名称 | 项目特征描述 | 计量单位 | 综合单价组成明细(元)
[6 empty] | 人工费 | 材料费 | 施工机具 使用费 | 管理费 | 利润 | 综合单价
4.具有≥1路短路输入接口，支持自定义实现报警触发、本地媒体库音乐播放、音量调节功能。 5.主音箱内置≥2×30W（MAX）的双通道D类数字功率放大器，≥1路外接到副音箱，采用高、低音分频设计；具有网络音量设置。 6.系统采用数据冗余编解码算法，支持抗丢包恢复功能，网络丢包≥37.5%时，音频播放无卡顿。 3.其他:未尽事项详见图纸、招标文件、工程量清单计价说明、国家相关规范等
176 | 030505014002 |  | 消防采集器 | 1.名称:消防采集器 2.规格:1.具有≥16路(开关量)短路输入接口，支持服务器端配置相应预设功能；具有≥8路(开关量)短路输出接口，支持服务器端任意配置相应预设输出。每≥1路(开关量)短路输入和输出采用独立的LED状态指示。面板上的≥24个LED指示灯，其中≥16个对应显示短路信号的输入，≥8个对应显示短路信号的输出。 | 套 | 118.41 | 2587.20 |  | 36.30 | 23.68 | 2765.59
分部分项工程项目清单综合单价分析表(简表)
工程名称: |  | 智能化工程 |  |  |  | 标段: |  |  |  | 第131页, 共240页
序号 | 项目编码 |  | 项目名称 | 项目特征描述 | 计量单位 | 综合单价组成明细(元)
[6 empty] | 人工费 | 材料费 | 施工机具 使用费 | 管理费 | 利润 | 综合单价
2.具有市电电压插座接口和直流电源接口，两种电源模式备份选择。 3.具有≥1组线路（AUX IN）输入接口，独立音量电位器调节音量大小。支持本地音源输入采集功能。支持音频信号自动触发执行采集任务功能。音频输入带状态灯指示。当输入音频信号过大时，削峰状态指示灯点亮。 3.其他:未尽事项详见图纸、招标文件、工程量清单计价说明、国家相关规范等
177 | 030505011002 |  | 合并式播放器 | 1.名称:合并式播放器 2.规格:1.设备采用机柜式设计。 2.内置USB接口/SD卡槽、CD机芯和收音机、蓝牙≥四种音源，CD播放和MP3播放共用一个通道输出，收音机、蓝牙共用一个通道输出。 3.CD采用吸入式机芯；收音机采用收音模块； 调频、调幅（AM/FM）立体声二波段接收可选，电台频率记忆存储≥99个。 4.具备有≥1路USB接口、≥1路SD卡槽口、≥1路收音FM天线口、≥2路 | 台 | 155.33 | 3929.11 | 0.31 | 47.72 | 31.13 | 4163.60
分部分项工程项目清单综合单价分析表(简表)
工程名称: |  | 智能化工程 |  |  |  | 标段: |  |  |  | 第132页, 共240页
序号 | 项目编码 |  | 项目名称 | 项目特征描述 | 计量单位 | 综合单价组成明细(元)
[6 empty] | 人工费 | 材料费 | 施工机具 使用费 | 管理费 | 利润 | 综合单价
音频输出接口。 5.带红外遥控功能，并能够独立遥控音量控制。 3.其他:未尽事项详见图纸、招标文件、工程量清单计价说明、国家相关规范等
178 | 030505006001 |  | 电源管理器 | 1.名称:电源管理器 2.规格:1.支持≥8通道电源时序打开/关闭，支持远程控制（上电+24V直流信号）≥8通道电源时序打开/关闭—当电源开关锁处于off位置时有效。支持配置CH1和CH2通道为受控或不受控状态。 2.当远程控制有效时同时控制后板ALARM（报警）端口导通以起到级联控制ALARM（报警）功能。 3.单个通道最大负载功率≥3500W，所有通道负载总功率达≥6000W，输入连接器：大功率线码式电源连接器。 4.输出连接器：≥2个16A，≥2个16A接线端子和≥4个10A电源插座。 5.具有≥1路USB接口。 | 台 | 71.03 | 1303.93 | 0.28 | 21.86 | 14.26 | 1411.36
分部分项工程项目清单综合单价分析表(简表)
工程名称: |  | 智能化工程 |  |  |  | 标段: |  |  |  | 第133页, 共240页
序号 | 项目编码 |  | 项目名称 | 项目特征描述 | 计量单位 | 综合单价组成明细(元)
[6 empty] | 人工费 | 材料费 | 施工机具 使用费 | 管理费 | 利润 | 综合单价
3.其他:未尽事项详见图纸、招标文件、工程量清单计价说明、国家相关规范等
179 | 030505007002 |  | 7寸屏网络寻呼话筒 | 1.名称:7寸屏网络寻呼话筒 2.规格: 1.触摸彩屏≥7寸，分辨率≥800*480； 2.内置≥3W扬声器； 3.接口支持：≥1路网口，≥1路USB，≥1路 micro TF卡，≥1路报警输入，≥1路报警输出，≥1路线路输入，≥1路线路输出； 4.支持智能语音控制，可通过语音指令实现相关功能操作； 5..提供30MHz~300MHz骚扰功率检测合格和1GHz以上辐射骚扰检测合格； 6.提供“话筒AI语音唤醒及控制嵌入式软件著作权”; 3.其他:未尽事项详见图纸、招标文件、工程量清单计价说明、国家相关规范等 | 台 | 57.25 | 3158.50 | 1.12 | 17.90 | 11.67 | 3246.44
180 | 030505005003 |  | 天花喇叭(3/6W) | 1.名称:壁挂音箱(10W) 2.规格:1.输入电压:70/100V 2.额 | 台 | 34.26 | 108.02 | 0.28 | 10.59 | 6.91 | 160.06
分部分项工程项目清单综合单价分析表(简表)
工程名称: |  | 智能化工程 |  |  |  | 标段: |  |  |  | 第134页, 共240页
序号 | 项目编码 |  | 项目名称 | 项目特征描述 | 计量单位 | 综合单价组成明细(元)
[6 empty] | 人工费 | 材料费 | 施工机具 使用费 | 管理费 | 利润 | 综合单价
定功率:3/6W 3.频响:80~18KHZ 4.灵敏度≥93dB 3.其他:未尽事项详见图纸、招标文件、工程量清单计价说明、国家相关规范等
181 | 030505004001 |  | IP网络广播后级功放（500W） | 1.名称:IP网络广播后级功放（500W） 2.规格:详见设计图纸设备参数要求 3.其他:未尽事项详见图纸、招标文件、工程量清单计价说明、国家相关规范等 | 台 | 160.12 | 4627.43 | 0.28 | 49.18 | 32.08 | 4869.09
182 | 030505004002 |  | IP网络广播后级功放（240W） | 1.名称:IP网络广播后级功放（240W） 2.规格:详见设计图纸设备参数要求 3.其他:未尽事项详见图纸、招标文件、工程量清单计价说明、国家相关规范等 | 台 | 160.12 | 4161.78 | 0.28 | 49.18 | 32.08 | 4403.44
183 | 030505004003 |  | IP网络广播后级功放（120W） | 1.名称:IP网络广播后级功放（120W） 2.规格:详见设计图纸设备参数要求 3.其他:未尽事项详见图纸、招标文件、工程量清单计价说明、国家相关规范等 | 台 | 160.12 | 3186.68 | 0.28 | 49.18 | 32.08 | 3428.34
分部分项工程项目清单综合单价分析表(简表)
工程名称: |  | 智能化工程 |  |  |  | 标段: |  |  |  | 第135页, 共240页
序号 | 项目编码 |  | 项目名称 | 项目特征描述 | 计量单位 | 综合单价组成明细(元)
[6 empty] | 人工费 | 材料费 | 施工机具 使用费 | 管理费 | 利润 | 综合单价
184 | 030412004006 |  | 音频线RVSP2*1.5 | 1.名称:音频线 2.规格:RVSP2*1.5 3.其他:未尽事项详见图纸、招标文件、工程量清单计价说明、国家相关规范等 | m | 0.93 | 4.67 |  | 0.27 | 0.19 | 6.05
185 | 030412001012 |  | 配管JDG25 | 1.名称:电线管 2.材质:镀锌电线管 3.规格:JDG25 4.配置形式:暗配 5.过路盒制作安装、开刨槽、修补、配件管件及安装 6.接地要求:符合设计及施工规范要求 7.其他：未尽事项详见图纸、招标文件、工程量清单计价说明、国家相关规范等 | m | 8.36 | 5.50 | 0.04 | 2.41 | 1.68 | 17.99
会议系统
示教会议室(14)、小会议室(2)、大会议室(1)
186 | 030505016013 |  | 100寸电视 | 1.名称:100寸电视 2.规格:100寸、电视壁挂支架 3.其他:未尽事项详见图纸、招标文 | 台 | 42.47 | 25700.81 |  | 13.02 | 8.49 | 25764.79
分部分项工程项目清单综合单价分析表(简表)
工程名称: |  | 智能化工程 |  |  |  | 标段: |  |  |  | 第136页, 共240页
序号 | 项目编码 |  | 项目名称 | 项目特征描述 | 计量单位 | 综合单价组成明细(元)
[6 empty] | 人工费 | 材料费 | 施工机具 使用费 | 管理费 | 利润 | 综合单价
件、工程量清单计价说明、国家相关规范等
187 | 030502007010 |  | HDMI线 | 1.名称:HDMI线 2.规格:满足设计图纸要求 3.其他:未尽事项详见图纸、招标文件、工程量清单计价说明、国家相关规范等 | 条 | 9.86 | 84.73 | 0.06 | 3.04 | 1.98 | 99.67
188 | 030501002003 |  | 管理电脑 | 1.名称:管理电脑 2.规格: CPU：龙芯 3A6000/4，主频：2.5GHz，核数：4，线程数：8 内存：16GB； 固态硬盘：480-512GB SSD 机械硬盘：无 扩展接口：支持4个SATA接口，1个M.2接口，1个PCIE×16插槽，1个PCIE×1插槽，4个USB接口，其中2个USB3.0 显示器：23.8英寸，分辨率1920x1080，刷新率60HZ 显卡：独立显卡 光驱/键鼠：不带光驱，含有线键鼠 操作系统：统信专业版 电源：200W | 台 | 68.47 | 8348.65 | 2.47 | 21.75 | 14.19 | 8455.53
分部分项工程项目清单综合单价分析表(简表)
工程名称: |  | 智能化工程 |  |  |  | 标段: |  |  |  | 第137页, 共240页
序号 | 项目编码 |  | 项目名称 | 项目特征描述 | 计量单位 | 综合单价组成明细(元)
[6 empty] | 人工费 | 材料费 | 施工机具 使用费 | 管理费 | 利润 | 综合单价
3.其他:未尽事项详见图纸、招标文件、工程量清单计价说明、国家相关规范等
189 | 030505005004 |  | 音箱 | 1.名称:音箱 2.规格:1.采用拼接排列扬声器设计，6只3寸进口全频单元；箱体采用12mm夹板制作。 2.阻抗：≤8Ω、频响等同或优于80Hz-20kHz 3.额定功率≥150W 4.灵敏度≥95dB/W/M 3.其他:未尽事项详见图纸、招标文件、工程量清单计价说明、国家相关规范等 | 台 | 63.40 | 4203.62 | 0.28 | 19.52 | 12.74 | 4299.56
190 | 031301004001 |  | 音箱支架 | 1.名称:音箱 2.规格:TT系列音箱支架 3.其他:未尽事项详见图纸、招标文件、工程量清单计价说明、国家相关规范等 | 套 |  | 156.02 |  |  |  | 156.02
191 | 030505004004 |  | 250W*2线阵音箱功放 | 1.名称:250W*2线阵音箱功放 2.规格:满足设计图纸要求 3.其他:未尽事项详见图纸、招标文件、工程量清单计价说明、国家相关 | 台 | 133.22 | 4628.71 | 0.28 | 40.93 | 26.70 | 4829.84
分部分项工程项目清单综合单价分析表(简表)
工程名称: |  | 智能化工程 |  |  |  | 标段: |  |  |  | 第138页, 共240页
序号 | 项目编码 |  | 项目名称 | 项目特征描述 | 计量单位 | 综合单价组成明细(元)
[6 empty] | 人工费 | 材料费 | 施工机具 使用费 | 管理费 | 利润 | 综合单价
规范等
192 | 030505004005 |  | 350W*2线阵音箱功放 | 1.名称:350W*2线阵音箱功放 2.规格:满足设计图纸要求 3.其他:未尽事项详见图纸、招标文件、工程量清单计价说明、国家相关规范等 | 台 | 133.22 | 4628.71 | 0.28 | 40.93 | 26.70 | 4829.84
193 | 030505015001 |  | 音频处理器 | 1.名称:音频处理器 2.规格:满足设计图纸要求 3.其他:未尽事项详见图纸、招标文件、工程量清单计价说明、国家相关规范等 | 台 | 171.47 | 7757.37 | 0.56 | 52.74 | 34.41 | 8016.55
194 | 030505007003 |  | 无线话筒 | 1.名称:无线话筒 2.规格:满足设计图纸要求 3.其他:未尽事项详见图纸、招标文件、工程量清单计价说明、国家相关规范等 | 台 | 57.25 | 4754.28 | 1.12 | 17.90 | 11.67 | 4842.22
195 | 030505007004 |  | 抑制器 | 1.名称:抑制器 2.规格:满足设计图纸要求 3.其他:未尽事项详见图纸、招标文件、工程量清单计价说明、国家相关规范等 | 台 | 70.57 | 2854.52 | 0.28 | 21.72 | 14.17 | 2961.26
分部分项工程项目清单综合单价分析表(简表)
工程名称: |  | 智能化工程 |  |  |  | 标段: |  |  |  | 第139页, 共240页
序号 | 项目编码 |  | 项目名称 | 项目特征描述 | 计量单位 | 综合单价组成明细(元)
[6 empty] | 人工费 | 材料费 | 施工机具 使用费 | 管理费 | 利润 | 综合单价
196 | 030505006002 |  | 电源管理器 | 1.名称:电源管理器 2.规格:满足设计图纸要求 3.其他:未尽事项详见图纸、招标文件、工程量清单计价说明、国家相关规范等 | 台 | 71.03 | 1480.53 | 0.28 | 21.86 | 14.26 | 1587.96
197 | 030505002001 |  | 调音台 | 1.名称:调音台 2.规格:满足设计图纸要求 3.其他:未尽事项详见图纸、招标文件、工程量清单计价说明、国家相关规范等 | 台 | 423.29 | 4461.18 | 0.56 | 129.95 | 84.77 | 5099.75
198 | 030505007005 |  | 解码器 | 1.名称:解码器 2.规格:满足设计图纸要求 3.其他:未尽事项详见图纸、招标文件、工程量清单计价说明、国家相关规范等 | 台 | 342.66 | 499.60 | 47.60 | 119.65 | 78.05 | 1087.56
199 | 030505004006 |  | 前置放大器 | 1.名称:前置放大器 2.规格:满足设计图纸要求 3.其他:未尽事项详见图纸、招标文件、工程量清单计价说明、国家相关规范等 | 台 | 176.40 | 1459.38 | 6.73 | 56.15 | 36.63 | 1735.29
200 | 030505015002 |  | 视频处理器 | 1.名称:视频处理器 2.规格:满足设计图纸要求 | 台 | 281.97 | 4843.78 | 11.56 | 90.00 | 58.71 | 5286.02
分部分项工程项目清单综合单价分析表(简表)
工程名称: |  | 智能化工程 |  |  |  | 标段: |  |  |  | 第140页, 共240页
序号 | 项目编码 |  | 项目名称 | 项目特征描述 | 计量单位 | 综合单价组成明细(元)
[6 empty] | 人工费 | 材料费 | 施工机具 使用费 | 管理费 | 利润 | 综合单价
3.其他:未尽事项详见图纸、招标文件、工程量清单计价说明、国家相关规范等
201 | 030505016014 |  | 98英寸UHD超高清LED液晶屏 | 1.名称:98英寸UHD超高清LED液晶屏 2.规格:1.整机采用窄边框设计，≥98英寸UHD超高清LED液晶屏，钢化玻璃表面硬度≥7H，显示分辨率≥3840*2160，显示比例≥16:9，具备防眩光效果；在高照度(110K Lux)环境下仍能正常工作。 2.整机屏幕显示画面颜色细节丰富，色彩还原度高，色域值≥NTSC 72%。 3.内置操作系统等同或优于Android 14.0，采用的处理器≥4核，主频≥1.5GHz；内存≥4G、硬盘≥32G。 4.内置拥有≥2.0声道扬声器且额定总功率≥30W，均为前置方向。 5.屏幕显示灰度分辨等级≥128灰阶。 6.具有护眼功能，可通过触摸菜单按钮一键启用。 7.整机能感应并自动调节屏幕亮度来 | 台 | 114.22 | 30000.50 | 1.23 | 35.40 | 23.09 | 30174.44
分部分项工程项目清单综合单价分析表(简表)
工程名称: |  | 智能化工程 |  |  |  | 标段: |  |  |  | 第141页, 共240页
序号 | 项目编码 |  | 项目名称 | 项目特征描述 | 计量单位 | 综合单价组成明细(元)
[6 empty] | 人工费 | 材料费 | 施工机具 使用费 | 管理费 | 利润 | 综合单价
达到在不同光照环境下的不同亮度显示效果，此功能可自行开启或关闭。 8.采用红外触控技术，支持双系统多人多点触摸书写，安卓系统支持≥40点触摸，Windows系统支持≥40点触摸。 9.内置无线网络模块，无任何外接或转接天线、网卡可同时实现Wi-Fi无线上网连接和AP无线热点发射。支持2.4G&5G频段，版本符合IEEE 802.11 a/b/g/n/ac标准。 10.整机采用左、右双侧边导航栏虚拟按键设计，可快捷调用返回、主页、白板、批注、多任务管理、信号源、工具等，并支持自定义更换应用和快捷工具。 11.支持内容分享功能，白板内容可选择本地、U盘两种方式保存，支持二维码扫码分享，A、B书写笔可分别设定不同颜色，快速实现内容讲解，差异化标注。支持文件快传功能。 12.支持二分屏功能，在安卓系统环境下，可通过左、右侧边栏调取快捷工具，实现屏幕显示二分屏任务协
分部分项工程项目清单综合单价分析表(简表)
工程名称: |  | 智能化工程 |  |  |  | 标段: |  |  |  | 第142页, 共240页
序号 | 项目编码 |  | 项目名称 | 项目特征描述 | 计量单位 | 综合单价组成明细(元)
[6 empty] | 人工费 | 材料费 | 施工机具 使用费 | 管理费 | 利润 | 综合单价
同，可同时显示两个应用，通知支持书写和演示图片、文档，支持进入批注模式，且可通过扫码进行分享。 3.其他:未尽事项详见图纸、招标文件、工程量清单计价说明、国家相关规范等
202 | 030412004007 |  | 300芯金银线 | 1.名称:300芯金银线 2.规格:满足设计图纸要求 3.其他:未尽事项详见图纸、招标文件、工程量清单计价说明、国家相关规范等 | m | 2.16 | 11.50 | 0.03 | 0.67 | 0.44 | 14.79
203 | 030412001013 |  | 配管JDG25 | 1.名称:电线管 2.材质:镀锌电线管 3.规格:JDG25 4.配置形式:暗配 5.过路盒制作安装、开刨槽、修补、配件管件及安装 6.接地要求:符合设计及施工规范要求 7.其他:未尽事项详见图纸、招标文件、工程量清单计价说明、国家相关规范等 | m | 8.36 | 5.50 | 0.04 | 2.41 | 1.68 | 17.99
分部分项工程项目清单综合单价分析表(简表)
工程名称: |  | 智能化工程 |  |  |  | 标段: |  |  |  | 第143页, 共240页
序号 | 项目编码 |  | 项目名称 | 项目特征描述 | 计量单位 | 综合单价组成明细(元)
[6 empty] | 人工费 | 材料费 | 施工机具 使用费 | 管理费 | 利润 | 综合单价
204 | 030504005001 |  | 多媒体地插 | 1.名称:多媒体地插 2.规格:满足设计图纸要求 3.其他:未尽事项详见图纸、招标文件、工程量清单计价说明、国家相关规范等 | 个 | 12.07 | 427.02 |  | 3.47 | 2.41 | 444.96
205 | 030502007011 |  | 讲台HDMI线 | 1.名称:HDMI线 2.规格:满足设计图纸要求 3.其他:未尽事项详见图纸、招标文件、工程量清单计价说明、国家相关规范等 | 条 | 9.86 | 11.84 | 0.06 | 3.04 | 1.98 | 26.78
206 | 030412004008 |  | 讲台音频线RVVP2*1.0 | 1.名称:讲台音频线 2.规格:RVVP2*1.0 3.其他:未尽事项详见图纸、招标文件、工程量清单计价说明、国家相关规范等 | m | 0.92 | 5.19 |  | 0.26 | 0.18 | 6.55
207 | 030502003007 |  | 低烟无卤非屏蔽双绞线CAT6 | 1.名称:低烟无卤非屏蔽双绞线CAT6 2.规格及型号:UTP六类4对非屏蔽低烟无卤电缆 3.线缆敷设、水晶头制安、标记、卡接 4.其他:未尽事项详见图纸、招标文件、工程量清单计价说明、国家相关规范等 | m | 1.27 | 5.18 | 0.04 | 0.40 | 0.26 | 7.15
分部分项工程项目清单综合单价分析表(简表)
工程名称: |  | 智能化工程 |  |  |  | 标段: |  |  |  | 第144页, 共240页
序号 | 项目编码 |  | 项目名称 | 项目特征描述 | 计量单位 | 综合单价组成明细(元)
[6 empty] | 人工费 | 材料费 | 施工机具 使用费 | 管理费 | 利润 | 综合单价
LED显示系统
一、2层大堂LED
208 | 030505016015 |  | P2.0全彩箱体大屏 | 1.名称:P2.0全彩箱体大屏 2.规格:点间距：P2.0，显示单元数量165：11行15列，显示屏面积：50.69m²，显示尺寸：9.6m×5.28m，整屏分辨率：4800*2640； 接收卡、转接板、电源三合一主板一体化集成； 一体化集成高能效电源设计，搭配动态智能节能算法，设备运行更节能更环保，畅用更省电； 箱体尺寸：640(W) × 480(H) × 36(D) mm；箱体分辨率：320×240； 采用压铸铝箱体：完全前维护； 白平衡亮度：600 cd/㎡ 色温：3000-10000 K可调； 刷新率：3840 Hz 灰度等级：最大支持16 bit 显示屏幕峰值亮度≥600cd/㎡,峰值功耗≤420W/㎡ ，平均功耗≤140W/ | ㎡ | 800.03 | 10290.86 | 3.98 | 246.51 | 160.80 | 11502.14
分部分项工程项目清单综合单价分析表(简表)
工程名称: |  | 智能化工程 |  |  |  | 标段: |  |  |  | 第145页, 共240页
序号 | 项目编码 |  | 项目名称 | 项目特征描述 | 计量单位 | 综合单价组成明细(元)
[6 empty] | 人工费 | 材料费 | 施工机具 使用费 | 管理费 | 利润 | 综合单价
㎡（提供首页具有CNAS及CMA标识的第三方检测报告复印件并加盖厂家公章）； 视网膜蓝光危害:符合 GB/T 20145-2006 标准要求,对样品发光器件(灯珠)蓝色光的波长进行测试。为保证产品屏幕光看起来柔和不刺眼,产品需要具备蓝光护眼多重过渡保护系统显示屏调到蓝光最亮状态下测试,蓝光危害加权辐亮度值(LB)应优于国标限量值≤100W·m-2·sr-1，并在2.8h内不造成对视网膜蓝光伤害(LB)，蓝光视网膜危害应属无危害类 国产化设备或满足信创要求设备 3.包含壁挂支架制作安装、LED室内箱体网线组件包、LED室内箱体电源线组件包等内容 4.其他:未尽事项详见图纸、招标文件、工程量清单计价说明、国家相关规范等
209 | 030501001001 |  | 4K HDMI输入板 | 1.名称:4K HDMI输入板 2.规格:满足设计图纸要求 3.其他:未尽事项详见图纸、招标文 | 台 | 12.63 | 17654.65 | 0.25 | 3.95 | 2.58 | 17674.06
分部分项工程项目清单综合单价分析表(简表)
工程名称: |  | 智能化工程 |  |  |  | 标段: |  |  |  | 第146页, 共240页
序号 | 项目编码 |  | 项目名称 | 项目特征描述 | 计量单位 | 综合单价组成明细(元)
[6 empty] | 人工费 | 材料费 | 施工机具 使用费 | 管理费 | 利润 | 综合单价
件、工程量清单计价说明、国家相关规范等
210 | 030501002004 |  | 4K 输出板 | 1.名称:4K HDMI输入板 2.规格:满足设计图纸要求 3.其他:未尽事项详见图纸、招标文件、工程量清单计价说明、国家相关规范等 | 台 | 12.63 | 25168.24 | 0.25 | 3.95 | 2.58 | 25187.65
211 | 030501005005 |  | 集中式拼控器机箱 | 1.名称:集中式拼控器机箱 2.规格:满足设计图纸要求 3.其他:未尽事项详见图纸、招标文件、工程量清单计价说明、国家相关规范等 | 台 | 114.41 | 12234.55 | 31.92 | 44.86 | 29.27 | 12455.01
212 | 030402011001 |  | 50K智能配电柜 | 1.名称:50K智能配电柜 2.规格:满足设计图纸要求 3.其他:未尽事项详见图纸、招标文件、工程量清单计价说明、国家相关规范等 | 台 | 257.17 | 9029.33 |  | 73.91 | 51.43 | 9411.84
213 | 030501023021 |  | 大屏管理软件 | 1.名称:大屏管理软件 2.规格:满足设计图纸要求 3.其他:未尽事项详见图纸、招标文件、工程量清单计价说明、国家相关规范等 | 套 | 68.76 | 8467.15 | 2.47 | 21.84 | 14.25 | 8574.47
分部分项工程项目清单综合单价分析表(简表)
工程名称: |  | 智能化工程 |  |  |  | 标段: |  |  |  | 第147页, 共240页
序号 | 项目编码 |  | 项目名称 | 项目特征描述 | 计量单位 | 综合单价组成明细(元)
[6 empty] | 人工费 | 材料费 | 施工机具 使用费 | 管理费 | 利润 | 综合单价
214 | 030501002005 |  | 管理电脑 | 1.名称:管理电脑 2.规格:CPU：龙芯 3A6000/4，主频：2.5GHz，核数：4，线程数：8 内存：16GB； 固态硬盘：480-512GB SSD 机械硬盘：无 扩展接口：支持4个SATA接口，1个M.2接口，1个PCIE×16插槽，1个PCIE×1插槽，4个USB接口，其中2个USB3.0 显示器：23.8英寸，分辨率1920x1080，刷新率60HZ 显卡：独立显卡 光驱/键鼠：不带光驱，含有线键鼠 操作系统：统信专业版 电源：200W 3.其他:未尽事项详见图纸、招标文件、工程量清单计价说明、国家相关规范等 | 台 | 68.47 | 8348.65 | 2.47 | 21.75 | 14.19 | 8455.53
215 | 030502003008 |  | 低烟无卤非屏蔽双绞线CAT6 | 1.名称:低烟无卤非屏蔽双绞线CAT6 2.规格及型号:UTP六类4对非屏蔽低烟无卤电缆 3.线缆敷设、水晶头制安、标记、卡 | m | 1.27 | 5.18 | 0.04 | 0.40 | 0.26 | 7.15
分部分项工程项目清单综合单价分析表(简表)
工程名称: |  | 智能化工程 |  |  |  | 标段: |  |  |  | 第148页, 共240页
序号 | 项目编码 |  | 项目名称 | 项目特征描述 | 计量单位 | 综合单价组成明细(元)
[6 empty] | 人工费 | 材料费 | 施工机具 使用费 | 管理费 | 利润 | 综合单价
接 4.其他:未尽事项详见图纸、招标文件、工程量清单计价说明、国家相关规范等
216 | 030412001014 |  | 配管SC100 | 1.名称:电线管 2.材质:镀锌钢管 3.规格:SC100 4.配置形式:暗配 5.过路盒制作安装、开刨槽、修补、配件管件及安装 6.接地要求:符合设计及施工规范要求 7.其他:未尽事项详见图纸、招标文件、工程量清单计价说明、国家相关规范等 | m | 35.87 | 60.37 | 0.23 | 10.38 | 7.22 | 113.59
二、12层大型会议室LED
217 | 030505016016 |  | P2.0室内大屏 | 1.名称:P2.0室内大屏 2.规格:点间距：P2.0，显示单元数量360：20行18列，显示屏面积：18.43m²，显示尺寸：5.76m×3.2m，分辨率：2880*1600； 像素密度：250000点/㎡ | ㎡ | 571.31 | 9995.64 | 3.98 | 176.38 | 115.06 | 10862.47
分部分项工程项目清单综合单价分析表(简表)
工程名称: |  | 智能化工程 |  |  |  | 标段: |  |  |  | 第149页, 共240页
序号 | 项目编码 |  | 项目名称 | 项目特征描述 | 计量单位 | 综合单价组成明细(元)
[6 empty] | 人工费 | 材料费 | 施工机具 使用费 | 管理费 | 利润 | 综合单价
维护方式：完全前维护； 白平衡亮度：600 cd/㎡ 色温：3000-10000 K可调； 刷新率：3840 Hz 灰度等级：最大支持16 bit 峰值功耗：≤420W/㎡ 平均功耗：≤140W/㎡ 国产化设备或满足信创要求设备 3.包含壁挂支架制作安装、LED模组接收卡DC电源线、LED模组级联短网线、LED模组电源级联AC电源线等内容 4.其他:未尽事项详见图纸、招标文件、工程量清单计价说明、国家相关规范等
218 | 030505015003 |  | LED视频处理器 | 1.名称:LED视频处理器 2.规格:12网口LED二合一拼控卡 机箱具备全彩OLED非触摸屏 分辨率128x64，可随时查看设备状态信息，方便设备维护。 1U标准机箱 机架式设计，工业级机箱系统。 设备前面板具备按键，可支持亮度调 | 台 | 71.03 | 13045.58 |  | 21.78 | 14.21 | 13152.60
分部分项工程项目清单综合单价分析表(简表)
工程名称: |  | 智能化工程 |  |  |  | 标段: |  |  |  | 第150页, 共240页
序号 | 项目编码 |  | 项目名称 | 项目特征描述 | 计量单位 | 综合单价组成明细(元)
[6 empty] | 人工费 | 材料费 | 施工机具 使用费 | 管理费 | 利润 | 综合单价
节、信源切换。 前面板具备指示灯，可提示设备上电状态、信号接入状态、运行状态等信息。 3.其他:未尽事项详见图纸、招标文件、工程量清单计价说明、国家相关规范等
219 | 030402011002 |  | 20KW智能配电柜 | 1.名称:20KW智能配电柜 2.规格:满足设计图纸要求 3.其他:未尽事项详见图纸、招标文件、工程量清单计价说明、国家相关规范等 | 台 | 201.37 | 3693.32 |  | 57.87 | 40.27 | 3992.83
220 | 030501023022 |  | 大屏管理软件 | 1.名称:大屏管理软件 2.规格:满足设计图纸要求 3.其他:未尽事项详见图纸、招标文件、工程量清单计价说明、国家相关规范等 | 套 | 68.76 | 8467.15 | 2.47 | 21.84 | 14.25 | 8574.47
221 | 030502003009 |  | 低烟无卤非屏蔽双绞线CAT6 | 1.名称:低烟无卤非屏蔽双绞线CAT6 2.规格及型号:UTP六类4对非屏蔽低烟无卤电缆 3.线缆敷设、水晶头制安、标记、卡接 4.其他:未尽事项详见图纸、招标文 | m | 1.27 | 5.18 | 0.04 | 0.40 | 0.26 | 7.15
分部分项工程项目清单综合单价分析表(简表)
工程名称: |  | 智能化工程 |  |  |  | 标段: |  |  |  | 第151页, 共240页
序号 | 项目编码 |  | 项目名称 | 项目特征描述 | 计量单位 | 综合单价组成明细(元)
[6 empty] | 人工费 | 材料费 | 施工机具 使用费 | 管理费 | 利润 | 综合单价
件、工程量清单计价说明、国家相关规范等
222 | 030412001015 |  | 配管SC100 | 1.名称:电线管 2.材质:镀锌钢管 3.规格:SC100 4.配置形式:暗配 5.过路盒制作安装、开刨槽、修补、配件管件及安装 6.接地要求:符合设计及施工规范要求 7.其他:未尽事项详见图纸、招标文件、工程量清单计价说明、国家相关规范等 | m | 35.87 | 60.69 | 0.23 | 10.38 | 7.22 | 113.59
视频安防监控系统
一、后台控制及存储设备
223 | 030501019011 |  | 平台管理服务器 | 1.名称:平台管理服务器 2.规格:"技术规格:2U单路标准机架式服务器CPU:配置1颗 C86架构HYGON 5435处理器,核数≥16核,线程数≥32,频率≥2.8GHz,TDP≥135W,末级缓存容量≥32MB,支持内存的最高速率≥5200 | 台 | 285.80 | 104520.73 | 0.84 | 87.88 | 57.33 | 104952.58
分部分项工程项目清单综合单价分析表(简表)
工程名称: |  | 智能化工程 |  |  |  | 标段: |  |  |  | 第152页, 共240页
序号 | 项目编码 |  | 项目名称 | 项目特征描述 | 计量单位 | 综合单价组成明细(元)
[6 empty] | 人工费 | 材料费 | 施工机具 使用费 | 管理费 | 利润 | 综合单价
MHz 内存:配置64G DDR5,4根内存插槽硬盘:配置2块1.2T SAS盘,前 置最大可选支持12块3.5寸(兼容2.5寸)热插拔SATA/SAS硬盘,后置最大可选支持2块2.5寸热插拔SATA/SAS硬盘阵列卡:配置1块SAS+HBA卡(支持RAID 0/1/10)PCIE扩展:支持4个PCIe 4.0扩展插槽网口:2个千兆电口,支持选配10GbE、25GbE SFP+等多种 网络接口其他接口:1个千兆RJ-45管理接口2个VGA接口,1个位于机箱后部、1个位于机箱前部5个USB接口,2个位于机箱后部、2个位于机箱前部、1个位于机箱内部1个Type-C Debug接口位于机箱前部电源:配置550W(1+1)高效CRPS冗余白金电源" 3.其他:未尽事项详见图纸、招标文件、工程量清单计价说明、国家相关规范等
224 | 030501023023 |  | 视频监控平台 | 1.名称:视频监控平台 2.规格:详见设计图纸及设备清单参数要求 3.其他:未尽事项详见图纸、招标文 | 套 | 508.17 | 2131.15 | 4.43 | 157.16 | 102.52 | 2903.43
分部分项工程项目清单综合单价分析表(简表)
工程名称: |  | 智能化工程 |  |  |  | 标段: |  |  |  | 第153页, 共240页
序号 | 项目编码 |  | 项目名称 | 项目特征描述 | 计量单位 | 综合单价组成明细(元)
[6 empty] | 人工费 | 材料费 | 施工机具 使用费 | 管理费 | 利润 | 综合单价
件、工程量清单计价说明、国家相关规范等
225 | 030501023024 |  | 监控模块授权 | 1.名称:监控模块授权 2.规格:满足500路视频接入 3.其他:未尽事项详见图纸、招标文件、工程量清单计价说明、国家相关规范等 | 套 | 44.72 | 57.04 | 2.47 | 14.47 | 9.44 | 128.14
226 | 030501023025 |  | 设备网络管理 | 1.名称:设备网络管理 2.规格:详见设计图纸及设备清单参数要求 3.其他:未尽事项详见图纸、招标文件、工程量清单计价说明、国家相关规范等 | 套 | 44.72 | 11.02 | 2.47 | 14.47 | 9.44 | 82.12
227 | 030501023026 |  | 视频质量诊断 | 1.名称:视频质量诊断 2.规格:详见设计图纸及设备清单参数要求 3.其他:未尽事项详见图纸、招标文件、工程量清单计价说明、国家相关规范等 | 套 | 44.72 | 21.64 | 2.47 | 14.47 | 9.44 | 92.74
228 | 030501023027 |  | 人车检索模块 | 1.名称:人车检索模块 2.规格:详见设计图纸及设备清单参数要求 | 套 | 44.72 | 20357.92 | 2.47 | 14.47 | 9.44 | 20429.02
分部分项工程项目清单综合单价分析表(简表)
工程名称: |  | 智能化工程 |  |  |  | 标段: |  |  |  | 第154页, 共240页
序号 | 项目编码 |  | 项目名称 | 项目特征描述 | 计量单位 | 综合单价组成明细(元)
[6 empty] | 人工费 | 材料费 | 施工机具 使用费 | 管理费 | 利润 | 综合单价
3.其他:未尽事项详见图纸、招标文件、工程量清单计价说明、国家相关规范等
229 | 030501023028 |  | 智能文搜模块 | 1.名称:智能文搜模块 2.规格:详见设计图纸及设备清单参数要求 3.其他:未尽事项详见图纸、招标文件、工程量清单计价说明、国家相关规范等 | 套 | 44.72 | 6287.13 | 2.47 | 14.47 | 9.44 | 6358.23
230 | 030501019012 |  | 48盘位存储服务器 | 1.名称:48盘位存储服务器 2.规格:处理器：1颗64位多核国产处理器 系统内存：8GB（可扩展至64GB） 系统盘：1×240GB SSD 存储接口：48个SATA接口，支持硬盘热插拔 网络接口：2个千兆数据网口，1个千兆管理口 其他接口：1×COM，2×USB2.0，2×USB3.0，1×VGA 整机电源：1200W，1+1冗余电源 视频性能：最大支持接入550路（最大接入带宽1100Mbps） | 台 | 285.80 | 38966.65 | 0.84 | 87.88 | 57.33 | 39398.50
分部分项工程项目清单综合单价分析表(简表)
工程名称: |  | 智能化工程 |  |  |  | 标段: |  |  |  | 第155页, 共240页
序号 | 项目编码 |  | 项目名称 | 项目特征描述 | 计量单位 | 综合单价组成明细(元)
[6 empty] | 人工费 | 材料费 | 施工机具 使用费 | 管理费 | 利润 | 综合单价
图片性能：最大支持50张/S（单张图片500KB） 回放性能：最大支持55路2Mbps 事件录像：最大支持200路2Mbps 3.其他:未尽事项详见图纸、招标文件、工程量清单计价说明、国家相关规范等
231 | 030501004001 |  | 8T企业级硬盘 | 1.名称:8T企业级硬盘 2.规格:满足设计图纸要求 3.其他:未尽事项详见图纸、招标文件、工程量清单计价说明、国家相关规范等 | 台 |  | 2980.57 |  |  |  | 2980.57
232 | 030501019013 |  | 流媒体转发服务器 | 1.名称:流媒体转发服务器 2.规格:1 颗国产Hygon 3250 处理器，主频高达 2.8GHz，8 核心、16 线程 3.其他:未尽事项详见图纸、招标文件、工程量清单计价说明、国家相关规范等 | 台 | 285.80 | 38527.35 | 0.84 | 87.88 | 57.33 | 38959.20
233 | 030501019014 |  | 128路智能文搜主机 | 1.名称:128路智能文搜主机 2.规格:存储接口：16个SATA接口，支持硬盘热插拔，可满配16TB硬盘 视频接口：2×HDMI，2×VGA | 台 | 285.80 | 70089.38 | 0.84 | 87.88 | 57.33 | 70521.23
分部分项工程项目清单综合单价分析表(简表)
工程名称: |  | 智能化工程 |  |  |  | 标段: |  |  |  | 第156页, 共240页
序号 | 项目编码 |  | 项目名称 | 项目特征描述 | 计量单位 | 综合单价组成明细(元)
[6 empty] | 人工费 | 材料费 | 施工机具 使用费 | 管理费 | 利润 | 综合单价
网络接口：4×RJ45 10/100/1000Mbps自适应以太网口 报警接口：16路报警输入，8路报警输出 串行接口：1路RS-232接口，1路全双工RS-485接口 输入带宽：512Mbps 输出带宽：512Mbps 接入能力：128路H.264、H.265格式高清码流接入 解码能力：最大支持32×1080P 显示能力：最大支持8K+1080P、2×4K异源输出 RAID模式：RAID0、RAID1、RAID5、RAID6、RAID10，支持全局热备盘 整机搭载12颗高性能AI引擎,2颗以文搜图专用引擎,其余10颗支持独立配置文搜-目标提取、以图搜图，、目标识别、周界防范、视频结构化等引擎模式以文搜图： 支持以文搜图功能，开放式语义检索，输入文字描述即可查找相关目标；
分部分项工程项目清单综合单价分析表(简表)
工程名称: |  | 智能化工程 |  |  |  | 标段: |  |  |  | 第157页, 共240页
序号 | 项目编码 |  | 项目名称 | 项目特征描述 | 计量单位 | 综合单价组成明细(元)
[6 empty] | 人工费 | 材料费 | 施工机具 使用费 | 管理费 | 利润 | 综合单价
支持人，车，非机动车以及附属物的开放式属性检索； 支持秒级检索响应，检索结果快速返回； 图片流建模(文搜IPC):128路图片流;单颗AI引擎分析能力:64路图片流支持独立的以文搜图应用展示界面,默认支持全通道录像检索,且通道和时间范围可设;支持自定义选择时间范围,可快速选择1天、3天、7天(提供公安部检测机构出具的检测报告复印件证明,注明招标项目名称的水印,并加盖厂商投标专用章或公章)支持将搜索内容添加到历史记录,历史检索词条保持最近10条,通过直接点击该高频热词或历史记录可直接进行重复检索(提供公安部检测机构出具的检测报告复印件证明,注明招标项目名称的水印,并加盖厂商投标专用章或公章)设备支持独立的智能以文搜图应用模块,应用内置以文搜图高频热词,如:人的上衣颜色、下装颜色、随身物品、性别;车的颜色、类型、品牌;其他的抽烟、打电话、玩
分部分项工程项目清单综合单价分析表(简表)
工程名称: |  | 智能化工程 |  |  |  | 标段: |  |  |  | 第158页, 共240页
序号 | 项目编码 |  | 项目名称 | 项目特征描述 | 计量单位 | 综合单价组成明细(元)
[6 empty] | 人工费 | 材料费 | 施工机具 使用费 | 管理费 | 利润 | 综合单价
手机等,支持用户选择高频词后,设备可自动填充描述成句(提供公安部检测机构出具的检测报告复印件证明,注明招标项目名称的水印,并加盖厂商投标专用章或公章)以图搜图:支持以图搜图功能,可对视频预览和录像中的目标实现快速检索； 以图搜图性能:128路图片流;单颗AI引擎分析能力:128路图片流目标识别应用:支持目标抓拍、比对报警;支持以图搜图、按姓名检索、按属性检索;目标名单库:支持64个名单库,名单库库容50万张;路人库库容30万张;视频流性能:80路视频流(2MP);图片流性能:128路图片流周界防范应用:支持越界侦测、区域入侵、进入区域、离开区域智能事件报警及联动;支持大模型周界的二次分析功能;视频流性能:120路视频流(2MP);图片流性能:128路图片流大模型周界防范视频结构化应用:支持人体目标抓拍、以图搜图以及属性检索;支持车牌识别、车牌库报警以及属性检索 3.国产化设备或满足信创要求设备
分部分项工程项目清单综合单价分析表(简表)
工程名称: |  | 智能化工程 |  |  |  | 标段: |  |  |  | 第159页, 共240页
序号 | 项目编码 |  | 项目名称 | 项目特征描述 | 计量单位 | 综合单价组成明细(元)
[6 empty] | 人工费 | 材料费 | 施工机具 使用费 | 管理费 | 利润 | 综合单价
4.其他:未尽事项详见图纸、招标文件、工程量清单计价说明、国家相关规范等
234 | 030501019015 |  | 32路人脸比对服务器 | 1.名称:32路人脸比对服务器 2.规格:存储接口：9个SATA接口，支持硬盘热插拔，可满配16TB硬盘 视频接口：2×HDMI，2×VGA 网络接口：2×RJ45 10/100/1000Mbps自适应以太网口 报警接口：16路报警输入，4路报警输出 串行接口：1路RS-232接口，1路全双工RS-485接口 输入带宽：320Mbps 输出带宽：256Mbps 接入能力：32路H.264、H.265格式高清码流接入 解码能力：最大支持32×1080P 显示能力：最大支持8K+1080P、2×4K异源输出 RAID模式：RAID0、RAID1、RAID5、RAID6、RAID10，支持全局热备盘 | 台 | 285.80 | 20619.03 | 0.84 | 87.88 | 57.33 | 21050.88
分部分项工程项目清单综合单价分析表(简表)
工程名称: |  | 智能化工程 |  |  |  | 标段: |  |  |  | 第160页, 共240页
序号 | 项目编码 |  | 项目名称 | 项目特征描述 | 计量单位 | 综合单价组成明细(元)
[6 empty] | 人工费 | 材料费 | 施工机具 使用费 | 管理费 | 利润 | 综合单价
整机搭载2颗高性能AI引擎，支持独立配置目标识别、周界防范、周界二次分析、视频结构化、高空抛物、以文搜图，以图搜图引擎模式以文搜图-以图搜图： 支持以文搜图功能，开放式语义检索，输入文字描述即可查找相关目标 ；支持人，车，非机动车以及附属物的开放式属性检索 ；支持秒级检索响应，检索结果快速返回 ；支持以图搜图功能，可对视频预览和录像中的目标实现快速检索 ；视频流性能（普通相机）：4路视频流（2MP) ；图片流性能：32路图片流设备支持独立的智能以文搜图应用模块，应用内置以文搜图高频热词，如：人的上衣颜色、下装颜色、随身物品、性别；车的颜色、类型、品牌；其他的抽烟、打电话、玩手机等，支持用户选择高频词后，设备可自动填充描述成句（提供公安部检测机构出具的检测报告复印件证明，注明招标项目名
分部分项工程项目清单综合单价分析表(简表)
工程名称: |  | 智能化工程 |  |  |  | 标段: |  |  |  | 第161页, 共240页
序号 | 项目编码 |  | 项目名称 | 项目特征描述 | 计量单位 | 综合单价组成明细(元)
[6 empty] | 人工费 | 材料费 | 施工机具 使用费 | 管理费 | 利润 | 综合单价
称的水印，并加盖厂商投标专用章或公章） 支持多通道自由分组，可根据IPC点位部署的物理位置动态调整客流统计分组，同一个IPC点位支持被不同分组使用；最大支持4个客流组，每个客流组最大支持16个IPC（提供公安部检测机构出具的检测报告复印件证明，注明招标项目名称的水印，并加盖厂商投标专用章或公章） 支持基础周界报警/大模型周界报警过滤功能，对IPC上报越界侦测报警和区域入侵报警进行去误报，在特定条件下，可去除由树叶、灯光、车辆、阴影以及小动物引起的误报。支持设置检测目标类型，包括人体、车辆（提供公安部检测机构出具的检测报告复印件证明，注明招标项目名称的水印，并加盖厂商投标专用章或公章） 目标识别应用： 支持目标抓拍、比对报警；支持以图搜图、按姓名检索、按属性检索 ；目标名单库：支持32个名单库，名
分部分项工程项目清单综合单价分析表(简表)
工程名称: |  | 智能化工程 |  |  |  | 标段: |  |  |  | 第162页, 共240页
序号 | 项目编码 |  | 项目名称 | 项目特征描述 | 计量单位 | 综合单价组成明细(元)
[6 empty] | 人工费 | 材料费 | 施工机具 使用费 | 管理费 | 利润 | 综合单价
单库库容10万张；路人库库容10万张 ；视频流：16路视频流（4MP） ；图片流：32路图片流 周界防范应用： 支持周界算法（越界侦测、区域入侵、进入区域、离开区域）事件报警及联动； 支持大模型周界的二次分析功能； 视频流性能：24路视频流（2MP）周界防范； 图片流性能：32路图片流大模型周界防范 视频结构化应用： 支持目标，人体，车辆，非机动车抓拍，支持人体以图搜图及属性检索，支持车牌识别，车牌库报警 ；视频结构化性能：12路视频流（2MP） 高空抛物检测应用： 支持后智能高空抛物检测，支持高空抛物轨迹展示、抛物事件录像和图片快速检索溯源；高空抛物性能：12路视频流（4MP）
分部分项工程项目清单综合单价分析表(简表)
工程名称: |  | 智能化工程 |  |  |  | 标段: |  |  |  | 第163页, 共240页
序号 | 项目编码 |  | 项目名称 | 项目特征描述 | 计量单位 | 综合单价组成明细(元)
[6 empty] | 人工费 | 材料费 | 施工机具 使用费 | 管理费 | 利润 | 综合单价
3.国产化设备或满足信创要求设备 4.其他:未尽事项详见图纸、招标文件、工程量清单计价说明、国家相关规范等
二、前端设备
235 | 030506010004 |  | 400万全彩半球 | 1.名称:400万智能电梯半球 2.规格:详见设计图纸设备参数要求 3.其他:未尽事项详见图纸、招标文件、工程量清单计价说明、国家相关规范等 | 台 | 118.41 | 444.09 | 3.20 | 37.29 | 24.32 | 627.31
236 | 030506010005 |  | 400万全彩筒机 | 1.名称:400万全彩筒机 2.规格:详见设计图纸设备参数要求 3.其他:未尽事项详见图纸、招标文件、工程量清单计价说明、国家相关规范等 | 台 | 148.49 | 444.17 | 1.45 | 45.97 | 29.99 | 670.07
237 | 030506010006 |  | 400万智能电梯半球 | 1.名称:400万智能电梯半球 2.规格:详见设计图纸设备参数要求 3.其他:未尽事项详见图纸、招标文件、工程量清单计价说明、国家相关规范等 | 台 | 118.41 | 678.71 | 3.20 | 37.29 | 24.32 | 861.93
238 | 030506010007 |  | 非接触人体测温双目筒机 | 1.名称:非接触人体测温双目筒机 2.规格:人体测温双光筒机 | 台 | 148.49 | 11415.80 | 1.45 | 45.97 | 29.99 | 11641.70
分部分项工程项目清单综合单价分析表(简表)
工程名称: |  | 智能化工程 |  |  |  | 标段: |  |  |  | 第164页, 共240页
序号 | 项目编码 |  | 项目名称 | 项目特征描述 | 计量单位 | 综合单价组成明细(元)
[6 empty] | 人工费 | 材料费 | 施工机具 使用费 | 管理费 | 利润 | 综合单价
支持智能人体测温支持全屏测温 测温精度（方案可选）：无黑体方案精度±0.5℃；加黑体方案精度±0.3℃ 支持AI人脸检测，多目标同时检测体温 测温范围：30~45℃ 专家模式：10个点，10个框，1条线总计21个测温规则 支持同时检测最多20张人脸并同步测温，框出人脸叠加实时人体测温数据（提供公安部检测机构出具的检测报告复印件证明，注明招标项目名称的水印，并加盖厂商投标专用章或公章） 测温28.0℃～42.0℃的目标时，不搭配黑体使用误差不大于±0.5℃，搭配黑体使用时测温误差不大于±0.3℃（提供公安部检测机构出具的检测报告复印件证明，注明招标项目名称的水印，并加盖厂商投标专用章或公章） 将黑体温度设置为35℃，在画面的中心及4个角落区域的测温一致性不超
分部分项工程项目清单综合单价分析表(简表)
工程名称: |  | 智能化工程 |  |  |  | 标段: |  |  |  | 第165页, 共240页
序号 | 项目编码 |  | 项目名称 | 项目特征描述 | 计量单位 | 综合单价组成明细(元)
[6 empty] | 人工费 | 材料费 | 施工机具 使用费 | 管理费 | 利润 | 综合单价
过±0.1℃（提供公安部检测机构出具的检测报告复印件证明，注明招标项目名称的水印，并加盖厂商投标专用章或公章） 内置喇叭，人体体温过高触发报警“体温异常请复核体温” 响应波段：8~14μm 最大图像尺寸：160 × 120 热成像镜头焦距：6 mm 视场角：25°×18.7° 测温精度：无黑体方案精度±0.5℃；加黑体方案精度±0.3℃ 测温范围：30°C~45°C 可见光镜头：8mm 最大图像分辨率：2688×1520 可见光水平视场角：39.4° 焦距：8mm 报警输入：支持2路DC 0~5V报警输入 报警输出：支持2路常开型继电器输出，报警类型可设置 音频输入：1路3.5mm Mic in/Line in interface. Line input: 2-2.4V[p-p]
分部分项工程项目清单综合单价分析表(简表)
工程名称: |  | 智能化工程 |  |  |  | 标段: |  |  |  | 第166页, 共240页
序号 | 项目编码 |  | 项目名称 | 项目特征描述 | 计量单位 | 综合单价组成明细(元)
[6 empty] | 人工费 | 材料费 | 施工机具 使用费 | 管理费 | 利润 | 综合单价
音频输出：1路Impedance: 600Ω 电源输入：DC 12 V（±20%）或PoE (802.3af, class 3)。备注：包装标配DC 12V电源适配器 防护等级：IP67 国产化设备或满足信创要求设备 3.其他:未尽事项详见图纸、招标文件、工程量清单计价说明、国家相关规范等
239 | 030501018001 |  | 无线网桥 | 1.名称:无线网桥 2.规格: 1.无线网桥 1.2.4G电梯网桥 2.无线标准：IEEE 802.11b/g/n 3.天线参数：水平60°，垂直35° 4.工作频段：水2400~2483.5MHz 5.成对包装，距离100米 3.其他:未尽事项详见图纸、招标文件、工程量清单计价说明、国家相关规范等 | 台 | 38.72 | 1135.62 | 0.22 | 11.46 | 7.79 | 1193.81
240 | 030402011003 |  | 电梯摄像机设备箱350*300*150mm | 1.名称:电梯摄像机设备箱 2.规格:350*300*150mm 3.其他:未尽事项详见图纸、招标文件、工程量清单计价说明、国家相关 | 台 | 201.37 | 241.03 |  | 57.87 | 40.27 | 540.54
分部分项工程项目清单综合单价分析表(简表)
工程名称: |  | 智能化工程 |  |  |  | 标段: |  |  |  | 第167页, 共240页
序号 | 项目编码 |  | 项目名称 | 项目特征描述 | 计量单位 | 综合单价组成明细(元)
[6 empty] | 人工费 | 材料费 | 施工机具 使用费 | 管理费 | 利润 | 综合单价
规范等
241 | 030502003010 |  | 低烟无卤非屏蔽双绞线CAT6 | 1.名称:低烟无卤非屏蔽双绞线CAT6 2.规格及型号:UTP六类4对非屏蔽低烟无卤电缆 3.线缆敷设、水晶头制安、标记、卡接 4.其他:未尽事项详见图纸、招标文件、工程量清单计价说明、国家相关规范等 | m | 1.27 | 5.18 | 0.04 | 0.40 | 0.26 | 7.15
242 | 030412004009 |  | 配线RVV3*1.0 | 1.名称:电气配线 2.规格:RVV3*1.0 3.其他:未尽事项详见图纸、招标文件、工程量清单计价说明、国家相关规范等 | m | 1.09 | 3.83 |  | 0.31 | 0.22 | 5.45
243 | 030412001016 |  | 配管JDG20 | 1.名称:电线管 2.材质:镀锌电线管 3.规格:JDG20 4.配置形式:暗配 5.过路盒制作安装、开刨槽、修补、配件管件及安装 6.接地要求:符合设计及施工规范要求 7.其他:未尽事项详见图纸、招标文 | m | 5.80 | 5.00 |  | 1.67 | 1.16 | 13.63
分部分项工程项目清单综合单价分析表(简表)
工程名称: |  | 智能化工程 |  |  |  | 标段: |  |  |  | 第168页, 共240页
序号 | 项目编码 |  | 项目名称 | 项目特征描述 | 计量单位 | 综合单价组成明细(元)
[6 empty] | 人工费 | 材料费 | 施工机具 使用费 | 管理费 | 利润 | 综合单价
件、工程量清单计价说明、国家相关规范等
244 | 030412001017 |  | 配管JDG25 | 1.名称:电线管 2.材质:镀锌电线管 3.规格:JDG25 4.配置形式:暗配 5.过路盒制作安装、开刨槽、修补、配件管件及安装 6.接地要求:符合设计及施工规范要求 7.其他:未尽事项详见图纸、招标文件、工程量清单计价说明、国家相关规范等 | m | 8.36 | 5.51 | 0.04 | 2.41 | 1.68 | 17.99
245 | 030506020001 |  | 安全防范分系统调试 | 1.名称:电视监控系统调试 | 系统 | 19691.40 | 229.40 | 210.90 | 6101.30 | 3981.20 | 30214.20
246 | 030506010008 |  | 摄像机吊装支架 | 1.名称:摄像机吊装支架 2.规格:定制 3.其他:未尽事项详见图纸、招标文件、工程量清单计价说明、国家相关规范等 | 台 | 190.47 | 49.68 |  | 58.40 | 38.09 | 336.64
247 | 030503001001 |  | 电梯摄像机电源 | 1.名称:400万全彩筒机 2.规格:详见设计图纸设备参数要求 3.其他:未尽事项详见图纸、招标文 | 台 | 22.71 | 57.16 |  | 6.96 | 4.54 | 91.37
分部分项工程项目清单综合单价分析表(简表)
工程名称: |  | 智能化工程 |  |  |  | 标段: |  |  |  | 第169页, 共240页
序号 | 项目编码 |  | 项目名称 | 项目特征描述 | 计量单位 | 综合单价组成明细(元)
[6 empty] | 人工费 | 材料费 | 施工机具 使用费 | 管理费 | 利润 | 综合单价
件、工程量清单计价说明、国家相关规范等
三、控制室
248 | 030506010009 |  | 32路硬盘录像机 | 1.名称:32路硬盘录像机 2.规格:压缩标准：H.265压缩 视频分辨率：3840*2160/30Hz，2560*1440/60Hz，1920*1080/60Hz； 预览分屏：1/4/6/8/9/16/25/36画面 视频输入：32路 视频输出：1个HDMI接口，1个VGA接口 其它接口：4个SATA接口，2个RJ45接口，1个RS-485接口，1个RS-232接口，2个USB2.0，1个USB3.0，16个报警输入，4个报警输出 网络输入带宽：256Mbps 网络输出带宽：160Mbps 国产化设备或满足信创要求设备 3.其他:未尽事项详见图纸、招标文件、工程量清单计价说明、国家相关规范等 | 台 | 705.71 | 4128.25 | 43.48 | 229.70 | 149.84 | 5256.98
分部分项工程项目清单综合单价分析表(简表)
工程名称: |  | 智能化工程 |  |  |  | 标段: |  |  |  | 第170页, 共240页
序号 | 项目编码 |  | 项目名称 | 项目特征描述 | 计量单位 | 综合单价组成明细(元)
[6 empty] | 人工费 | 材料费 | 施工机具 使用费 | 管理费 | 利润 | 综合单价
249 | 030502007012 |  | HDMI线 | 1.名称:HDMI线 2.规格:满足设计图纸要求 3.其他:未尽事项详见图纸、招标文件、工程量清单计价说明、国家相关规范等 | 条 | 9.86 | 84.73 | 0.06 | 3.04 | 1.98 | 99.67
250 | 030501002006 |  | 监控管理计算机 | 1.名称:监控管理计算机 2.规格: CPU：龙芯 3A6000/4，主频：2.5GHz，核数：4，线程数：8 内存：16GB； 固态硬盘：480-512GB SSD 机械硬盘：无 扩展接口：支持4个SATA接口，1个M.2接口，1个PCIE×16插槽，1个PCIE×1插槽，4个USB接口，其中2个USB3.0 显示器：23.8英寸，分辨率1920x1080，刷新率60HZ 显卡：独立显卡 光驱/键鼠：不带光驱，含有线键鼠 操作系统：统信专业版 电源：200W 3.其他:未尽事项详见图纸、招标文件、工程量清单计价说明、国家相关 | 台 | 68.47 | 8373.43 | 2.47 | 21.75 | 14.19 | 8480.31
分部分项工程项目清单综合单价分析表(简表)
工程名称: |  | 智能化工程 |  |  |  | 标段: |  |  |  | 第171页, 共240页
序号 | 项目编码 |  | 项目名称 | 项目特征描述 | 计量单位 | 综合单价组成明细(元)
[6 empty] | 人工费 | 材料费 | 施工机具 使用费 | 管理费 | 利润 | 综合单价
规范等
251 | 030502003011 |  | 低烟无卤非屏蔽双绞线CAT6 | 1.名称:低烟无卤非屏蔽双绞线CAT6 2.规格及型号:UTP六类4对非屏蔽低烟无卤电缆 3.线缆敷设、水晶头制安、标记、卡接 4.其他:未尽事项详见图纸、招标文件、工程量清单计价说明、国家相关规范等 | m | 1.27 | 5.18 | 0.04 | 0.40 | 0.26 | 7.15
252 | 030504004001 |  | 电视墙（5*3） | 1.名称:电视墙（5*3） 2.规格:1、 LCD显示单元为:55“超窄边液晶屏;物理分辨率达到1920×1080,响应时间≤8ms。2、 LCD显示单元物理拼缝≤3.5mm,亮度达到500cd/㎡,对比度达到1200:1,图像显示清晰度≥950TVL,亮度鉴别等级为11级 3.包含新型模块化框架*15+新型模块化底座*5 4.其他:未尽事项详见图纸、招标文件、工程量清单计价说明、国家相关规范等 | 套 | 2057.08 | 129283.65 | 1.60 | 631.19 | 411.74 | 132385.26
分部分项工程项目清单综合单价分析表(简表)
工程名称: |  | 智能化工程 |  |  |  | 标段: |  |  |  | 第172页, 共240页
序号 | 项目编码 |  | 项目名称 | 项目特征描述 | 计量单位 | 综合单价组成明细(元)
[6 empty] | 人工费 | 材料费 | 施工机具 使用费 | 管理费 | 利润 | 综合单价
253 | 030501006001 |  | 4位监控台 | 1.名称:4位监控台 2.规格:满足设计图纸要求 3.其他:未尽事项详见图纸、招标文件、工程量清单计价说明、国家相关规范等 | 套 | 169.13 | 10203.08 | 0.91 | 52.13 | 34.01 | 10459.26
254 | 030501005006 |  | 42U机柜 | 1.名称:42U机柜 2.规格:600*600*2000mm 3.支架制作、安装及其除锈刷油 4.箱体安装、接地、单体调试 5.其他:未尽事项详见图纸、招标文件、工程量清单计价说明、国家相关规范等 | 台 | 228.36 | 2453.26 | 63.67 | 89.54 | 58.41 | 2893.24
出入口控制系统
一、后台设备
255 | 030505016017 |  | 发卡器 | 1.名称:发卡器 2.规格:支持发卡类型：ID卡、IC卡、身份证物料卡号（序列号）、普通CPU卡、国密CPU卡； USB2.0接口； 具有2个Sim卡尺寸的PSAM卡座； 工作电压：DC 5V； 工作电流：0.2A； | 台 | 28.59 | 971.42 | 1.12 | 9.11 | 5.94 | 1016.18
分部分项工程项目清单综合单价分析表(简表)
工程名称: |  | 智能化工程 |  |  |  | 标段: |  |  |  | 第173页, 共240页
序号 | 项目编码 |  | 项目名称 | 项目特征描述 | 计量单位 | 综合单价组成明细(元)
[6 empty] | 人工费 | 材料费 | 施工机具 使用费 | 管理费 | 利润 | 综合单价
3.其他:未尽事项详见图纸、招标文件、工程量清单计价说明、国家相关规范等
256 | 030506006002 |  | 人脸识别授权器 | 1.名称:人脸识别授权器 2.规格:满足设计图纸要求 3.其他:未尽事项详见图纸、招标文件、工程量清单计价说明、国家相关规范等 | 台 | 169.24 | 538.71 | 0.28 | 51.97 | 33.90 | 794.10
257 | 030501002007 |  | 门禁管理计算机 | 1.名称:门禁管理计算机 2.规格:CPU：龙芯 3A6000/4，主频：2.5GHz，核数：4，线程数：8 内存：16GB； 固态硬盘：480-512GB SSD 机械硬盘：无 扩展接口：支持4个SATA接口，1个M.2接口，1个PCIE×16插槽，1个PCIE×1插槽，4个USB接口，其中2个USB3.0 显示器：23.8英寸，分辨率1920x1080，刷新率60HZ 显卡：独立显卡 光驱/键鼠：不带光驱，含有线键鼠 操作系统：统信专业版 | 台 | 68.47 | 8645.34 | 2.47 | 21.75 | 14.19 | 8752.22
分部分项工程项目清单综合单价分析表(简表)
工程名称: |  | 智能化工程 |  |  |  | 标段: |  |  |  | 第174页, 共240页
序号 | 项目编码 |  | 项目名称 | 项目特征描述 | 计量单位 | 综合单价组成明细(元)
[6 empty] | 人工费 | 材料费 | 施工机具 使用费 | 管理费 | 利润 | 综合单价
电源：200W 3.其他:未尽事项详见图纸、招标文件、工程量清单计价说明、国家相关规范等
258 | 030501023029 |  | 门禁管理软件模块 | 1.名称:门禁管理软件模块 2.规格:详见设计图纸及设备清单参数要求 3.其他:未尽事项详见图纸、招标文件、工程量清单计价说明、国家相关规范等 | 套 | 44.72 | 74.74 | 2.47 | 14.47 | 9.44 | 145.84
259 | 030501023030 |  | 停车场管理模块 | 1.名称:停车场管理模块 2.规格:详见设计图纸及设备清单参数要求 3.其他:未尽事项详见图纸、招标文件、工程量清单计价说明、国家相关规范等 | 套 | 44.72 | 7083.59 | 2.47 | 14.47 | 9.44 | 7154.69
260 | 030501023031 |  | 车辆线上支付模块 | 1.名称:车辆线上支付模块 2.规格:详见设计图纸及设备清单参数要求 3.其他:未尽事项详见图纸、招标文件、工程量清单计价说明、国家相关规范等 | 套 | 44.72 | 3543.76 | 2.47 | 14.47 | 9.44 | 3614.86
分部分项工程项目清单综合单价分析表(简表)
工程名称: |  | 智能化工程 |  |  |  | 标段: |  |  |  | 第175页, 共240页
序号 | 项目编码 |  | 项目名称 | 项目特征描述 | 计量单位 | 综合单价组成明细(元)
[6 empty] | 人工费 | 材料费 | 施工机具 使用费 | 管理费 | 利润 | 综合单价
261 | 030501023032 |  | 停车优惠管理模块 | 1.名称:停车优惠管理模块 2.规格:详见设计图纸及设备清单参数要求 3.其他:未尽事项详见图纸、招标文件、工程量清单计价说明、国家相关规范等 | 套 | 44.72 | 3543.76 | 2.47 | 14.47 | 9.44 | 3614.86
二、前端设备
262 | 030506007001 |  | 门禁控制箱 | 1.名称:门禁控制箱 2.规格:1.输入电压:100-240VAC 2.输出电压:12VDC 3.输出电流:4.17A4.输出功率:50W 3.其他:未尽事项详见图纸、招标文件、工程量清单计价说明、国家相关规范等 | 台 | 114.22 | 513.41 | 1.12 | 35.36 | 23.07 | 687.18
263 | 030506006003 |  | 7寸智能人脸门禁 | 1.名称:7寸智能人脸门禁 2.规格:详见设计图纸设备参数要求 3.其他:未尽事项详见图纸、招标文件、工程量清单计价说明、国家相关规范等 | 台 | 70.57 | 2239.58 | 0.56 | 21.81 | 14.23 | 2346.75
264 | 030506008002 |  | 电控锁（单） | 1.名称:电控锁（单） 2.规格:满足设计要求 3.其他:未尽事项详见图纸、招标文 | 台 | 141.12 | 307.22 | 0.17 | 43.32 | 28.26 | 520.09
分部分项工程项目清单综合单价分析表(简表)
工程名称: |  | 智能化工程 |  |  |  | 标段: |  |  |  | 第176页, 共240页
序号 | 项目编码 |  | 项目名称 | 项目特征描述 | 计量单位 | 综合单价组成明细(元)
[6 empty] | 人工费 | 材料费 | 施工机具 使用费 | 管理费 | 利润 | 综合单价
件、工程量清单计价说明、国家相关规范等
265 | 030413013002 |  | 开门按钮 | 1.名称:开门按钮 2.规格:86式 3.其他:未尽事项详见图纸、招标文件、工程量清单计价说明、国家相关规范等 | 套 | 9.08 | 24.02 |  | 2.61 | 1.82 | 37.53
266 | 030412004010 |  | 低烟无卤非屏蔽双绞线CAT6 | 1.名称:低烟无卤非屏蔽双绞线CAT6 2.规格及型号:UTP六类4对非屏蔽低烟无卤电缆 3.线缆敷设、水晶头制安、标记、卡接 4.其他:未尽事项详见图纸、招标文件、工程量清单计价说明、国家相关规范等 | m | 1.27 | 5.18 | 0.04 | 0.40 | 0.26 | 7.15
267 | 030412004011 |  | 配线 WDZBN-RYJSP2*1.0 | 1.名称:电气配线 2.规格:WDZBN-RYJSP2*1.0 3.其他:未尽事项详见图纸、招标文件、工程量清单计价说明、国家相关规范等 | m | 0.92 | 6.47 |  | 0.26 | 0.18 | 7.83
268 | 030412004012 |  | 配线 WDZBN-RYJSP4*1.0 | 1.名称:电气配线 2.规格:WDZBN-RYJSP4*1.0 | m | 1.09 | 8.73 |  | 0.31 | 0.22 | 10.35
分部分项工程项目清单综合单价分析表(简表)
工程名称: |  | 智能化工程 |  |  |  | 标段: |  |  |  | 第177页, 共240页
序号 | 项目编码 |  | 项目名称 | 项目特征描述 | 计量单位 | 综合单价组成明细(元)
[6 empty] | 人工费 | 材料费 | 施工机具 使用费 | 管理费 | 利润 | 综合单价
3.其他:未尽事项详见图纸、招标文件、工程量清单计价说明、国家相关规范等
269 | 030412001018 |  | 配管JDG20 | 1.名称:电线管 2.材质:镀锌电线管 3.规格:JDG20 4.配置形式:暗配 5.过路盒制作安装、开刨槽、修补、配件管件及安装 6.接地要求:符合设计及施工规范要求 7.其他:未尽事项详见图纸、招标文件、工程量清单计价说明、国家相关规范等 | m | 5.80 | 5.00 |  | 1.67 | 1.16 | 13.63
270 | 030412001019 |  | 配管JDG25 | 1.名称:电线管 2.材质:镀锌电线管 3.规格:JDG25 4.配置形式:暗配 5.过路盒制作安装、开刨槽、修补、配件管件及安装 6.接地要求:符合设计及施工规范要求 7.其他:未尽事项详见图纸、招标文 | m | 8.36 | 5.50 | 0.04 | 2.41 | 1.68 | 17.99
分部分项工程项目清单综合单价分析表(简表)
工程名称: |  | 智能化工程 |  |  |  | 标段: |  |  |  | 第178页, 共240页
序号 | 项目编码 |  | 项目名称 | 项目特征描述 | 计量单位 | 综合单价组成明细(元)
[6 empty] | 人工费 | 材料费 | 施工机具 使用费 | 管理费 | 利润 | 综合单价
件、工程量清单计价说明、国家相关规范等
271 | 030506020002 |  | 安全防范分系统调试 | 1.名称:出入口控制系统调试 | 系统 | 4886.50 | 13.00 | 196.79 | 1558.54 | 1016.66 | 7671.49
紧急报警系统
272 | 030506003001 |  | 网络接警机 | 1.名称:网络接警机 2.规格:1、操作系统：嵌入式Linux操作系统 2、防区数量：板载8路（探测器100m以内），可通过网络防区模块扩展至256路，可接入499台报警主机 3、继电器数量：板载4路（距离50m以内），可通过继电器模块扩展至128路 4、日志容量：20万条（事件记录含短视频，支持外接硬盘扩容） 5、传输距离：网络传输无限制（局域网可达），RS485传输800米 6、硬件接口：RS485*2、RJ45*2，PSTN*1，4G模块接口*1，SATA*1，685串口*1 7、安装方式：3U机柜式安装或桌面 | 套 | 1942.73 | 5312.87 | 33.56 | 605.93 | 395.26 | 8290.35
分部分项工程项目清单综合单价分析表(简表)
工程名称: |  | 智能化工程 |  |  |  | 标段: |  |  |  | 第179页, 共240页
序号 | 项目编码 |  | 项目名称 | 项目特征描述 | 计量单位 | 综合单价组成明细(元)
[6 empty] | 人工费 | 材料费 | 施工机具 使用费 | 管理费 | 利润 | 综合单价
式安装 8、供电方式：AC220V（自带电源适配器） 9、设备功耗：裸机功耗≤5W，满载功耗≤50W 10、工作温度：–10℃～+55℃ 11、工作湿度：10％--90％ 12、使用环境：室内 13、产品尺寸：含挂耳：489.4*262*114mm，不含挂耳：442.6*262*114mm（长*宽*厚） 3.其他:未尽事项详见图纸、招标文件、工程量清单计价说明、国家相关规范等
273 | 030506003002 |  | 分线报警主机 | 1.名称:分线报警主机 2.规格:1、操作系统：嵌入式Linux操作系统 2、防区数量：板载8路（探测器100m以内），可通过防区模块扩展至48路 3、继电器数量：板载4路（距离50m以内），可通过继电器模块扩展至48路 | 套 | 685.81 | 1853.42 | 5.59 | 211.98 | 138.28 | 2895.08
分部分项工程项目清单综合单价分析表(简表)
工程名称: |  | 智能化工程 |  |  |  | 标段: |  |  |  | 第180页, 共240页
序号 | 项目编码 |  | 项目名称 | 项目特征描述 | 计量单位 | 综合单价组成明细(元)
[6 empty] | 人工费 | 材料费 | 施工机具 使用费 | 管理费 | 利润 | 综合单价
4、日志容量：4万条 5、传输距离：RS485传输800米 6、硬件接口：RS485*1、RJ45*1，PSTN*1，4G模块接口*1，RS232*1（可接报警打印机） 7、安装方式：壁挂安装 8、供电方式：AC220V（自带电源适配器） 9、设备功耗：裸机功耗≤5W，满载功耗≤40W 10、工作温度：–10℃～+55℃ 11、工作湿度：10％--90％ 12、使用环境：室内 13、产品尺寸：370*320*86mm（长*宽*厚） 3.其他:未尽事项详见图纸、招标文件、工程量清单计价说明、国家相关规范等
274 | 030506003003 |  | 总线报警主机 | 1.名称:总线报警主机 2.规格:1、操作系统：嵌入式Linux操作系统 2、防区数量：板载8路（探测器100m以内），可通过防区模块扩展 | 套 | 1942.73 | 3084.46 | 33.56 | 605.93 | 395.26 | 6061.94
分部分项工程项目清单综合单价分析表(简表)
工程名称: |  | 智能化工程 |  |  |  | 标段: |  |  |  | 第181页, 共240页
序号 | 项目编码 |  | 项目名称 | 项目特征描述 | 计量单位 | 综合单价组成明细(元)
[6 empty] | 人工费 | 材料费 | 施工机具 使用费 | 管理费 | 利润 | 综合单价
至256路 3、继电器数量：板载4路（距离50m以内），可通过继电器模块扩展至256路 4、日志容量：4万条 5、传输距离：双总线，每条总线最长支持2.4Km（每条总线可增加2个中继器扩展至7.2km，总共支持14.4km） 6、硬件接口：RS485*1、MBUS*2、RJ45*1，PSTN*1（板载包含），4G*1，RS232*1（可接报警打印机） 7、供电方式：AC220V（自带电源适配器） 8、设备功耗：裸机功耗≤5W，满载功耗≤60W 9、防区报警：支持探测器/紧急报警装置触发信号接收，进行入侵/紧急报警事件管理 10、断电报警：当市电断电时，设备可通过蓄电池正常工作8小时以上（需选配蓄电池），并将断电事件进行通知上报 11、外接键盘：支持32个报警键盘
分部分项工程项目清单综合单价分析表(简表)
工程名称: |  | 智能化工程 |  |  |  | 标段: |  |  |  | 第182页, 共240页
序号 | 项目编码 |  | 项目名称 | 项目特征描述 | 计量单位 | 综合单价组成明细(元)
[6 empty] | 人工费 | 材料费 | 施工机具 使用费 | 管理费 | 利润 | 综合单价
接入，包括1个全局键盘和31个子系统键盘 12、报警管理：支持报警键盘、客户端软件、中心平台进行报警管理操作 13、报警指示：支持报警键盘、警号、继电器联动、中心平台上报等报警事件指示功能 14、联动控制：支持报警事件联动，平台控制继电器输出，实现场景化联动输出，实现个性化管理 15、事件上传：支持断网续传功能，设备离线状态下产生事件在与平台连接后会重新上传 3.其他:未尽事项详见图纸、招标文件、工程量清单计价说明、国家相关规范等
275 | 030501003002 |  | 控制键盘 | 1.名称:控制键盘 2.规格:1.支持 80x25mm 大屏显示2.支持两路防区输入,一路防区输出 3.其他:未尽事项详见图纸、招标文件、工程量清单计价说明、国家相关规范等 | 台 | 133.22 | 595.65 |  | 40.85 | 26.64 | 796.36
分部分项工程项目清单综合单价分析表(简表)
工程名称: |  | 智能化工程 |  |  |  | 标段: |  |  |  | 第183页, 共240页
序号 | 项目编码 |  | 项目名称 | 项目特征描述 | 计量单位 | 综合单价组成明细(元)
[6 empty] | 人工费 | 材料费 | 施工机具 使用费 | 管理费 | 利润 | 综合单价
276 | 030904007001 |  | 单防区带输出模块 | 1.名称:单防区带输出模块 2.规格:总线式单防区输入带继电器输出模块 3.其他:未尽事项详见图纸、招标文件、工程量清单计价说明、国家相关规范等 | 个 | 92.64 | 439.24 | 1.12 | 26.00 | 18.75 | 577.75
277 | 030506001002 |  | 吸顶式双鉴探测器 | 1.名称:吸顶式双鉴探测器 2.规格:1.探测距离直径12米,安装高度2.4至4m米2.探测角度360° 3.其他:未尽事项详见图纸、招标文件、工程量清单计价说明、国家相关规范等 | 套 | 205.73 | 418.90 | 0.28 | 63.16 | 41.20 | 729.27
278 | 030904003005 |  | 紧急求助按钮 | 1.名称:紧急求助按钮 2.规格:八六盒型紧急按钮,常开/常闭型,钥匙复位 3.其他:未尽事项详见图纸、招标文件、工程量清单计价说明、国家相关规范等 | 个 | 43.69 | 20.41 | 0.06 | 12.13 | 8.75 | 85.04
279 | 030904004002 |  | 声光报警器 | 1.名称:声光报警器 2.规格:通用型声光报警器 3.其他:未尽事项详见图纸、招标文件、工程量清单计价说明、国家相关规范等 | 个 | 62.01 | 89.61 |  | 17.20 | 12.40 | 181.22
分部分项工程项目清单综合单价分析表(简表)
工程名称: |  | 智能化工程 |  |  |  | 标段: |  |  |  | 第184页, 共240页
序号 | 项目编码 |  | 项目名称 | 项目特征描述 | 计量单位 | 综合单价组成明细(元)
[6 empty] | 人工费 | 材料费 | 施工机具 使用费 | 管理费 | 利润 | 综合单价
280 | 030505006003 |  | 电源DC12V/3A | 1.名称:电源DC12V/3A 2.规格:详见设计图纸设备参数要求 3.其他:未尽事项详见图纸、招标文件、工程量清单计价说明、国家相关规范等 | 台 | 50.70 | 200.01 | 22.55 | 20.31 | 14.65 | 308.22
281 | 030502003012 |  | 低烟无卤非屏蔽双绞线CAT6 | 1.名称:低烟无卤非屏蔽双绞线CAT6 2.规格及型号:UTP六类4对非屏蔽低烟无卤电缆 3.线缆敷设、水晶头制安、标记、卡接 4.其他:未尽事项详见图纸、招标文件、工程量清单计价说明、国家相关规范等 | m | 1.27 | 5.18 | 0.04 | 0.40 | 0.26 | 7.15
282 | 030412004013 |  | 配线 WDZBN-RYJSP2*0.5 | 1.名称:电气配线 2.规格:WDZBN-RYJSP2*0.5 3.其他:未尽事项详见图纸、招标文件、工程量清单计价说明、国家相关规范等 | m | 0.88 | 5.05 |  | 0.25 | 0.18 | 6.37
283 | 030412004014 |  | 配线 WDZBN-RYJSP2*1.0 | 1.名称:电气配线 2.规格:WDZBN-RYJSP2*1.0 3.其他:未尽事项详见图纸、招标文件、工程量清单计价说明、国家相关规范等 | m | 0.92 | 6.47 |  | 0.26 | 0.18 | 7.83
分部分项工程项目清单综合单价分析表(简表)
工程名称: |  | 智能化工程 |  |  |  | 标段: |  |  |  | 第185页, 共240页
序号 | 项目编码 |  | 项目名称 | 项目特征描述 | 计量单位 | 综合单价组成明细(元)
[6 empty] | 人工费 | 材料费 | 施工机具 使用费 | 管理费 | 利润 | 综合单价
284 | 030412004015 |  | 配线 WDZBN-RYJSP6*0.5 | 1.名称:电气配线 2.规格:WDZBN-RYJSP6*0.5 3.其他:未尽事项详见图纸、招标文件、工程量清单计价说明、国家相关规范等 | m | 1.22 | 6.22 |  | 0.35 | 0.24 | 8.03
285 | 030412001020 |  | 配管JDG20 | 1.名称:电线管 2.材质:镀锌电线管 3.规格:JDG20 4.配置形式:暗配 5.过路盒制作安装、开刨槽、修补、配件管件及安装 6.接地要求:符合设计及施工规范要求 7.其他:未尽事项详见图纸、招标文件、工程量清单计价说明、国家相关规范等 | m | 5.80 | 5.00 |  | 1.67 | 1.16 | 13.63
286 | 030412001021 |  | 配管JDG25 | 1.名称:电线管 2.材质:镀锌电线管 3.规格:JDG25 4.配置形式:暗配 5.过路盒制作安装、开刨槽、修补、配件管件及安装 6.接地要求:符合设计及施工规范要 | m | 8.36 | 5.51 | 0.04 | 2.41 | 1.68 | 17.99
分部分项工程项目清单综合单价分析表(简表)
工程名称: |  | 智能化工程 |  |  |  | 标段: |  |  |  | 第186页, 共240页
序号 | 项目编码 |  | 项目名称 | 项目特征描述 | 计量单位 | 综合单价组成明细(元)
[6 empty] | 人工费 | 材料费 | 施工机具 使用费 | 管理费 | 利润 | 综合单价
求 7.其他:未尽事项详见图纸、招标文件、工程量清单计价说明、国家相关规范等
287 | 030501023033 |  | 入侵报警软件 | 1.名称:入侵报警软件 2.规格:详见设计图纸及设备清单参数要求 3.其他:未尽事项详见图纸、招标文件、工程量清单计价说明、国家相关规范等 | 套 | 44.72 | 2614.56 | 2.47 | 14.47 | 9.44 | 2685.66
电子巡更系统
288 | 030506009002 |  | 巡更点 | 1.名称:巡更点 2.规格:巡更功能:搭配感应式巡更棒使用,用作在标记地点位置巡更;读卡技术:感应式射频读卡,内置唯一ID卡号,防止作弊 3.其他:未尽事项详见图纸、招标文件、工程量清单计价说明、国家相关规范等 | 套 | 14.06 | 23.06 |  | 4.31 | 2.81 | 44.24
289 | 030506009003 |  | 人员钮 | 1.名称:人员钮 2.规格:详见设计图纸设备参数要求 3.其他:未尽事项详见图纸、招标文 | 套 | 14.06 | 28.95 |  | 4.31 | 2.81 | 50.13
分部分项工程项目清单综合单价分析表(简表)
工程名称: |  | 智能化工程 |  |  |  | 标段: |  |  |  | 第187页, 共240页
序号 | 项目编码 |  | 项目名称 | 项目特征描述 | 计量单位 | 综合单价组成明细(元)
[6 empty] | 人工费 | 材料费 | 施工机具 使用费 | 管理费 | 利润 | 综合单价
件、工程量清单计价说明、国家相关规范等
290 | 030506009004 |  | 巡更棒 | 1.名称:巡更棒 2.规格:详见设计图纸设备参数要求 3.其他:未尽事项详见图纸、招标文件、工程量清单计价说明、国家相关规范等 | 套 | 14.06 | 2135.71 |  | 4.31 | 2.81 | 2156.89
291 | 030506009005 |  | 通讯座 | 1.名称:通讯座 2.规格:详见设计图纸设备参数要求 3.其他:未尽事项详见图纸、招标文件、工程量清单计价说明、国家相关规范等 | 套 | 211.69 | 695.92 | 0.28 | 64.99 | 42.39 | 1015.27
292 | 030501002008 |  | 巡更管理计算机 | 1.名称:巡更管理计算机 2.规格: CPU：龙芯 3A6000/4，主频：2.5GHz，核数：4，线程数：8 内存：16GB； 固态硬盘：480-512GB SSD 机械硬盘：无 扩展接口：支持4个SATA接口，1个M.2接口，1个PCIE×16插槽，1个PCIE×1插槽，4个USB接口，其中2个USB3.0 显示器：23.8英寸，分辨率 | 台 | 68.47 | 7982.09 | 2.47 | 21.75 | 14.19 | 8088.97
分部分项工程项目清单综合单价分析表(简表)
工程名称: |  | 智能化工程 |  |  |  | 标段: |  |  |  | 第188页, 共240页
序号 | 项目编码 |  | 项目名称 | 项目特征描述 | 计量单位 | 综合单价组成明细(元)
[6 empty] | 人工费 | 材料费 | 施工机具 使用费 | 管理费 | 利润 | 综合单价
1920x1080，刷新率60HZ 显卡：独立显卡 光驱/键鼠：不带光驱，含有线键鼠 操作系统：统信专业版 电源：200W 3.其他:未尽事项详见图纸、招标文件、工程量清单计价说明、国家相关规范等
293 | 030501023034 |  | 巡更软件 | 1.名称:巡更软件 2.规格:详见设计图纸及设备清单参数要求 3.其他:未尽事项详见图纸、招标文件、工程量清单计价说明、国家相关规范等 | 套 | 44.72 | 1773.85 | 2.47 | 14.47 | 9.44 | 1844.95
294 | 030506020003 |  | 安全防范分系统调试 | 1.名称:电子巡更系统调试 | 系统 | 3189.42 | 53.94 | 49.59 | 992.67 | 648.15 | 4933.77
建筑设备监控
一、中央管理中心
295 | 030501023035 |  | 企业级建筑设备监控系统套装软件EBO | 1.名称:企业级建筑设备监控系统套装软件EBO 2.规格:企业级建筑设备监控系统套装软件,包含3个工作站软件授权 3.其他:未尽事项详见图纸、招标文 | 套 | 68.76 | 39193.03 | 2.47 | 21.84 | 14.25 | 39300.35
分部分项工程项目清单综合单价分析表(简表)
工程名称: |  | 智能化工程 |  |  |  | 标段: |  |  |  | 第189页, 共240页
序号 | 项目编码 |  | 项目名称 | 项目特征描述 | 计量单位 | 综合单价组成明细(元)
[6 empty] | 人工费 | 材料费 | 施工机具 使用费 | 管理费 | 利润 | 综合单价
件、工程量清单计价说明、国家相关规范等
296 | 030501023036 |  | IP端设备接入授权 | 1.名称:IP端设备接入授权 2.规格:支持10个第三方IP网关或者IP控制器连接至Enterprise Server 3.其他:未尽事项详见图纸、招标文件、工程量清单计价说明、国家相关规范等 | 套 | 68.76 | 22088.30 | 2.47 | 21.84 | 14.25 | 22195.62
297 | 030501023037 |  | 冷源群控逻辑软件编制 | 1.名称:冷源群控逻辑软件编制 2.规格:详见设计图纸设备参数要求 3.其他:未尽事项详见图纸、招标文件、工程量清单计价说明、国家相关规范等 | 套 | 68.76 | 6049.45 | 2.47 | 21.84 | 14.25 | 6156.77
298 | 030501019016 |  | 平台管理服务器 | 1.名称:平台管理服务器 2.规格:CPU：支持 1 颗 Hygon 系列处理器，单颗 CPU 最大 32 核心、64 线程 内存：配置64G DDR5，8根内存插槽，最大支持扩展至2TB内存 硬盘：配置2块1.2T 10K 2.5寸 SAS硬盘，默认支持8个3.5寸/2.5寸硬盘，可选最大支持12个3.5寸/2.5 | 台 | 342.66 | 104520.73 | 0.84 | 105.32 | 68.70 | 105038.25
分部分项工程项目清单综合单价分析表(简表)
工程名称: |  | 智能化工程 |  |  |  | 标段: |  |  |  | 第190页, 共240页
序号 | 项目编码 |  | 项目名称 | 项目特征描述 | 计量单位 | 综合单价组成明细(元)
[6 empty] | 人工费 | 材料费 | 施工机具 使用费 | 管理费 | 利润 | 综合单价
寸硬盘，可选兼容4个NVMe硬盘 阵列卡：配置SAS+HBA卡，支持RAID 0/1/10; 3.其他:未尽事项详见图纸、招标文件、工程量清单计价说明、国家相关规范等
299 | 030501019017 |  | 管理计算机 | 1.名称:管理计算机 2.规格:CPU:龙芯 3A6000/4,主频:2.5GHz,核数:4,线程数:8 内存:16GB;固态硬盘:480-512GB SSD 机械硬盘:无扩展接口:支持4个SATA接口,1个M.2接口,1个PCIE×16插槽,1个PCIE×1插槽,4个USB接口,其中2个USB3.0 显示器:23.8英寸,分辨率 1920x1080,刷新率60HZ 显卡:独立显卡光驱/键鼠:不带光驱,含有线键鼠操作系统:统信专业版电源:200W 3.其他:未尽事项详见图纸、招标文件、工程量清单计价说明、国家相关规范等 | 台 | 228.47 | 8374.44 | 8.38 | 72.62 | 47.37 | 8731.28
300 | 030501016001 |  | 冷水机组接口网关 | 1.名称:冷水机组接口网关 2.规格:1、Modbus RTU转Bacnet TCP接口网关,1*LAN 1*RS485,动态 | 台 | 171.55 | 5949.78 | 3.70 | 53.73 | 35.05 | 6213.81
分部分项工程项目清单综合单价分析表(简表)
工程名称: |  | 智能化工程 |  |  |  | 标段: |  |  |  | 第191页, 共240页
序号 | 项目编码 |  | 项目名称 | 项目特征描述 | 计量单位 | 综合单价组成明细(元)
[6 empty] | 人工费 | 材料费 | 施工机具 使用费 | 管理费 | 利润 | 综合单价
支持256点;2、包含协议对接、软件开发及点位组态 3.其他:未尽事项详见图纸、招标文件、工程量清单计价说明、国家相关规范等
301 | 030501016002 |  | 风冷热泵机组接口网关 | 1.名称:风冷热泵机组接口网关 2.规格:1、Modbus RTU转Bacnet TCP接口网关,1*LAN 1*RS485,动态支持256点;2、包含协议对接、软件开发及点位组态 3.其他:未尽事项详见图纸、招标文件、工程量清单计价说明、国家相关规范等 | 台 | 171.55 | 5949.78 | 3.70 | 53.73 | 35.05 | 6213.81
302 | 030501016003 |  | 冷凝器在线清洗装置接口网关 | 1.名称:冷凝器在线清洗装置接口网关 2.规格:1、Modbus RTU转Bacnet TCP接口网关,1*LAN 1*RS485,动态支持256点;2、包含协议对接、软件开发及点位组态 3.其他:未尽事项详见图纸、招标文件、工程量清单计价说明、国家相关规范等 | 台 | 171.55 | 5949.78 | 3.70 | 53.73 | 35.05 | 6213.81
分部分项工程项目清单综合单价分析表(简表)
工程名称: |  | 智能化工程 |  |  |  | 标段: |  |  |  | 第192页, 共240页
序号 | 项目编码 |  | 项目名称 | 项目特征描述 | 计量单位 | 综合单价组成明细(元)
[6 empty] | 人工费 | 材料费 | 施工机具 使用费 | 管理费 | 利润 | 综合单价
303 | 030501016004 |  | 水处理器接口网关 | 1.名称:水处理器接口网关 2.规格:1、Modbus RTU转Bacnet TCP接口网关,1*LAN 1*RS485,动态支持256点;2、包含协议对接、软件开发及点位组态 3.其他:未尽事项详见图纸、招标文件、工程量清单计价说明、国家相关规范等 | 台 | 171.55 | 5949.78 | 3.70 | 53.73 | 35.05 | 6213.81
304 | 030501016005 |  | 空气源热泵热水机组接口网关 | 1.名称:空气源热泵热水机组接口网关 2.规格:1、Modbus RTU转Bacnet TCP接口网关,1*LAN 1*RS485,动态支持256点;2、包含协议对接、软件开发及点位组态 3.其他:未尽事项详见图纸、招标文件、工程量清单计价说明、国家相关规范等 | 台 | 171.55 | 5949.78 | 3.70 | 53.73 | 35.05 | 6213.81
305 | 030501016006 |  | 板换机组接口网关 | 1.名称:板换机组接口网关 2.规格:1、Modbus RTU转Bacnet TCP接口网关,1*LAN 1*RS485,动态支持256点;2、包含协议对接、软件开发及点位组态 3.其他:未尽事项详见图纸、招标文 | 台 | 171.55 | 5949.78 | 3.70 | 53.73 | 35.05 | 6213.81
分部分项工程项目清单综合单价分析表(简表)
工程名称: |  | 智能化工程 |  |  |  | 标段: |  |  |  | 第193页, 共240页
序号 | 项目编码 |  | 项目名称 | 项目特征描述 | 计量单位 | 综合单价组成明细(元)
[6 empty] | 人工费 | 材料费 | 施工机具 使用费 | 管理费 | 利润 | 综合单价
件、工程量清单计价说明、国家相关规范等
306 | 030501016007 |  | 风冷恒温恒湿空调机组接口网关 | 1.名称:风冷恒温恒湿空调机组接口网关 2.规格:1、Modbus RTU转Bacnet TCP接口网关,1*LAN 1*RS485,支持1024点数据读写;2、包含协议对接、软件开发及点位组态 3.其他:未尽事项详见图纸、招标文件、工程量清单计价说明、国家相关规范等 | 台 | 171.55 | 5949.78 | 3.70 | 53.73 | 35.05 | 6213.81
307 | 030501016008 |  | 电梯接口网关 | 1.名称:电梯接口网关 2.规格:1、Modbus RTU转Bacnet TCP接口网关,1*LAN 1*RS485,动态支持256点;2、包含协议对接、软件开发及点位组态 3.其他:未尽事项详见图纸、招标文件、工程量清单计价说明、国家相关规范等 | 台 | 171.55 | 5949.78 | 3.70 | 53.73 | 35.05 | 6213.81
308 | 030501016009 |  | 发电机接口网关 | 1.名称:发电机接口网关 2.规格:1、Modbus RTU转Bacnet TCP接口网关,1*LAN 1*RS485,动态支持256点;2、包含协议对接、软件 | 台 | 171.55 | 5949.78 | 3.70 | 53.73 | 35.05 | 6213.81
分部分项工程项目清单综合单价分析表(简表)
工程名称: |  | 智能化工程 |  |  |  | 标段: |  |  |  | 第194页, 共240页
序号 | 项目编码 |  | 项目名称 | 项目特征描述 | 计量单位 | 综合单价组成明细(元)
[6 empty] | 人工费 | 材料费 | 施工机具 使用费 | 管理费 | 利润 | 综合单价
开发及点位组态 3.其他:未尽事项详见图纸、招标文件、工程量清单计价说明、国家相关规范等
309 | 030501016010 |  | 变配电系统接口网关 | 1.名称:变配电系统接口网关 2.规格:1、Modbus RTU转Bacnet TCP接口网关,2*LAN 4*RS485,支持5000点数据读写;2、包含协议对接、软件开发及点位组态 3.其他:未尽事项详见图纸、招标文件、工程量清单计价说明、国家相关规范等 | 台 | 171.55 | 12132.68 | 3.70 | 53.73 | 35.05 | 12396.71
310 | 030501016011 |  | 能源管理系统接口网关 | 1.名称:能源管理系统接口网关 2.规格:1、Modbus RTU转Bacnet TCP接口网关,2*LAN 4*RS485,支持5000点数据读写;2、包含协议对接、软件开发及点位组态 3.其他:未尽事项详见图纸、招标文件、工程量清单计价说明、国家相关规范等 | 台 | 171.55 | 12132.68 | 3.70 | 53.73 | 35.05 | 12396.71
311 | 030501016012 |  | 医疗洁净空调系统接口网关 | 1.名称:医疗洁净空调系统接口网关 2.规格:1、Modbus RTU转Bacnet TCP接口网关,1*LAN 1*RS485,支持 | 台 | 171.55 | 7133.26 | 3.70 | 53.73 | 35.05 | 7397.29
分部分项工程项目清单综合单价分析表(简表)
工程名称: |  | 智能化工程 |  |  |  | 标段: |  |  |  | 第195页, 共240页
序号 | 项目编码 |  | 项目名称 | 项目特征描述 | 计量单位 | 综合单价组成明细(元)
[6 empty] | 人工费 | 材料费 | 施工机具 使用费 | 管理费 | 利润 | 综合单价
1024点数据读写;2、包含协议对接、软件开发及点位组态 3.其他:未尽事项详见图纸、招标文件、工程量清单计价说明、国家相关规范等
二、现场控制器
312 | 030501019018 |  | 增强版网络控制器套装 | 1.名称:增强版网络控制器套装 2.规格:增强版网络控制服务器,可连接管理100个互联互通设备 3.其他:未尽事项详见图纸、招标文件、工程量清单计价说明、国家相关规范等 | 台 | 285.80 | 11090.55 | 0.84 | 87.88 | 57.33 | 11522.40
313 | 030501019019 |  | 标准版紧凑型网络控制器 | 1.名称:标准版紧凑型网络控制器 2.规格:标准版紧凑型网络控制服务器,24个I/O点:16个UIO,4个DI,4个DO,可连接管理10个互联互通设备 3.其他:未尽事项详见图纸、招标文件、工程量清单计价说明、国家相关规范等 | 台 | 285.80 | 8656.92 | 0.84 | 87.88 | 57.33 | 9088.77
314 | 030503002001 |  | BACNet IP网络型控制器 | 1.名称:BACNet IP网络型控制器 2.规格:BACNet IP网络型DDC控制器,12个I/O点:8个UIO,4个DO | 台 | 169.24 | 8632.35 | 38.08 | 63.56 | 41.46 | 8944.69
分部分项工程项目清单综合单价分析表(简表)
工程名称: |  | 智能化工程 |  |  |  | 标段: |  |  |  | 第196页, 共240页
序号 | 项目编码 |  | 项目名称 | 项目特征描述 | 计量单位 | 综合单价组成明细(元)
[6 empty] | 人工费 | 材料费 | 施工机具 使用费 | 管理费 | 利润 | 综合单价
3.其他:未尽事项详见图纸、招标文件、工程量清单计价说明、国家相关规范等
315 | 030503002002 |  | BACNet IP网络型控制器 | 1.名称:BACNet IP网络型控制器 2.规格:BACNet IP网络型DDC控制器,18个I/O点:6UI,5DI,4AO,3DO 3.其他:未尽事项详见图纸、招标文件、工程量清单计价说明、国家相关规范等 | 台 | 169.24 | 7401.15 | 38.08 | 63.56 | 41.46 | 7713.49
316 | 030503002003 |  | BACNet IP网络型控制器 | 1.名称:BACNet IP网络型控制器 2.规格:BACNet IP网络型DDC控制器，24个I/O点：8UI，6DI，6AO，4DO 3.其他:未尽事项详见图纸、招标文件、工程量清单计价说明、国家相关规范等 | 台 | 169.24 | 6614.43 | 38.08 | 63.56 | 41.46 | 6926.77
317 | 030904007002 |  | I/O 模块 6UI/2AO/2DO | 1.名称:I/O模块 6UI/2AO/2DO 2.规格:I/O模块10个I/O点:6UI、2AO、2DO 3.其他:未尽事项详见图纸、招标文件、工程量清单计价说明、国家相关规范等 | 个 | 92.64 | 3494.78 | 1.12 | 26.00 | 18.75 | 3633.29
分部分项工程项目清单综合单价分析表(简表)
工程名称: |  | 智能化工程 |  |  |  | 标段: |  |  |  | 第197页, 共240页
序号 | 项目编码 |  | 项目名称 | 项目特征描述 | 计量单位 | 综合单价组成明细(元)
[6 empty] | 人工费 | 材料费 | 施工机具 使用费 | 管理费 | 利润 | 综合单价
318 | 030904007003 |  | I/O 模块 12UI | 1.名称:I/O模块 12UI 2.规格:I/O模块12个I/O点:12UI 3.其他:未尽事项详见图纸、招标文件、工程量清单计价说明、国家相关规范等 | 个 | 92.64 | 3980.18 | 1.12 | 26.00 | 18.75 | 4118.69
319 | 030904007004 |  | I/O 模块 12DI/4DO | 1.名称:I/O模块 12DI/4DO 2.规格:I/O模块16个I/O点:12DI、4DO 3.其他:未尽事项详见图纸、招标文件、工程量清单计价说明、国家相关规范等 | 个 | 92.64 | 4466.24 | 1.12 | 26.00 | 18.75 | 4604.75
320 | 030503003001 |  | 现场DDC控制箱 | 1.名称:现场DDC控制箱 2.规格:详见设计图纸设备参数要求 3.其他:未尽事项详见图纸、招标文件、工程量清单计价说明、国家相关规范等 | 台 | 135.73 | 2127.30 |  | 39.01 | 27.15 | 2329.19
321 | 030405001001 |  | 继电器 | 1.名称:继电器 2.规格:详见设计图纸设备参数要求 3.其他:未尽事项详见图纸、招标文件、工程量清单计价说明、国家相关规范等 | 个 | 67.12 | 269.01 |  | 19.29 | 13.42 | 368.84
三、现场末端传感器
分部分项工程项目清单综合单价分析表(简表)
工程名称: |  | 智能化工程 |  |  |  | 标段: |  |  |  | 第198页, 共240页
序号 | 项目编码 |  | 项目名称 | 项目特征描述 | 计量单位 | 综合单价组成明细(元)
[6 empty] | 人工费 | 材料费 | 施工机具 使用费 | 管理费 | 利润 | 综合单价
322 | 030503005001 |  | 水管温度传感器 | 1.名称:水管温度传感器 2.规格:详见设计图纸设备参数要求 3.其他:未尽事项详见图纸、招标文件、工程量清单计价说明、国家相关规范等 | 支 | 70.57 | 494.76 | 0.68 | 21.85 | 14.25 | 602.11
323 | 030601004001 |  | 水流开关 | 1.名称:水流开关 2.规格:详见设计图纸设备参数要求 3.其他:未尽事项详见图纸、招标文件、工程量清单计价说明、国家相关规范等 | 台 | 56.50 | 323.26 | 0.28 | 17.41 | 11.36 | 408.81
324 | 030503005002 |  | 风管温度传感器 | 1.名称:风管温度传感器 2.规格:详见设计图纸设备参数要求 3.其他:未尽事项详见图纸、招标文件、工程量清单计价说明、国家相关规范等 | 支 | 63.40 | 469.06 | 0.88 | 19.71 | 12.86 | 565.91
325 | 030503005003 |  | 风管温湿度传感器 | 1.名称:风管温湿度传感器 2.规格:详见设计图纸设备参数要求 3.其他:未尽事项详见图纸、招标文件、工程量清单计价说明、国家相关规范等 | 支 | 77.46 | 768.06 | 1.20 | 24.12 | 15.73 | 886.57
326 | 030503005004 |  | 室内一氧化碳传感器 | 1.名称:室内一氧化碳传感器 2.规格:详见设计图纸设备参数要求 | 支 | 56.50 | 1025.62 | 0.28 | 17.41 | 11.36 | 1111.17
分部分项工程项目清单综合单价分析表(简表)
工程名称: |  | 智能化工程 |  |  |  | 标段: |  |  |  | 第199页, 共240页
序号 | 项目编码 |  | 项目名称 | 项目特征描述 | 计量单位 | 综合单价组成明细(元)
[6 empty] | 人工费 | 材料费 | 施工机具 使用费 | 管理费 | 利润 | 综合单价
3.其他:未尽事项详见图纸、招标文件、工程量清单计价说明、国家相关规范等
327 | 030503005005 |  | 风管二氧化碳传感器 | 1.名称:风管二氧化碳传感器 2.规格:详见设计图纸设备参数要求 3.其他:未尽事项详见图纸、招标文件、工程量清单计价说明、国家相关规范等 | 支 | 70.57 | 1314.58 | 0.28 | 21.72 | 14.17 | 1421.32
328 | 030601004002 |  | 超声波流量计 | 1.名称:超声波流量计 2.规格:详见设计图纸设备参数要求 3.其他:未尽事项详见图纸、招标文件、工程量清单计价说明、国家相关规范等 | 台 | 281.97 | 676.76 | 5.40 | 88.11 | 57.47 | 1109.71
329 | 030601002001 |  | 压力传感器 | 1.名称:压力传感器 2.规格:详见设计图纸设备参数要求 3.其他:未尽事项详见图纸、招标文件、工程量清单计价说明、国家相关规范等 | 台 | 127.07 | 415.88 | 1.60 | 39.45 | 25.73 | 609.73
330 | 030601005001 |  | 液位开关 | 1.名称:液位开关 2.规格:详见设计图纸设备参数要求 3.其他:未尽事项详见图纸、招标文件、工程量清单计价说明、国家相关 | 台 | 56.50 | 175.84 | 0.28 | 17.41 | 11.36 | 261.39
分部分项工程项目清单综合单价分析表(简表)
工程名称: |  | 智能化工程 |  |  |  | 标段: |  |  |  | 第200页, 共240页
序号 | 项目编码 |  | 项目名称 | 项目特征描述 | 计量单位 | 综合单价组成明细(元)
[6 empty] | 人工费 | 材料费 | 施工机具 使用费 | 管理费 | 利润 | 综合单价
规范等
331 | 030601005002 |  | 风机压差开关 | 1.名称:风机压差开关 2.规格:详见设计图纸设备参数要求 3.其他:未尽事项详见图纸、招标文件、工程量清单计价说明、国家相关规范等 | 台 | 70.57 | 101.85 | 1.38 | 22.06 | 14.39 | 210.25
332 | 030601005003 |  | 滤网压差开关 | 1.名称:滤网压差开关 2.规格:详见设计图纸设备参数要求 3.其他:未尽事项详见图纸、招标文件、工程量清单计价说明、国家相关规范等 | 台 | 70.57 | 101.85 | 1.38 | 22.06 | 14.39 | 210.25
333 | 030601005004 |  | 水压差开关 | 1.名称:水压差开关 2.规格:详见设计图纸设备参数要求 3.其他:未尽事项详见图纸、招标文件、工程量清单计价说明、国家相关规范等 | 台 | 70.57 | 101.85 | 1.38 | 22.06 | 14.39 | 210.25
四、联网风机盘管温控器
334 | 030405008001 |  | 联网型风机盘管液晶温控器 | 1.名称:联网型风机盘管液晶温控器 2.规格:风机盘管温控器,modbus/BACnet,四管,白色按键 3.其他:未尽事项详见图纸、招标文件、工程量清单计价说明、国家相关 | 台 | 33.52 | 768.71 |  | 9.64 | 6.71 | 818.58
分部分项工程项目清单综合单价分析表(简表)
工程名称: |  | 智能化工程 |  |  |  | 标段: |  |  |  | 第201页, 共240页
序号 | 项目编码 |  | 项目名称 | 项目特征描述 | 计量单位 | 综合单价组成明细(元)
[6 empty] | 人工费 | 材料费 | 施工机具 使用费 | 管理费 | 利润 | 综合单价
规范等
335 | 030501016013 |  | 联网风机盘管单总线Modbus RTU/BACNet IP网关 | 1.名称:联网风机盘管单总线Modbus RTU/BACNet IP网关 2.规格:1、Bacnet MS/TP转Bacnet IP接口网关,32个设备动态支持256点 1网1串,1个RS485/232(复用) 3.其他:未尽事项详见图纸、招标文件、工程量清单计价说明、国家相关规范等 | 台 | 171.55 | 2598.90 | 3.70 | 53.73 | 35.05 | 2862.93
336 | 030501016014 |  | 联网风机盘管双总线Modbus RTU/BACNet IP网关 | 1.名称:联网风机盘管双总线Modbus RTU/BACNet IP网关 2.规格:1、Bacnet MS/TP转Bacnet IP接口网关,64个设备动态支持512点 1网2串,2个RS485/232(复用) 3.其他:未尽事项详见图纸、招标文件、工程量清单计价说明、国家相关规范等 | 台 | 171.55 | 3686.95 | 3.70 | 53.73 | 35.05 | 3950.98
337 | 030402011004 |  | 网关箱 | 1.名称:网关箱 2.规格:详见设计图纸设备参数要求 3.其他:未尽事项详见图纸、招标文件、工程量清单计价说明、国家相关规范等 | 台 | 257.17 | 1382.43 |  | 73.91 | 51.43 | 1764.94
分部分项工程项目清单综合单价分析表(简表)
工程名称: |  | 智能化工程 |  |  |  | 标段: |  |  |  | 第202页, 共240页
序号 | 项目编码 |  | 项目名称 | 项目特征描述 | 计量单位 | 综合单价组成明细(元)
[6 empty] | 人工费 | 材料费 | 施工机具 使用费 | 管理费 | 利润 | 综合单价
338 | 030502003013 |  | 低烟无卤非屏蔽双绞线CAT6 | 1.名称:低烟无卤非屏蔽双绞线CAT6 2.规格及型号:UTP六类4对非屏蔽低烟无卤电缆 3.线缆敷设、水晶头制安、标记、卡接 4.其他:未尽事项详见图纸、招标文件、工程量清单计价说明、国家相关规范等 | m | 1.27 | 5.18 | 0.04 | 0.40 | 0.26 | 7.15
339 | 030412004016 |  | 配线 WDZN-RVV3*1.5 | 1.名称:电气配线 2.规格:WDZN-RVV3*1.5 3.其他:未尽事项详见图纸、招标文件、工程量清单计价说明、国家相关规范等 | m | 1.11 | 6.20 |  | 0.32 | 0.22 | 7.85
340 | 030412004017 |  | 配线 WDZN-RYSP2*1.0 | 1.名称:电气配线 2.规格:WDZN-RYSP2*1.0 3.其他:未尽事项详见图纸、招标文件、工程量清单计价说明、国家相关规范等 | m | 0.92 | 8.26 |  | 0.26 | 0.18 | 9.62
341 | 030412001022 |  | 配管JDG20 | 1.名称:电线管 2.材质:镀锌电线管 3.规格:JDG20 4.配置形式:暗配 5.过路盒制作安装、开刨槽、修补、 | m | 5.80 | 5.00 |  | 1.67 | 1.16 | 13.63
分部分项工程项目清单综合单价分析表(简表)
工程名称: |  | 智能化工程 |  |  |  | 标段: |  |  |  | 第203页, 共240页
序号 | 项目编码 |  | 项目名称 | 项目特征描述 | 计量单位 | 综合单价组成明细(元)
[6 empty] | 人工费 | 材料费 | 施工机具 使用费 | 管理费 | 利润 | 综合单价
配件管件及安装 6.接地要求:符合设计及施工规范要求 7.其他:未尽事项详见图纸、招标文件、工程量清单计价说明、国家相关规范等
五、线材
342 | 030412004018 |  | 配线 WDZN-RYYP2*1.0 | 1.名称:电气配线 2.规格: WDZN-RYYP2*1.0 3.其他:未尽事项详见图纸、招标文件、工程量清单计价说明、国家相关规范等 | m | 0.92 | 8.26 |  | 0.26 | 0.18 | 9.62
343 | 030412004019 |  | 配线 WDZN-RYY2*1.0 | 1.名称:电气配线 2.规格:WDZN-RYY2*1.0 3.其他:未尽事项详见图纸、招标文件、工程量清单计价说明、国家相关规范等 | m | 0.92 | 6.92 |  | 0.26 | 0.18 | 8.28
344 | 030412004020 |  | 配线 WDZN-RYY6*1.0 | 1.名称:电气配线 2.规格:WDZN-RYY6*1.0 3.其他:未尽事项详见图纸、招标文件、工程量清单计价说明、国家相关规范等 | m | 1.42 | 15.37 |  | 0.41 | 0.28 | 17.48
分部分项工程项目清单综合单价分析表(简表)
工程名称: |  | 智能化工程 |  |  |  | 标段: |  |  |  | 第204页, 共240页
序号 | 项目编码 |  | 项目名称 | 项目特征描述 | 计量单位 | 综合单价组成明细(元)
[6 empty] | 人工费 | 材料费 | 施工机具 使用费 | 管理费 | 利润 | 综合单价
345 | 030412004021 |  | 配线 WDZN-RYYP4*1.0 | 1.名称:电气配线 2.规格:WDZN-RYYP4*1.0 3.其他:未尽事项详见图纸、招标文件、工程量清单计价说明、国家相关规范等 | m | 1.09 | 12.46 |  | 0.31 | 0.22 | 14.08
346 | 030412004022 |  | 配线 WDZN-RYY8*1.0 | 1.名称:电气配线 2.规格:WDZN-RYY8*1.0 3.其他:未尽事项详见图纸、招标文件、工程量清单计价说明、国家相关规范等 | m | 1.42 | 18.61 |  | 0.41 | 0.28 | 20.72
347 | 030412004023 |  | 配线 WDZN-RYYP6*1.0 | 1.名称:电气配线 2.规格:WDZN-RYYP6*1.0 3.其他:未尽事项详见图纸、招标文件、工程量清单计价说明、国家相关规范等 | m | 1.42 | 16.84 |  | 0.41 | 0.28 | 18.95
348 | 030502003014 |  | 低烟无卤非屏蔽双绞线CAT6 | 1.名称:低烟无卤非屏蔽双绞线CAT6 2.规格及型号:UTP六类4对非屏蔽低烟无卤电缆 3.线缆敷设、水晶头制安、标记、卡接 4.其他:未尽事项详见图纸、招标文件、工程量清单计价说明、国家相关规范等 | m | 1.27 | 5.18 | 0.04 | 0.40 | 0.26 | 7.15
分部分项工程项目清单综合单价分析表(简表)
工程名称: |  | 智能化工程 |  |  |  | 标段: |  |  |  | 第205页, 共240页
序号 | 项目编码 |  | 项目名称 | 项目特征描述 | 计量单位 | 综合单价组成明细(元)
[6 empty] | 人工费 | 材料费 | 施工机具 使用费 | 管理费 | 利润 | 综合单价
349 | 030412001023 |  | 配管JDG20 | 1.名称:电线管 2.材质:镀锌电线管 3.规格:JDG20 4.配置形式:暗配 5.过路盒制作安装、开刨槽、修补、配件管件及安装 6.接地要求:符合设计及施工规范要求 7.其他:未尽事项详见图纸、招标文件、工程量清单计价说明、国家相关规范等 | m | 5.80 | 5.00 |  | 1.67 | 1.16 | 13.63
350 | 030412001024 |  | 配管JDG25 | 1.名称:电线管 2.材质:镀锌电线管 3.规格:JDG25 4.配置形式:暗配 5.过路盒制作安装、开刨槽、修补、配件管件及安装 6.接地要求:符合设计及施工规范要求 7.其他:未尽事项详见图纸、招标文件、工程量清单计价说明、国家相关规范等 | m | 8.36 | 5.50 | 0.04 | 2.41 | 1.68 | 17.99
五方通话系统
分部分项工程项目清单综合单价分析表(简表)
工程名称: |  | 智能化工程 |  |  |  | 标段: |  |  |  | 第206页, 共240页
序号 | 项目编码 |  | 项目名称 | 项目特征描述 | 计量单位 | 综合单价组成明细(元)
[6 empty] | 人工费 | 材料费 | 施工机具 使用费 | 管理费 | 利润 | 综合单价
351 | 030412004024 |  | 配线 WDZBN-RYJSP4x1.0 | 1.名称:电气配线 2.规格:WDZBN-RYJSP4x1.0 3.其他:未尽事项详见图纸、招标文件、工程量清单计价说明、国家相关规范等 | m | 1.09 | 8.17 |  | 0.31 | 0.22 | 9.79
352 | 030412001025 |  | 配管JDG25 | 1.名称:电线管 2.材质:镀锌电线管 3.规格:JDG25 4.配置形式:暗配 5.过路盒制作安装、开刨槽、修补、配件管件及安装 6.接地要求:符合设计及施工规范要求 7.其他:未尽事项详见图纸、招标文件、工程量清单计价说明、国家相关规范等 | m | 8.36 | 5.50 | 0.04 | 2.41 | 1.68 | 17.99
信息机房工程
一、3层信息机房
（2）接地
353 | 030410002001 |  | 直流接地铜排40mm*3mm | 1.名称:直流接地铜排 2.规格:40mm*3mm 3.其他:未尽事项详见图纸、招标文 | m | 15.31 | 230.42 | 0.69 | 4.60 | 3.20 | 254.22
分部分项工程项目清单综合单价分析表(简表)
工程名称: |  | 智能化工程 |  |  |  | 标段: |  |  |  | 第207页, 共240页
序号 | 项目编码 |  | 项目名称 | 项目特征描述 | 计量单位 | 综合单价组成明细(元)
[6 empty] | 人工费 | 材料费 | 施工机具 使用费 | 管理费 | 利润 | 综合单价
件、工程量清单计价说明、国家相关规范等
354 | 030410007001 |  | 绝缘端子 | 1.名称:绝缘端子 2.规格:详见设计图纸设备参数要求 3.其他:未尽事项详见图纸、招标文件、工程量清单计价说明、国家相关规范等 | 台 | 86.11 | 4.10 | 0.50 | 24.89 | 17.32 | 132.92
（3）配电
355 | 030413014001 |  | 插座16A 五孔 | 1.名称:插座 2.规格:16A 五孔 3.其他:未尽事项详见图纸、招标文件、工程量清单计价说明、国家相关规范等 | 套 | 9.27 | 37.03 |  | 2.67 | 1.85 | 50.82
356 | 030409001001 |  | 电力电缆 WDZ-YJY-5*10 | 1.名称:电力电缆 2.型号:WDZ-YJY-5*10 3.电压(kV):1kV 4.敷设方式:综合考虑 5.其他:未尽事项详见图纸、招标文件、工程量清单计价说明、国家相关规范等 | m | 4.90 | 55.09 | 0.12 | 1.44 | 1.00 | 62.55
357 | 030412004025 |  | 配线 WDZ-BYJ-4 | 1.名称:电气配线 2.规格:WDZ-BYJ-4 | m | 0.80 | 4.31 |  | 0.23 | 0.16 | 5.49
分部分项工程项目清单综合单价分析表(简表)
工程名称: |  | 智能化工程 |  |  |  | 标段: |  |  |  | 第208页, 共240页
序号 | 项目编码 |  | 项目名称 | 项目特征描述 | 计量单位 | 综合单价组成明细(元)
[6 empty] | 人工费 | 材料费 | 施工机具 使用费 | 管理费 | 利润 | 综合单价
3.其他:未尽事项详见图纸、招标文件、工程量清单计价说明、国家相关规范等
358 | 030412004026 |  | 配线 WDZ-BYJ-2.5 | 1.名称:电气配线 2.规格:WDZ-BYJ-2.5 3.其他:未尽事项详见图纸、招标文件、工程量清单计价说明、国家相关规范等 | m | 0.91 | 2.90 |  | 0.26 | 0.18 | 4.25
359 | 030412001026 |  | 配管JDG25 | 1.名称:电线管 2.材质:镀锌电线管 3.规格:JDG25 4.配置形式:暗配 5.过路盒制作安装、开刨槽、修补、配件管件及安装 6.接地要求:符合设计及施工规范要求 7.其他:未尽事项详见图纸、招标文件、工程量清单计价说明、国家相关规范等 | m | 8.36 | 5.50 | 0.04 | 2.41 | 1.68 | 17.99
360 | 030412002009 |  | 防火线槽 50*25 | 1.名称:防火线槽 2.材质:镀锌 3.规格:50*25 4.线槽、盖板及中间隔板安装 | m | 27.42 | 20.26 | 1.75 | 8.24 | 5.84 | 63.49
分部分项工程项目清单综合单价分析表(简表)
工程名称: |  | 智能化工程 |  |  |  | 标段: |  |  |  | 第209页, 共240页
序号 | 项目编码 |  | 项目名称 | 项目特征描述 | 计量单位 | 综合单价组成明细(元)
[6 empty] | 人工费 | 材料费 | 施工机具 使用费 | 管理费 | 利润 | 综合单价
5.含接地、防火堵洞、支（吊）架制作安装、除锈、刷油 6.其他:未尽事项详见图纸、招标文件、工程量清单计价说明、国家相关规范等
361 | 030412002010 |  | 线槽MR200x100 | 1.名称:镀锌金属线槽 2.材质:镀锌 3.规格:200*100 4.线槽、盖板及中间隔板安装 5.含接地、防火堵洞、支（吊）架制作安装、除锈、刷油 6.其他:未尽事项详见图纸、招标文件、工程量清单计价说明、国家相关规范等 | m | 44.58 | 42.74 | 1.96 | 13.21 | 9.31 | 111.81
362 | 030412002011 |  | 线槽MR400x150 | 1.名称:镀锌金属线槽 2.材质:镀锌 3.规格:400*150 4.线槽、盖板及中间隔板安装 5.含接地、防火堵洞、支（吊）架制作安装、除锈、刷油 6.其他:未尽事项详见图纸、招标文件、工程量清单计价说明、国家相关规范等 | m | 54.84 | 90.46 | 2.39 | 16.25 | 11.45 | 175.40
分部分项工程项目清单综合单价分析表(简表)
工程名称: |  | 智能化工程 |  |  |  | 标段: |  |  |  | 第210页, 共240页
序号 | 项目编码 |  | 项目名称 | 项目特征描述 | 计量单位 | 综合单价组成明细(元)
[6 empty] | 人工费 | 材料费 | 施工机具 使用费 | 管理费 | 利润 | 综合单价
363 | 030501005007 |  | 精密列头柜 | 1.名称:精密列头柜 2.安装方式:成套配电箱安装，详按图纸系统图 3.箱体接地、单体调试、接线等 4.其他:未尽事项详见图纸、招标文件、工程量清单计价说明、国家相关规范等 | 台 | 398.29 | 44166.55 | 0.06 | 117.27 | 79.67 | 44761.84
（4）UPS电源
364 | 030406002001 |  | UPS主机80kVA | 1.名称:UPS主机80kVA 2.规格:1、UPS电源主机为三相模块化UPS电源产品,配置容量为80KVA(注:根据机柜选型,单柜最大可以扩容至240/360/480/600kVA),符合N+X冗余设计，单模块功率为20/30/40/50kVA，其他详见设计图纸设备参数要求 3.国产化设备或满足信创要求设备 4.其他:未尽事项详见图纸、招标文件、工程量清单计价说明、国家相关规范等 | 套 | 481.37 | 107418.07 | 114.53 | 171.26 | 119.18 | 108304.41
365 | 030406001001 |  | 免维护铅酸蓄电池 | 1.名称:免维护铅酸蓄电池 2.规格:1.铅酸免维护蓄电池2.后备时间2小时,12V200Ah | 个 | 73.71 | 3223.43 | 49.72 | 35.47 | 24.69 | 3407.02
分部分项工程项目清单综合单价分析表(简表)
工程名称: |  | 智能化工程 |  |  |  | 标段: |  |  |  | 第211页, 共240页
序号 | 项目编码 |  | 项目名称 | 项目特征描述 | 计量单位 | 综合单价组成明细(元)
[6 empty] | 人工费 | 材料费 | 施工机具 使用费 | 管理费 | 利润 | 综合单价
3.其他:未尽事项详见图纸、招标文件、工程量清单计价说明、国家相关规范等
366 | 030501005008 |  | 电池柜 | 1.名称:电池柜 2.规格:详见设计图纸设备参数要求 3.其他:未尽事项详见图纸、招标文件、工程量清单计价说明、国家相关规范等 | 台 | 818.87 | 3483.74 | 92.08 | 261.81 | 182.19 | 4838.69
367 | 030410002002 |  | 电池架内部电池之间连接铜排 | 1.名称:电池架内部电池之间连接铜排 2.规格:详见设计图纸设备参数要求 3.其他:未尽事项详见图纸、招标文件、工程量清单计价说明、国家相关规范等 | 套 | 15.31 | 1395.27 | 0.69 | 4.60 | 3.20 | 1419.07
368 | 030402011005 |  | 电池开关箱 | 1.名称:电池开关箱 2.规格:详见设计图纸设备参数要求 3.其他:未尽事项详见图纸、招标文件、工程量清单计价说明、国家相关规范等 | 台 | 257.17 | 11092.39 |  | 73.91 | 51.43 | 11474.90
（5）空调
369 | 030701003001 |  | VCR040列间恒温恒湿 | 1.名称:VCR040列间恒温恒湿 2.规格:国产化设备或满足信创要求 | 台 | 1780.38 | 140620.67 | 61.02 | 510.44 | 368.28 | 143340.79
分部分项工程项目清单综合单价分析表(简表)
工程名称: |  | 智能化工程 |  |  |  | 标段: |  |  |  | 第212页, 共240页
序号 | 项目编码 |  | 项目名称 | 项目特征描述 | 计量单位 | 综合单价组成明细(元)
[6 empty] | 人工费 | 材料费 | 施工机具 使用费 | 管理费 | 利润 | 综合单价
设备 1.空调机组的机械性能 设备机柜表面应采用耐高温、耐腐蚀材料喷层，并且喷涂均匀、无破损；信号灯、开关、测量显示装置布局合理； 设备的需满足操作方便、维修安全且满足机组100%全正面维护，风机应均匀分布并布满机组整个2米高立面； 标牌、标记：应处于机身明显位置并外观平整清晰。 2.空调机组的电气性能 所投空调机组的的电气性能应符合IEC标准，输入电压允许波动范围：380V，+15%～-15%,频率：50HZ ±2HZ。 3.空调机组的工作环境和温、湿度控制性能 工作环境温度：室内-10℃～+30℃,室外-30℃～45℃,湿度：≤95%RH； 温度调节范围：+18℃～+27℃，温度调节精度：±1℃； 湿度调节范围：30%～80%RH，湿度
分部分项工程项目清单综合单价分析表(简表)
工程名称: |  | 智能化工程 |  |  |  | 标段: |  |  |  | 第213页, 共240页
序号 | 项目编码 |  | 项目名称 | 项目特征描述 | 计量单位 | 综合单价组成明细(元)
[6 empty] | 人工费 | 材料费 | 施工机具 使用费 | 管理费 | 利润 | 综合单价
调节精度：±5%RH； 温、湿度波动超限应能发出报警信号。 4.空调机组的机组性能 恒温恒湿型列间风冷精密空调。所投精密空调要求：制冷量≥40KW（在回风干球温度37℃、相对湿度24%，室外干球温度35℃工况下测定的）,显冷量≥40KW，送风量≥8000m³/h，风机数目不少于2个； 精密空调应采用高效工业用转子式变频压缩机，机组使用R410a制冷剂。列间精密空调蒸发器形式：为保证机内气流组织最优，避免由于多片蒸发器造成的紊流，应采用一块平板型蒸发器设计，采用正温度系数的PTC陶瓷套铝翅片电加热器，再热量≥6kW，采用更加节能的湿膜加湿方式，直通水供水，几乎不消耗电能，加湿量≥3kg/h；室内风机应采用风量大且性能稳定的风机，且为EC可调速离心式，机组应具有先进的微处理控制器，能按照设定的温度要求进行自动调节，显示即时的工作状态，能
分部分项工程项目清单综合单价分析表(简表)
工程名称: |  | 智能化工程 |  |  |  | 标段: |  |  |  | 第214页, 共240页
序号 | 项目编码 |  | 项目名称 | 项目特征描述 | 计量单位 | 综合单价组成明细(元)
[6 empty] | 人工费 | 材料费 | 施工机具 使用费 | 管理费 | 利润 | 综合单价
储存并显示不少于400条历史告警信息，不接受代码显示告警信息的显示器； 提供制冷量试验、显热制冷量试验、消耗功率试验、能效比试验、显热比试验、冷风比噪声等检查结果； 由于受现场安装位置影响，40KW要求机组室内机外观尺寸宽*深*高=600mm*1200mm*2000mm 3.其他:未尽事项详见图纸、招标文件、工程量清单计价说明、国家相关规范等
370 | 030701003002 |  | 2P壁挂空调 | 1.名称:2P壁挂空调 2.规格:详见设计图纸设备参数要求 3.其他:未尽事项详见图纸、招标文件、工程量清单计价说明、国家相关规范等 | 台 | 286.02 | 3836.24 | 31.19 | 87.93 | 63.44 | 4304.82
（6）环境监测
371 | 030908001001 |  | 监控主机 | 1.名称:监控主机 2.规格:1、1U机架式结构，具有双电源输入，双网口设计。 2、支持非动环品牌的智能设备协议开发。 | 台 | 539.66 | 29876.81 | 21.37 | 155.57 | 112.21 | 30705.62
分部分项工程项目清单综合单价分析表(简表)
工程名称: |  | 智能化工程 |  |  |  | 标段: |  |  |  | 第215页, 共240页
序号 | 项目编码 |  | 项目名称 | 项目特征描述 | 计量单位 | 综合单价组成明细(元)
[6 empty] | 人工费 | 材料费 | 施工机具 使用费 | 管理费 | 利润 | 综合单价
具有时间一键同步功能，无须繁琐设置 3、告警事件、操作日志和数据历史记录等信息存储时间不低于6年 4、支持声光、短信、电话和邮件等告警方式 5、具有多用户管理权限，避免人员误操作。 6、支持APP 3.其他:未尽事项详见图纸、招标文件、工程量清单计价说明、国家相关规范等
372 | 030904004003 |  | 外部声光报警器 | 1.名称:外部声光报警器 2.规格:详见设计图纸设备参数要求 3.其他:未尽事项详见图纸、招标文件、工程量清单计价说明、国家相关规范等 | 个 | 62.01 | 230.73 |  | 17.20 | 12.40 | 322.34
373 | 030904007005 |  | 电话短信模块 | 1.名称:电话短信模块 2.规格:详见设计图纸设备参数要求 3.其他:未尽事项详见图纸、招标文件、工程量清单计价说明、国家相关规范等 | 个 | 92.64 | 3640.60 | 1.12 | 26.00 | 18.75 | 3779.11
分部分项工程项目清单综合单价分析表(简表)
工程名称: |  | 智能化工程 |  |  |  | 标段: |  |  |  | 第216页, 共240页
序号 | 项目编码 |  | 项目名称 | 项目特征描述 | 计量单位 | 综合单价组成明细(元)
[6 empty] | 人工费 | 材料费 | 施工机具 使用费 | 管理费 | 利润 | 综合单价
374 | 030907004001 |  | 温湿度传感器 | 1.名称:温度传感器 2.规格:采用双RJ45设计,温度测量-20℃~85℃,湿度测量0~100%RH,温度精度误差<±0.2℃,湿度精度误差<±2%RH,在25℃时测试,RS485通信输出,MODBUS协议,持强磁力磁铁安装方式 3.其他:未尽事项详见图纸、招标文件、工程量清单计价说明、国家相关规范等 | 个 | 56.50 | 216.57 | 1.20 | 17.69 | 11.54 | 303.50
375 | 030907004002 |  | 温湿度传感器 | 1.名称:温湿度传感器 2.规格:温度测量-40℃~70℃,湿度测量 0~100%RH,温度精度误差≤±0.3℃,湿度精 度误差≤±3%RH(在25℃时测试) 3.其他:未尽事项详见图纸、招标文件、工程量清单计价说明、国家相关规范等 | 个 | 56.50 | 216.57 | 1.20 | 17.69 | 11.54 | 303.50
376 | 030907004003 |  | 烟雾传感器 | 1.名称:烟雾传感器 2.规格:详见设计图纸设备参数要求 3.其他:未尽事项详见图纸、招标文件、工程量清单计价说明、国家相关规范等 | 个 | 56.50 | 471.94 | 0.28 | 17.41 | 11.36 | 557.49
分部分项工程项目清单综合单价分析表(简表)
工程名称: |  | 智能化工程 |  |  |  | 标段: |  |  |  | 第217页, 共240页
序号 | 项目编码 |  | 项目名称 | 项目特征描述 | 计量单位 | 综合单价组成明细(元)
[6 empty] | 人工费 | 材料费 | 施工机具 使用费 | 管理费 | 利润 | 综合单价
377 | 030601001001 |  | 水浸控制器 | 1.名称:水浸控制器 2.规格:详见设计图纸设备参数要求 3.其他:未尽事项详见图纸、招标文件、工程量清单计价说明、国家相关规范等 | 支 | 105.85 | 1048.19 | 0.28 | 32.54 | 21.23 | 1208.09
378 | 030601001002 |  | 非定位感应线5M | 1.名称:非定位感应线5M 2.规格:详见设计图纸设备参数要求 3.其他:未尽事项详见图纸、招标文件、工程量清单计价说明、国家相关规范等 | 条 | 105.85 | 590.89 | 0.28 | 32.54 | 21.23 | 750.79
379 | 030506006004 |  | 指纹门禁终端（四合一专业版） | 1.名称:指纹门禁终端（四合一专业版） 2.规格:满足设计图纸要求 3.其他:未尽事项详见图纸、招标文件、工程量清单计价说明、国家相关规范等 | 台 | 98.68 | 4383.44 | 0.56 | 30.43 | 19.85 | 4532.96
380 | 030506006005 |  | IC卡 | 1.名称:IC卡 2.规格:满足设计图纸要求 3.其他:未尽事项详见图纸、招标文件、工程量清单计价说明、国家相关规范等 | 张 |  | 21.97 |  |  |  | 21.97
分部分项工程项目清单综合单价分析表(简表)
工程名称: |  | 智能化工程 |  |  |  | 标段: |  |  |  | 第218页, 共240页
序号 | 项目编码 |  | 项目名称 | 项目特征描述 | 计量单位 | 综合单价组成明细(元)
[6 empty] | 人工费 | 材料费 | 施工机具 使用费 | 管理费 | 利润 | 综合单价
381 | 030505016018 |  | 触摸一体机 | 1.名称:触摸一体机 2.规格:满足设计图纸要求 3.其他:未尽事项详见图纸、招标文件、工程量清单计价说明、国家相关规范等 | 台 | 171.51 | 12676.38 | 12.90 | 56.54 | 36.88 | 12954.21
382 | 030501023038 |  | 精密配电通信开发费用 | 1.名称:精密配电通信开发费用 2.规格:满足设计图纸要求 3.其他:未尽事项详见图纸、招标文件、工程量清单计价说明、国家相关规范等 | 套 | 91.39 | 4821.10 | 2.47 | 28.78 | 18.77 | 4962.51
383 | 030505006004 |  | 12V5A电源 | 1.名称:12V5A电源 2.规格:满足设计图纸要求 3.其他:未尽事项详见图纸、招标文件、工程量清单计价说明、国家相关规范等 | 台 | 71.03 | 313.45 | 0.28 | 21.86 | 14.26 | 420.88
（7）封闭冷通道及机柜系统
384 | 030501005009 |  | EK系列服务器机柜 | 1.名称:EK系列服务器机柜 2.规格:600*1200*2000mm 3.箱体安装、接地、单体调试 4.其他:未尽事项详见图纸、招标文件、工程量清单计价说明、国家相关规范等 | 台 | 330.11 | 6248.99 | 63.67 | 120.73 | 78.76 | 6842.26
分部分项工程项目清单综合单价分析表(简表)
工程名称: |  | 智能化工程 |  |  |  | 标段: |  |  |  | 第219页, 共240页
序号 | 项目编码 |  | 项目名称 | 项目特征描述 | 计量单位 | 综合单价组成明细(元)
[6 empty] | 人工费 | 材料费 | 施工机具 使用费 | 管理费 | 利润 | 综合单价
385 | 030501005010 |  | 机柜侧板 | 1.名称:机柜侧板 2.规格:二段式侧板,用于匹配1200mm深、2000mm高的EK系列机柜螺丝紧固安装,可左右互换,RAL9004砂纹黑 3.其他:未尽事项详见图纸、招标文件、工程量清单计价说明、国家相关规范等 | 块 | 140.04 | 917.07 | 22.07 | 47.71 | 32.42 | 1159.31
386 | 030501005011 |  | 固定层板 | 1.名称:固定层板 2.规格:轻载固定层板,承重80KG,用于1200深机柜 3.其他:未尽事项详见图纸、招标文件、工程量清单计价说明、国家相关规范等 | 块 | 140.04 | 299.87 | 22.07 | 47.71 | 32.42 | 542.11
387 | 030501005012 |  | L型导轨 | 1.名称:L型导轨 2.规格:L型导轨,用1200深机柜 3.其他:未尽事项详见图纸、招标文件、工程量清单计价说明、国家相关规范等 | 对 | 34.07 | 256.58 | 0.16 | 10.49 | 6.85 | 308.15
388 | 030501005013 |  | 竖直扎线板 | 1.名称:竖直扎线板 2.规格:机柜扎线板,用于2000高机柜垂直理线 3.其他:未尽事项详见图纸、招标文 | 对 | 140.04 | 513.40 | 22.07 | 47.71 | 32.42 | 755.64
分部分项工程项目清单综合单价分析表(简表)
工程名称: |  | 智能化工程 |  |  |  | 标段: |  |  |  | 第220页, 共240页
序号 | 项目编码 |  | 项目名称 | 项目特征描述 | 计量单位 | 综合单价组成明细(元)
[6 empty] | 人工费 | 材料费 | 施工机具 使用费 | 管理费 | 利润 | 综合单价
件、工程量清单计价说明、国家相关规范等
389 | 030501005014 |  | 1U盲板 | 1.名称:1U盲板 2.规格:1U塑胶盲板,免工具安装 3.其他:未尽事项详见图纸、招标文件、工程量清单计价说明、国家相关规范等 | 条 | 140.04 | 24.25 | 22.07 | 47.71 | 32.42 | 266.49
390 | 030501005015 |  | 2U盲板 | 1.名称:2U盲板 2.规格:2U塑胶盲板,免工具安装 3.其他:未尽事项详见图纸、招标文件、工程量清单计价说明、国家相关规范等 | 条 | 140.04 | 38.84 | 22.07 | 47.71 | 32.42 | 281.08
391 | 030502015006 |  | 1U水平理线器 | 1.名称:理线器 2.规格:通用型1U理线器 3.其他:未尽事项详见图纸、招标文件、工程量清单计价说明、国家相关规范等 | 个 | 14.06 | 95.72 |  | 4.31 | 2.81 | 116.90
392 | 030413014002 |  | PDU（32A） | 1.名称:PDU（32A） 2.规格:详见设计图纸设备参数要求 3.其他:未尽事项详见图纸、招标文件、工程量清单计价说明、国家相关规范等 | 套 | 17.87 | 633.67 |  | 5.14 | 3.57 | 660.25
分部分项工程项目清单综合单价分析表(简表)
工程名称: |  | 智能化工程 |  |  |  | 标段: |  |  |  | 第221页, 共240页
序号 | 项目编码 |  | 项目名称 | 项目特征描述 | 计量单位 | 综合单价组成明细(元)
[6 empty] | 人工费 | 材料费 | 施工机具 使用费 | 管理费 | 利润 | 综合单价
393 | 010805001001 |  | 自动平移门 | 1.名称:自动平移门 2.规格:(1)端门选用自动双开平移门,通道门用于通道宽1200mm,玻璃结构为10mm厚全钢化玻璃结构,同时玻璃门上需配有门把手,方便在必要时可以手动操作。(2)带后备电源,断电后自动开启且保持常开状态。(3)通道门头高度350mm,门头上方安装不小于37英寸LCD液晶显示屏组件。(4)通道门带左右门盒,门开启后藏入门盒内,门盒右门侧开门禁读卡器孔(标准)及紧急按钮开关孔,任一紧急按钮被按下时,在打开翻转天窗及通道端门的同时发出报警信息(声光,短信、邮件等报警方式可选)。(5)通道端门门盒上支持安装不小于21.5英寸的显示屏。(6)微模块通道两端应设置门禁系统,门禁应同时支持人脸、指纹、密码、刷卡识别方式。(7)微模块端门门禁嵌入动环监控系统,支持本地门禁控制和远程动环控制 3.其他:未尽事项详见图纸、招标文件、工程量清单计价说明、国家相关 | 套 | 1047.79 | 5512.09 |  | 153.61 | 209.56 | 6923.05
分部分项工程项目清单综合单价分析表(简表)
工程名称: |  | 智能化工程 |  |  |  | 标段: |  |  |  | 第222页, 共240页
序号 | 项目编码 |  | 项目名称 | 项目特征描述 | 计量单位 | 综合单价组成明细(元)
[6 empty] | 人工费 | 材料费 | 施工机具 使用费 | 管理费 | 利润 | 综合单价
规范等
394 | 010805001002 |  | 自动平移门 | 1.名称:自动平移门 2.规格:通道宽1200,机柜高2000,机柜深度1200 1、为无门槛设计,小推车等运输工具可无阻碍进出;2、端门之间设有缓冲防夹防撞装置,具有防夹防撞功能;3、带遥控钥匙控制,可另选门的开启方式和控件;4、门头高度350mm;5、导轨、电机、控制器及相关配件,控制门打开和关闭;6、10mm钢化玻璃、不锈钢门把手、水印贴纸、密封件及相关安装附件 3.其他:未尽事项详见图纸、招标文件、工程量清单计价说明、国家相关规范等 | 套 | 1047.79 | 5512.09 |  | 153.61 | 209.56 | 6923.05
395 | 030502015007 |  | M型理线槽 | 1.名称:M型理线槽 2.规格:详见设计图纸设备参数要求 3.其他:未尽事项详见图纸、招标文件、工程量清单计价说明、国家相关规范等 | 套 | 14.06 | 555.61 |  | 4.31 | 2.81 | 576.79
396 | 010807001001 |  | 钢化玻璃磁力翻转天窗（1200宽通道） | 1.名称:钢化玻璃磁力翻转天窗（1200宽通道） 2.规格:详见设计图纸设备参数要求 | m2 | 34.05 | 2322.56 | 1.11 | 5.16 | 7.03 | 2369.90
分部分项工程项目清单综合单价分析表(简表)
工程名称: |  | 智能化工程 |  |  |  | 标段: |  |  |  | 第223页, 共240页
序号 | 项目编码 |  | 项目名称 | 项目特征描述 | 计量单位 | 综合单价组成明细(元)
[6 empty] | 人工费 | 材料费 | 施工机具 使用费 | 管理费 | 利润 | 综合单价
3.其他:未尽事项详见图纸、招标文件、工程量清单计价说明、国家相关规范等
397 | 010807001002 |  | 钣金盲天窗（1200宽通道） | 1.名称:钣金盲天窗（1200宽通道） 2.规格:详见设计图纸设备参数要求 3.其他:未尽事项详见图纸、招标文件、工程量清单计价说明、国家相关规范等 | m2 | 34.06 | 2664.70 | 1.11 | 5.16 | 7.03 | 2712.04
398 | 030413002001 |  | 冷热通道LED氛围灯 | 1.名称:冷热通道LED氛围灯 2.规格:详见设计图纸设备参数要求 3.其他:未尽事项详见图纸、招标文件、工程量清单计价说明、国家相关规范等 | 条 | 17.18 | 260.60 |  | 4.94 | 3.44 | 286.15
399 | 030501005016 |  | 顶置围板 | 1.名称:顶置围板 2.规格:详见设计图纸设备参数要求 3.其他:未尽事项详见图纸、招标文件、工程量清单计价说明、国家相关规范等 | 块 | 140.04 | 578.60 | 22.07 | 47.71 | 32.42 | 820.84
400 | 030413002002 |  | 安全出口指示牌（消防应急标志灯具） | 1.名称:安全出口指示牌（消防应急标志灯具） 2.规格:详见设计图纸设备参数要求 3.其他:未尽事项详见图纸、招标文 | 套 | 27.17 | 160.99 |  | 7.81 | 5.44 | 201.40
分部分项工程项目清单综合单价分析表(简表)
工程名称: |  | 智能化工程 |  |  |  | 标段: |  |  |  | 第224页, 共240页
序号 | 项目编码 |  | 项目名称 | 项目特征描述 | 计量单位 | 综合单价组成明细(元)
[6 empty] | 人工费 | 材料费 | 施工机具 使用费 | 管理费 | 利润 | 综合单价
件、工程量清单计价说明、国家相关规范等
401 | 030904007006 |  | 扩展控制模块 | 1.名称:扩展控制模块 2.规格:详见设计图纸设备参数要求 3.其他:未尽事项详见图纸、招标文件、工程量清单计价说明、国家相关规范等 | 台 | 92.64 | 7942.04 | 1.12 | 26.00 | 18.75 | 8080.55
二、消防控制室
（2）接地
402 | 030412004027 |  | 专用接地分线WDZ-BVR16 | 1.名称:专用接地分线 2.规格:WDZ-BVR16 3.其他:未尽事项详见图纸、招标文件、工程量清单计价说明、国家相关规范等 | m | 1.09 | 12.51 |  | 0.31 | 0.22 | 14.13
403 | 030410002003 |  | 直流接地铜排40mm*3mm | 1.名称:直流接地铜排 2.规格:40mm*3mm 3.其他:未尽事项详见图纸、招标文件、工程量清单计价说明、国家相关规范等 | m | 15.31 | 230.42 | 0.69 | 4.60 | 3.20 | 254.22
404 | 030410007002 |  | LEB箱 | 1.名称:LEB箱 2.规格:300mm*200mm*120mm | 台 | 42.45 | 28.60 |  | 12.20 | 8.49 | 91.74
分部分项工程项目清单综合单价分析表(简表)
工程名称: |  | 智能化工程 |  |  |  | 标段: |  |  |  | 第225页, 共240页
序号 | 项目编码 |  | 项目名称 | 项目特征描述 | 计量单位 | 综合单价组成明细(元)
[6 empty] | 人工费 | 材料费 | 施工机具 使用费 | 管理费 | 利润 | 综合单价
3.其他:未尽事项详见图纸、招标文件、工程量清单计价说明、国家相关规范等
（3）配电
405 | 030413014003 |  | 插座10A 五孔 | 1.名称:插座 2.规格:10A 五孔 3.其他:未尽事项详见图纸、招标文件、工程量清单计价说明、国家相关规范等 | 套 | 9.27 | 37.03 |  | 2.67 | 1.85 | 50.82
406 | 030409001002 |  | 电力电缆 WDZN-YJY-3*4 | 1.名称:电力电缆 2.型号:WDZN-YJY-3*4 3.电压(kV):1kV 4.敷设方式:综合考虑 5.其他:未尽事项详见图纸、招标文件、工程量清单计价说明、国家相关规范等 | m | 2.26 | 18.67 | 0.05 | 0.66 | 0.46 | 22.11
407 | 030412001027 |  | 配管JDG20 | 1.名称:电线管 2.材质:镀锌电线管 3.规格:JDG20 4.配置形式:暗配 5.过路盒制作安装、开刨槽、修补、配件管件及安装 | m | 5.80 | 5.00 |  | 1.67 | 1.16 | 13.63
分部分项工程项目清单综合单价分析表(简表)
工程名称: |  | 智能化工程 |  |  |  | 标段: |  |  |  | 第226页, 共240页
序号 | 项目编码 |  | 项目名称 | 项目特征描述 | 计量单位 | 综合单价组成明细(元)
[6 empty] | 人工费 | 材料费 | 施工机具 使用费 | 管理费 | 利润 | 综合单价
6.接地要求:符合设计及施工规范要求 7.其他:未尽事项详见图纸、招标文件、工程量清单计价说明、国家相关规范等
408 | 030412002012 |  | 防火线槽 50*25 | 1.名称:防火线槽 2.材质:镀锌 3.规格:50*25 4.线槽、盖板及中间隔板安装 5.含接地、防火堵洞、支（吊）架制作安装、除锈、刷油 6.其他:未尽事项详见图纸、招标文件、工程量清单计价说明、国家相关规范等 | m | 27.42 | 20.26 | 1.75 | 8.24 | 5.84 | 63.49
409 | 030412002013 |  | 线槽MR200x100 | 1.名称:镀锌金属线槽 2.材质:镀锌 3.规格:200*100 4.线槽、盖板及中间隔板安装 5.含接地、防火堵洞、支（吊）架制作安装、除锈、刷油 6.其他:未尽事项详见图纸、招标文件、工程量清单计价说明、国家相关规范等 | m | 44.58 | 42.74 | 1.96 | 13.21 | 9.31 | 111.81
分部分项工程项目清单综合单价分析表(简表)
工程名称: |  | 智能化工程 |  |  |  | 标段: |  |  |  | 第227页, 共240页
序号 | 项目编码 |  | 项目名称 | 项目特征描述 | 计量单位 | 综合单价组成明细(元)
[6 empty] | 人工费 | 材料费 | 施工机具 使用费 | 管理费 | 利润 | 综合单价
410 | 030412002014 |  | 线槽MR300x150 | 1.名称:镀锌金属线槽 2.材质:镀锌 3.规格:300*150 4.线槽、盖板及中间隔板安装 5.含接地、防火堵洞、支（吊）架制作安装、除锈、刷油 6.其他:未尽事项详见图纸、招标文件、工程量清单计价说明、国家相关规范等 | m | 52.79 | 73.40 | 2.18 | 15.62 | 10.99 | 154.96
（4）UPS电源
411 | 030406002002 |  | UPS电源50kVA | 1.名称:UPS电源50kVA 2.规格:1、高频纯在线塔式UPS电源,容量≥50KVA,具有并机功能,10-200k最多可并联4台,满足并联冗余、并联扩容等所有使用场景对负载供电可靠性的要求，其他详见设计图纸设备参数要求 3.国产化设备或满足信创要求设备 4.其他:未尽事项详见图纸、招标文件、工程量清单计价说明、国家相关规范等 | 套 | 481.37 | 54694.06 | 114.53 | 171.26 | 119.18 | 55580.40
分部分项工程项目清单综合单价分析表(简表)
工程名称: |  | 智能化工程 |  |  |  | 标段: |  |  |  | 第228页, 共240页
序号 | 项目编码 |  | 项目名称 | 项目特征描述 | 计量单位 | 综合单价组成明细(元)
[6 empty] | 人工费 | 材料费 | 施工机具 使用费 | 管理费 | 利润 | 综合单价
412 | 030406001002 |  | 蓄电池 | 1.名称:免维护铅酸蓄电池 2.规格:1.铅酸免维护蓄电池2.后备时间2小时,12V100Ah 3.其他:未尽事项详见图纸、招标文件、工程量清单计价说明、国家相关规范等 | 个 | 70.34 | 1529.11 | 49.72 | 34.51 | 24.01 | 1707.69
413 | 030501005017 |  | 电池柜 | 1.名称:电池柜 2.规格:详见设计图纸设备参数要求 3.其他:未尽事项详见图纸、招标文件、工程量清单计价说明、国家相关规范等 | 台 | 818.87 | 3483.74 | 92.08 | 261.81 | 182.19 | 4838.69
414 | 030501005018 |  | 直流电源柜 | 1.名称:直流电源柜 2.规格:详见设计图纸设备参数要求 3.其他:未尽事项详见图纸、招标文件、工程量清单计价说明、国家相关规范等 | 台 | 443.67 | 4044.49 | 83.93 | 151.63 | 105.52 | 4829.24
415 | 030409001003 |  | 电力电缆 WDZN-YJV-4x10+1x10 | 1.名称:电力电缆 2.型号:WDZN-YJV-4x10+1x10 3.电压(kV):1kV 4.敷设方式:综合考虑 5.其他:未尽事项详见图纸、招标文件、工程量清单计价说明、国家相关规范等 | m | 4.90 | 65.10 | 0.12 | 1.44 | 1.00 | 72.56
分部分项工程项目清单综合单价分析表(简表)
工程名称: |  | 智能化工程 |  |  |  | 标段: |  |  |  | 第229页, 共240页
序号 | 项目编码 |  | 项目名称 | 项目特征描述 | 计量单位 | 综合单价组成明细(元)
[6 empty] | 人工费 | 材料费 | 施工机具 使用费 | 管理费 | 利润 | 综合单价
416 | 030412004028 |  | 配线 WDZN-BVV-4 | 1.名称:电气配线 2.规格:WDZN-BVV-4 3.其他:未尽事项详见图纸、招标文件、工程量清单计价说明、国家相关规范等 | m | 0.80 | 5.21 |  | 0.23 | 0.16 | 6.40
417 | 030402011006 |  | 机柜漏电开关箱 | 1.名称:电池开关箱 2.规格:详见设计图纸设备参数要求 3.其他:未尽事项详见图纸、招标文件、工程量清单计价说明、国家相关规范等 | 台 | 257.17 | 11369.20 |  | 73.91 | 51.43 | 11751.71
室分系统
418 | 031102002001 |  | 室内定向单极化壁挂天线 | 1.名称:室内定向单极化壁挂天线 2.规格:详见设计图纸设备参数要求 3.其他:未尽事项详见图纸、招标文件、工程量清单计价说明、国家相关规范等 | 副 | 173.10 | 301.36 |  | 50.96 | 34.62 | 560.04
419 | 031102002002 |  | 室内全向单极化吸顶天线 | 1.名称:室内全向单极化吸顶天线 2.规格:详见设计图纸设备参数要求 3.其他:未尽事项详见图纸、招标文件、工程量清单计价说明、国家相关规范等 | 副 | 173.10 | 298.06 |  | 50.96 | 34.62 | 556.74
分部分项工程项目清单综合单价分析表(简表)
工程名称: |  | 智能化工程 |  |  |  | 标段: |  |  |  | 第230页, 共240页
序号 | 项目编码 |  | 项目名称 | 项目特征描述 | 计量单位 | 综合单价组成明细(元)
[6 empty] | 人工费 | 材料费 | 施工机具 使用费 | 管理费 | 利润 | 综合单价
420 | 030504009001 |  | 二功分器500W | 1.名称:二功分器500W 2.规格:详见设计图纸设备参数要求 3.其他:未尽事项详见图纸、招标文件、工程量清单计价说明、国家相关规范等 | 台 | 17.78 | 95.91 | 3.32 | 6.47 | 4.22 | 127.70
421 | 030504009002 |  | 二功分器300W | 1.名称:二功分器300W 2.规格:详见设计图纸设备参数要求 3.其他:未尽事项详见图纸、招标文件、工程量清单计价说明、国家相关规范等 | 台 | 17.78 | 64.38 | 3.32 | 6.47 | 4.22 | 96.17
422 | 030504009003 |  | 三功分器500W | 1.名称:三功分器500W 2.规格:详见设计图纸设备参数要求 3.其他:未尽事项详见图纸、招标文件、工程量清单计价说明、国家相关规范等 | 台 | 17.78 | 103.28 | 3.32 | 6.47 | 4.22 | 135.07
423 | 030504009004 |  | 三功分器300W | 1.名称:三功分器300W 2.规格:详见设计图纸设备参数要求 3.其他:未尽事项详见图纸、招标文件、工程量清单计价说明、国家相关规范等 | 台 | 17.78 | 92.56 | 3.32 | 6.47 | 4.22 | 124.35
424 | 031102006001 |  | 宽频耦合器5dB耦合500W | 1.名称:宽频耦合器5dB耦合500W 2.规格:详见设计图纸设备参数要求 | 个 | 54.50 | 94.90 |  | 16.04 | 10.90 | 176.34
分部分项工程项目清单综合单价分析表(简表)
工程名称: |  | 智能化工程 |  |  |  | 标段: |  |  |  | 第231页, 共240页
序号 | 项目编码 |  | 项目名称 | 项目特征描述 | 计量单位 | 综合单价组成明细(元)
[6 empty] | 人工费 | 材料费 | 施工机具 使用费 | 管理费 | 利润 | 综合单价
3.其他:未尽事项详见图纸、招标文件、工程量清单计价说明、国家相关规范等
425 | 031102006002 |  | 宽频耦合器5dB耦合300W | 1.名称:宽频耦合器5dB耦合300W 2.规格:详见设计图纸设备参数要求 3.其他:未尽事项详见图纸、招标文件、工程量清单计价说明、国家相关规范等 | 个 | 54.50 | 74.58 |  | 16.04 | 10.90 | 156.02
426 | 031102006003 |  | 宽频耦合器6dB耦合500W | 1.名称:宽频耦合器6dB耦合500W 2.规格:详见设计图纸设备参数要求 3.其他:未尽事项详见图纸、招标文件、工程量清单计价说明、国家相关规范等 | 个 | 54.50 | 65.40 |  | 16.04 | 10.90 | 146.84
427 | 031102006004 |  | 宽频耦合器6dB耦合300W | 1.名称:宽频耦合器6dB耦合300W 2.规格:详见设计图纸设备参数要求 3.其他:未尽事项详见图纸、招标文件、工程量清单计价说明、国家相关规范等 | 个 | 54.50 | 74.58 |  | 16.04 | 10.90 | 156.02
428 | 031102006005 |  | 宽频耦合器7dB耦合500W | 1.名称:宽频耦合器7dB耦合500W 2.规格:详见设计图纸设备参数要求 3.其他:未尽事项详见图纸、招标文件、工程量清单计价说明、国家相关 | 个 | 54.50 | 94.90 |  | 16.04 | 10.90 | 176.34
分部分项工程项目清单综合单价分析表(简表)
工程名称: |  | 智能化工程 |  |  |  | 标段: |  |  |  | 第232页, 共240页
序号 | 项目编码 |  | 项目名称 | 项目特征描述 | 计量单位 | 综合单价组成明细(元)
[6 empty] | 人工费 | 材料费 | 施工机具 使用费 | 管理费 | 利润 | 综合单价
规范等
429 | 031102006006 |  | 宽频耦合器7dB耦合300W | 1.名称:宽频耦合器7dB耦合300W 2.规格:详见设计图纸设备参数要求 3.其他:未尽事项详见图纸、招标文件、工程量清单计价说明、国家相关规范等 | 个 | 54.50 | 74.58 |  | 16.04 | 10.90 | 156.02
430 | 031102006007 |  | 宽频耦合器10dB耦合500W | 1.名称:宽频耦合器10dB耦合500W 2.规格:详见设计图纸设备参数要求 3.其他:未尽事项详见图纸、招标文件、工程量清单计价说明、国家相关规范等 | 个 | 54.50 | 69.00 |  | 16.04 | 10.90 | 150.44
431 | 031102006008 |  | 宽频耦合器10dB耦合300W | 1.名称:宽频耦合器10dB耦合300W 2.规格:详见设计图纸设备参数要求 3.其他:未尽事项详见图纸、招标文件、工程量清单计价说明、国家相关规范等 | 个 | 54.50 | 77.76 |  | 16.04 | 10.90 | 159.20
432 | 031102006009 |  | 宽频耦合器15dB耦合500W | 1.名称:宽频耦合器15dB耦合500W 2.规格:详见设计图纸设备参数要求 3.其他:未尽事项详见图纸、招标文件、工程量清单计价说明、国家相关规范等 | 个 | 54.50 | 94.90 |  | 16.04 | 10.90 | 176.34
分部分项工程项目清单综合单价分析表(简表)
工程名称: |  | 智能化工程 |  |  |  | 标段: |  |  |  | 第233页, 共240页
序号 | 项目编码 |  | 项目名称 | 项目特征描述 | 计量单位 | 综合单价组成明细(元)
[6 empty] | 人工费 | 材料费 | 施工机具 使用费 | 管理费 | 利润 | 综合单价
433 | 031102006010 |  | 宽频耦合器20dB耦合500W | 1.名称:宽频耦合器20dB耦合500W 2.规格:详见设计图纸设备参数要求 3.其他:未尽事项详见图纸、招标文件、工程量清单计价说明、国家相关规范等 | 个 | 54.50 | 98.50 |  | 16.04 | 10.90 | 179.94
434 | 031102028001 |  | POI | 1.名称:POI 2.规格:12进2出 3.其他:未尽事项详见图纸、招标文件、工程量清单计价说明、国家相关规范等 | 套 | 730.99 | 5983.28 | 114.62 | 248.95 | 169.12 | 7246.96
435 | 030504006001 |  | 1/2"普通阻燃馈线 | 1.名称:1/2"普通阻燃馈线 2.规格:HCAAYZ-50-12(1/2″) 3.其他:未尽事项详见图纸、招标文件、工程量清单计价说明、国家相关规范等 | m | 1.15 | 18.94 |  | 0.35 | 0.23 | 20.69
436 | 030504006002 |  | 7/8"普通阻燃馈线 | 1.名称:7/8"普通阻燃馈线 2.规格:HCAAYZ-50-12(7/8″) 3.其他:未尽事项详见图纸、招标文件、工程量清单计价说明、国家相关规范等 | m | 1.15 | 32.71 |  | 0.35 | 0.23 | 34.45
437 | 031102006011 |  | 馈线连接器1/2"N公头 | 1.名称:馈线连接器1/2"N公头 2.规格:详见设计图纸设备参数要求 | 个 | 13.54 | 8.47 |  | 4.15 | 2.71 | 28.88
分部分项工程项目清单综合单价分析表(简表)
工程名称: |  | 智能化工程 |  |  |  | 标段: |  |  |  | 第234页, 共240页
序号 | 项目编码 |  | 项目名称 | 项目特征描述 | 计量单位 | 综合单价组成明细(元)
[6 empty] | 人工费 | 材料费 | 施工机具 使用费 | 管理费 | 利润 | 综合单价
3.其他:未尽事项详见图纸、招标文件、工程量清单计价说明、国家相关规范等
438 | 031102006012 |  | 馈线连接器1/2"N母头 | 1.名称:馈线连接器1/2"N母头 2.规格:详见设计图纸设备参数要求 3.其他:未尽事项详见图纸、招标文件、工程量清单计价说明、国家相关规范等 | 个 | 13.54 | 8.47 |  | 4.15 | 2.71 | 28.88
439 | 031102006013 |  | 馈线连接器7/8"N公头 | 1.名称:馈线连接器7/8"N公头 2.规格:详见设计图纸设备参数要求 3.其他:未尽事项详见图纸、招标文件、工程量清单计价说明、国家相关规范等 | 个 | 13.54 | 13.77 |  | 4.15 | 2.71 | 34.18
440 | 031102006014 |  | 馈线连接器7/8N型母头 | 1.名称:馈线连接器7/8N型母头 2.规格:详见设计图纸设备参数要求 3.其他:未尽事项详见图纸、招标文件、工程量清单计价说明、国家相关规范等 | 个 | 13.54 | 13.77 |  | 4.15 | 2.71 | 34.18
441 | 031102006015 |  | 连接器NM-NM | 1.名称:连接器NM-NM 2.规格:详见设计图纸设备参数要求 3.其他:未尽事项详见图纸、招标文件、工程量清单计价说明、国家相关 | 个 | 13.54 | 40.65 |  | 4.15 | 2.71 | 61.06
分部分项工程项目清单综合单价分析表(简表)
工程名称: |  | 智能化工程 |  |  |  | 标段: |  |  |  | 第235页, 共240页
序号 | 项目编码 |  | 项目名称 | 项目特征描述 | 计量单位 | 综合单价组成明细(元)
[6 empty] | 人工费 | 材料费 | 施工机具 使用费 | 管理费 | 利润 | 综合单价
规范等
442 | 031102031001 |  | NM-NF直角转接头 | 1.名称:NM-NF直角转接头 2.规格:详见设计图纸设备参数要求 3.其他:未尽事项详见图纸、招标文件、工程量清单计价说明、国家相关规范等 | 个 | 14.06 | 28.00 | 0.06 | 4.33 | 2.82 | 49.27
443 | 030412002015 |  | 镀锌金属线槽 200*100 | 1.名称:镀锌金属线槽 2.材质:镀锌 3.规格:200*100 4.线槽、盖板及中间隔板安装 5.含接地、防火堵洞、支（吊）架制作安装、除锈、刷油 6.其他:未尽事项详见图纸、招标文件、工程量清单计价说明、国家相关规范等 | m | 44.58 | 42.75 | 1.96 | 13.21 | 9.31 | 111.81
444 | 030412002016 |  | 镀锌金属线槽 400*150 | 1.名称:镀锌金属线槽 2.材质:镀锌 3.规格:400*150 4.线槽、盖板及中间隔板安装 5.含接地、防火堵洞、支（吊）架制作安装、除锈、刷油 6.其他:未尽事项详见图纸、招标文件、工程量清单计价说明、国家相关 | m | 54.84 | 90.46 | 2.39 | 16.25 | 11.45 | 175.40
分部分项工程项目清单综合单价分析表(简表)
工程名称: |  | 智能化工程 |  |  |  | 标段: |  |  |  | 第236页, 共240页
序号 | 项目编码 |  | 项目名称 | 项目特征描述 | 计量单位 | 综合单价组成明细(元)
[6 empty] | 人工费 | 材料费 | 施工机具 使用费 | 管理费 | 利润 | 综合单价
规范等
445 | 030502001001 |  | 96芯室分专用分纤箱 | 1.名称:96芯室分专用分纤箱 2.规格:详见设计图纸设备参数要求 3.其他:未尽事项详见图纸、招标文件、工程量清单计价说明、国家相关规范等 | 台 | 83.72 | 876.69 | 0.17 | 25.72 | 16.78 | 1003.08
446 | 030503009001 |  | 智能电表10-40A | 1.名称:智能电表10-40A 2.规格:详见设计图纸设备参数要求 3.其他:未尽事项详见图纸、招标文件、工程量清单计价说明、国家相关规范等 | 个 | 49.35 | 743.42 | 0.28 | 15.22 | 9.93 | 818.20
447 | 030402011007 |  | 空气开关盒单相 12A | 1.名称:空气开关盒单相 12A 2.规格:详见设计图纸设备参数要求 3.其他:未尽事项详见图纸、招标文件、工程量清单计价说明、国家相关规范等 | 台 | 60.38 | 237.82 |  | 17.35 | 12.08 | 327.63
448 | 030402011008 |  | 空气开关盒单相 20A | 1.名称:空气开关盒单相 20A 2.规格:详见设计图纸设备参数要求 3.其他:未尽事项详见图纸、招标文件、工程量清单计价说明、国家相关规范等 | 台 | 60.38 | 245.34 |  | 17.35 | 12.08 | 335.15
分部分项工程项目清单综合单价分析表(简表)
工程名称: |  | 智能化工程 |  |  |  | 标段: |  |  |  | 第237页, 共240页
序号 | 项目编码 |  | 项目名称 | 项目特征描述 | 计量单位 | 综合单价组成明细(元)
[6 empty] | 人工费 | 材料费 | 施工机具 使用费 | 管理费 | 利润 | 综合单价
449 | 030410002004 |  | 接地线16mm2 | 1.名称:接地线 2.规格:16mm2 3.其他:未尽事项详见图纸、招标文件、工程量清单计价说明、国家相关规范等 | m | 43.86 | 16.13 |  | 12.61 | 8.77 | 81.38
450 | 030410002005 |  | 地线馈流排 | 1.名称:地线馈流排 2.规格:4X40X30mm 铜制镀锌 3.其他:未尽事项详见图纸、招标文件、工程量清单计价说明、国家相关规范等 | 个 | 15.31 | 519.16 | 0.69 | 4.60 | 3.20 | 542.96
451 | 031301002001 |  | 开孔打洞 | 1.名称:开孔打洞 2.规格:综合 3.其他:未尽事项详见图纸、招标文件、工程量清单计价说明、国家相关规范等 | 个 | 26.17 |  | 4.34 | 8.77 | 6.10 | 45.38
452 | 030412001028 |  | 配管JDG32 | 1.名称:电线管 2.材质:镀锌电线管 3.规格:JDG32 4.配置形式:暗配 5.过路盒制作安装、开刨槽、修补、配件管件及安装 6.接地要求:符合设计及施工规范要求 | m | 8.90 | 8.47 | 0.04 | 2.57 | 1.79 | 21.77
分部分项工程项目清单综合单价分析表(简表)
工程名称: |  | 智能化工程 |  |  |  | 标段: |  |  |  | 第238页, 共240页
序号 | 项目编码 |  | 项目名称 | 项目特征描述 | 计量单位 | 综合单价组成明细(元)
[6 empty] | 人工费 | 材料费 | 施工机具 使用费 | 管理费 | 利润 | 综合单价
7.其他:未尽事项详见图纸、招标文件、工程量清单计价说明、国家相关规范等
453 | 030412001029 |  | 配管JDG40 | 1.名称:电线管 2.材质:镀锌电线管 3.规格:JDG40 4.配置形式:暗配 5.过路盒制作安装、开刨槽、修补、配件管件及安装 6.接地要求:符合设计及施工规范要求 7.其他:未尽事项详见图纸、招标文件、工程量清单计价说明、国家相关规范等 | m | 11.35 | 13.10 | 0.08 | 3.28 | 2.29 | 30.11
454 | 031002008001 |  | 金属软管DN32 | 1.名称:金属软管 2.材质:金属 3.规格:DN32 4.配置形式:明配 5.其他:未尽事项详见图纸、招标文件、工程量清单计价说明、国家相关规范等 | m | 6.82 | 15.17 |  | 1.96 | 1.37 | 25.32
455 | 031002008002 |  | 金属软管DN40 | 1.名称:金属软管 2.材质:金属 | m | 7.39 | 18.49 |  | 2.12 | 1.48 | 29.48
分部分项工程项目清单综合单价分析表(简表)
工程名称: |  | 智能化工程 |  |  |  | 标段: |  |  |  | 第239页, 共240页
序号 | 项目编码 |  | 项目名称 | 项目特征描述 | 计量单位 | 综合单价组成明细(元)
[6 empty] | 人工费 | 材料费 | 施工机具 使用费 | 管理费 | 利润 | 综合单价
3.规格:DN40 4.配置形式:明配 5.其他:未尽事项详见图纸、招标文件、工程量清单计价说明、国家相关规范等
456 | 030412004029 |  | 电源线3X16mm2 | 1.名称:电源线 2.规格:3X16mm2 3.其他:未尽事项详见图纸、招标文件、工程量清单计价说明、国家相关规范等 | m | 1.09 | 13.90 |  | 0.31 | 0.22 | 15.52
457 | 030410002006 |  | 接地排 | 1.名称:接地排 2.规格:详见设计图纸设备参数要求 3.其他:未尽事项详见图纸、招标文件、工程量清单计价说明、国家相关规范等 | m | 15.31 | 519.04 | 0.69 | 4.60 | 3.20 | 542.84
458 | 031301004002 |  | 全向天线支架 | 1.名称:全向天线支架 2.规格:详见设计图纸设备参数要求 3.其他:未尽事项详见图纸、招标文件、工程量清单计价说明、国家相关规范等 | 付 | 19.40 | 37.64 | 7.70 | 7.51 | 5.42 | 77.67
459 | 031301004003 |  | 定向天线支架 | 1.名称:定向天线支架 2.规格:详见设计图纸设备参数要求 | 付 | 19.40 | 37.64 | 7.70 | 7.51 | 5.42 | 77.67
分部分项工程项目清单综合单价分析表(简表)
工程名称: |  | 智能化工程 |  |  |  | 标段: |  |  |  | 第240页, 共240页
序号 | 项目编码 |  | 项目名称 | 项目特征描述 | 计量单位 | 综合单价组成明细(元)
[6 empty] | 人工费 | 材料费 | 施工机具 使用费 | 管理费 | 利润 | 综合单价
3.其他:未尽事项详见图纸、招标文件、工程量清单计价说明、国家相关规范等

## 措施项目清单计价表
措施项目清单计价表
工程名称: |  | 智能化工程 |  |  | 标段: |  | 第1页, 共2页
序号 | 项目编码 |  | 项目名称 | 工作内容 |  | 价格(元) |  | 备注
1 | 031401001001 |  | 脚手架 |  |  | 76351.67
2 | 031401002001 |  | 大型机械设备进出场及安拆
3 | 031401003001 |  | 临时专用防护棚
4 | 031401004001 |  | 施工操作平台
5 | 031401005001 |  | 临时支撑架
6 | 031401006001 |  | 隧道内临时施工的通风、供水、供气、供电、照明及通信设施
7 | 031401007001 |  | 吊装加固
8 | 031401008001 |  | 胎(模)具
9 | 031401009001 |  | 安全生产 |  |  | 452946.51
10 | 031401010001 |  | 文明施工 |  |  | 163367.97
11 | 031401011001 |  | 环境保护 |  |  | 148421.98
12 | 031401012001 |  | 临时设施 |  |  | 193052.36
13 | 031401013001 |  | 二次搬运
14 | 031401014001 |  | 既有建(构)筑物、设施保护
15 | 031401015001 |  | 已完工程及设备保护
16 | 031401016001 |  | 顶升、提升装置
17 | 031401017001 |  | 特殊地区施工增加
18 | 031401020001 |  | 夜间施工措施费
19 | 031401021001 |  | 冬雨季施工增加
20 | 031401022001 |  | 其他措施
21 | BC001001 |  | 文明工地措施费 |  |  |  |  | 省级文明工地按2.00%计算；市级文明工地按1.00%计算
22 | BC004001 |  | 在地下（暗）室、设备及大口径管道内等特殊 |  |  | 13126.23
本页合计 | [5 empty] | 1047266.72 |  | -
措施项目清单计价表
工程名称: |  | 智能化工程 |  |  | 标段: |  | 第2页, 共2页
序号 | 项目编码 |  | 项目名称 | 工作内容 |  | 价格(元) |  | 备注
施工部位进行施工增加费
23 | BC005001 |  | 在管井内、竖井内、断面小于或等于 2 ㎡隧道或洞内、封闭吊顶天棚内施工增加费
24 | BC006001 |  | 施工现场围挡和临时占地围挡
25 | BC007001 |  | 施工围档照明
26 | BC009001 |  | 样板引路
27 | BC018001 |  | 防尘降噪绿色施工防护棚
28 | BC019001 |  | 施工便道
本页合计 | [7 empty] | -
合 计 | [5 empty] | 1047266.72 |  | -

## 措施项目清单构成明细分析表
措施项目清单构成明细分析表
工程名称: |  |  | 智能化工程 | [5 empty] | 标段: |  |  |  | 第1页, 共3页
序号 |  | 项目编码 |  | 措施项目名称 | 计算基础 | 费率(%) | 价格(元) | 价格构成明细(元) | [5 empty] | 备注
[8 empty] | 人工费 |  | 材料费 | 施工机具 使用费 | 管理费 | 利润
1 |  | 031401001001 |  | 脚手架 |  |  | 76351.67 | 76351.67
2 |  | 031401002001 |  | 大型机械设备进出场及安拆
3 |  | 031401003001 |  | 临时专用防护棚
4 |  | 031401004001 |  | 施工操作平台
5 |  | 031401005001 |  | 临时支撑架
6 |  | 031401006001 |  | 隧道内临时施工的通风、供水、供气、供电、照明及通信设施
7 |  | 031401007001 |  | 吊装加固
8 |  | 031401008001 |  | 胎(模)具
9 |  | 031401009001 |  | 安全生产 | 2075831.85 | 21.82 | 452946.51
10 |  | 031401010001 |  | 文明施工 | 2075831.85 | 7.87 | 163367.97
11 |  | 031401011001 |  | 环境保护 | 2075831.85 | 7.15 | 148421.98
12 |  | 031401012001 |  | 临时设施 | 2075831.85 | 9.30 | 193052.36
13 |  | 031401013001 |  | 二次搬运
注： | 采用费率计价方式的，应分别填写“计算基础”“费率”“价格”列数值；采用总价计价方式的，可只填 “价格”列数值。
措施项目清单构成明细分析表
工程名称: |  |  | 智能化工程 | [5 empty] | 标段: |  |  |  | 第2页, 共3页
序号 |  | 项目编码 |  | 措施项目名称 | 计算基础 | 费率(%) | 价格(元) | 价格构成明细(元) | [5 empty] | 备注
[8 empty] | 人工费 |  | 材料费 | 施工机具 使用费 | 管理费 | 利润
14 |  | 031401014001 |  | 既有建(构)筑物、设施保护
15 |  | 031401015001 |  | 已完工程及设备保护
16 |  | 031401016001 |  | 顶升、提升装置
17 |  | 031401017001 |  | 特殊地区施工增加
18 |  | 031401020001 |  | 夜间施工措施费
19 |  | 031401021001 |  | 冬雨季施工增加
20 |  | 031401022001 |  | 其他措施
21 |  | BC001001 |  | 文明工地措施费 | [9 empty] | 省级文明工地按2.00%计算；市级文明工地按1.00%计算
22 |  | BC004001 |  | 在地下（暗）室、设备及大口径管道内等特殊施工部位进行施工增加费 |  |  | 13126.23 | 13126.23
23 |  | BC005001 |  | 在管井内、竖井内、断面小于或等于 2 ㎡隧道或洞内、封闭吊顶天棚内施工增加费
注： | 采用费率计价方式的，应分别填写“计算基础”“费率”“价格”列数值；采用总价计价方式的，可只填 “价格”列数值。
措施项目清单构成明细分析表
工程名称: |  |  | 智能化工程 | [5 empty] | 标段: |  |  |  | 第3页, 共3页
序号 |  | 项目编码 |  | 措施项目名称 | 计算基础 | 费率(%) | 价格(元) | 价格构成明细(元) | [5 empty] | 备注
[8 empty] | 人工费 |  | 材料费 | 施工机具 使用费 | 管理费 | 利润
24 |  | BC006001 |  | 施工现场围挡和临时占地围挡
25 |  | BC007001 |  | 施工围档照明
26 |  | BC009001 |  | 样板引路
27 |  | BC018001 |  | 防尘降噪绿色施工防护棚
28 |  | BC019001 |  | 施工便道
合 计 | [6 empty] | 1047266.72 | 89477.90 | [5 empty] | -
注： | 采用费率计价方式的，应分别填写“计算基础”“费率”“价格”列数值；采用总价计价方式的，可只填 “价格”列数值。

## 措施项目费用分拆表
措施项目费用分拆表
工程名称: |  | 智能化工程 |  |  |  | 标段: |  |  |  | 第1页, 共1页
序号 | 项目编码 |  | 措施项目名称 | 价格(元) | 1.初始设立费用 |  |  | 2.中期运行费用 |  |  | 3.后期拆除费用
[5 empty] | 占比 (%) |  | 金额 (元) | 占比 (%) | 金额 (元) |  | 占比 (%) | 金额 (元)
本页小计 |  |  |  |  | - |  |  | - |  |  | -
合 计 |  |  |  |  | - |  |  | - |  |  | -

## 其他项目清单计价表
其他项目清单计价表
工程名称: |  | 智能化工程 |  | 标段： |  |  | 第1页, 共1页
序号 | 项目名称 |  | 暂估(暂定) 金额(元) |  | 结算(确定) 金额(元) | 调整金额± (元) |  | 备注
1 | 暂列金额
2 | 专业工程暂估价 | [6 empty] | 已含增值税。
3 | 计日工
4 | 总承包服务费
5 | 工程优质费 | [6 empty] | 市级质量奖按7.50%计算；省级质量奖12.50%计算；国家级质量奖20.00%计算
6 | 合同中约定的其他项目
合 计 | [7 empty] | -

## 暂列金额明细表
暂列金额明细表
工程名称: |  |  | 智能化工程 |  |  |  | 标段： |  |  | 第1页, 共1页
序号 |  | 项目名称 |  | 计算基础 | 费率(%) | 暂定金额(元) |  | 确定金额(元) | 调整金额±(元) |  | 备注
1 |  | 合同价格调整暂列金额
2 |  | 未确定工程暂列金额
2.1
3 |  | 未确定服务暂列金额
3.1
4 |  | 未确定其他暂列金额
4.1
本页小计 |  |  |  | — | — | [5 empty] | —
合 计 |  |  |  | — | — | [5 empty] | —
注： | 1 本表由招标人填写“暂定金额”总额，采用费率计价方式计算暂定金额的，应分别填写“计算基础”“费率”,并计算 填写“暂定金额”;采用总价计价方式计算暂定金额的，可直接填写“暂定金额”； 2 投标人应将上述暂定金额填写并计入投标总价； 3 结算时应按合同约定计算并填写“确定金额”。

## 专业工程暂估价明细表
专业工程暂估价明细表
工程名称: |  |  | 智能化工程 |  |  |  |  | 标段： |  |  |  |  | 第1页, 共1页
序号 |  | 专业工程名称 |  | 工程内容 | 暂估金额(元) |  |  |  | 确认金额(元) |  |  | 调整金额±(元) |  | 备注
[5 empty] | 不含税价格 | 增值税 | 含税价格 |  | 不含税价格 | 增值税 | 含税价格
[5 empty] | A₁ | B₁ | C₁ |  | A₂ | B₂ | C₂ | D=C₂-C₁
本页小计 | [13 empty] | —
合 计 | [13 empty] | —
注： | 本表“暂估金额”由招标人填写，投标人应将“暂估金额”填写并计入投标总价。结算时应按合同约定的价格填写“确认金额”。

## 增值税计价表
增值税计价表
工程名称: |  | 智能化工程 |  | 标段： |  |  | 第1页, 共1页
序号 | 项目名称 |  | 计算基础说明 |  | 计算基础 | 税率(%) |  | 金额(元)
1 | 增值税 |  | 分部分项工程费+措施项目费+其他项目费-专业工程暂估价 |  | 26090640.970 | 9.00 |  | 2348157.69
合 计 | [7 empty] | 2348157.69

## 主要材料设备价格表(单价)(格式一)
主要材料设备价格表
工程名称: |  | 智能化工程 |  |  | 第1页, 共95页
序号 | 材料设备编码 |  | 材料设备名称 | 规格、型号等特殊要求 | 单位 | 除税编制 单价(元)
1 | 00010003 |  | 机上人工 |  | 工日 | 230.00
2 | 00010010 |  | 人工费 |  | 元 | 1.00
3 | 01010011 |  | 圆钢 |  | kg | 3.27
4 | 01010105 |  | 镀锌热轧圆盘条 | φ10以内 | kg | 4.77
5 | 01030035 |  | 镀锌低碳钢丝 | φ1.2～2.5 | kg | 5.38
6 | 01030055 |  | 镀锌低碳钢丝 | φ2.5～4.0 | kg | 5.38
7 | 01130002-0001 |  | 扁钢 综合 |  | kg | 3.31
8 | 01130003 |  | 扁钢 |  | kg | 3.31
9 | 01130060 |  | 镀锌扁钢 综合 |  | kg | 4.81
10 | 01130080 |  | 镀锌扁钢 40×4 |  | kg | 4.81
11 | 01210045 |  | 角钢 |  | kg | 3.29
12 | 01290003 |  | 钢板 综合 |  | kg | 3.26
13 | 01290008 |  | 钢板 |  | kg | 3.26
14 | 01530060 |  | 封铅 含铅65% 含锡35% |  | kg | 26.42
15 | 02070270 |  | 橡皮垫 2mm |  | m2 | 19.91
16 | 02130070 |  | 聚四氟乙烯生料带 | 26mm×20m×0.1mm | m | 0.13
17 | 02130080 |  | 三色塑料带 20mm×40m |  | m | 0.09
18 | 02130130 |  | 尼龙扎带 综合 |  | 根 | 0.06
19 | 02190090 |  | 尼龙绳 φ0.5～1 |  | kg | 8.08
20 | 02270001 |  | 棉纱 |  | kg | 11.47
21 | 02270020 |  | 白布 |  | kg | 2.75
22 | 02270030 |  | 白布 宽900 |  | m | 4.94
23 | 02270070 |  | 土工布 |  | m2 | 2.76
24 | 02290110 |  | 油麻丝 |  | kg | 8.60
25 | 02350050 |  | 尼龙线卡 |  | 十套 | 0.35
26 | 03010050 |  | 铝拉铆钉 M3～5 |  | 十个 | 0.87
27 | 03010115 |  | 镀锌自攻螺钉 | M4～6×20～35 | 十套 | 3.40
28 | 03010129 |  | 自攻螺钉 M4×30 |  | 十套 | 0.75
主要材料设备价格表
工程名称: |  | 智能化工程 |  |  | 第2页, 共95页
序号 | 材料设备编码 |  | 材料设备名称 | 规格、型号等特殊要求 | 单位 | 除税编制 单价(元)
29 | 03010130 |  | 自攻螺钉 M5×25 |  | 十套 | 0.78
30 | 03010132 |  | 自攻螺钉 M6×30 |  | 十套 | 1.14
31 | 03010133 |  | 自攻螺钉 M6×35 |  | 十套 | 1.32
32 | 03010135 |  | 自攻螺钉 M6×45 |  | 十套 | 1.68
33 | 03010136 |  | 自攻螺钉 M8×35 |  | 十套 | 1.74
34 | 03010137 |  | 自攻螺钉 M10×30～50 |  | 十套 | 2.52
35 | 03010185 |  | 木螺钉 M4×40 |  | 十套 | 0.27
36 | 03010225 |  | 木螺钉 M2～4×6～65 |  | 十套 | 0.18
37 | 03010240 |  | 木螺钉 M4×65 |  | 十套 | 0.68
38 | 03010250-0001 |  | 木螺钉 M6×100 |  | 十套 | 1.25
39 | 03010290-0001 |  | 半圆头螺丝 | M6～12×12～50 | 十套 | 3.09
40 | 03010290-0002 |  | 半圆头螺丝 | M6～12×12～50 | 十套 | 3.09
41 | 03010430 |  | 六角螺栓 综合 |  | kg | 5.58
42 | 03010440 |  | 六角螺栓 M5 |  | 十套 | 0.57
43 | 03010500 |  | 六角螺栓 M12×20～100 |  | 十套 | 9.73
44 | 03011120 |  | 地脚螺栓 M14×120～230 |  | 十套 | 13.00
45 | 03011130 |  | 地脚螺栓 M10×25 |  | 十套 | 1.97
46 | 03011390 |  | 铜接地端子带螺栓 | DT-6mm2 | 十套 | 10.38
47 | 03011407 |  | 镀锌带母螺栓 M10×40～60 |  | 十套 | 7.50
48 | 03011415 |  | 镀锌精制螺栓 | 1平1弹垫 M6×100以内 | 十套 | 1.04
49 | 03011430 |  | 半圆头镀锌螺栓 | M2～5×15～50 | 十套 | 0.43
50 | 03011590 |  | 镀锌六角螺栓 | 2平1弹垫 M8×50以内 | 十套 | 2.69
51 | 03011605 |  | 镀锌六角螺栓 | 2平1弹垫 M10×100以内 | 十套 | 5.04
52 | 03011630 |  | 镀锌六角螺栓 | 2平1弹垫 M16×100以内 | 十套 | 14.12
53 | 03013011 |  | 膨胀螺栓 综合 |  | kg | 7.56
54 | 03013031 |  | 膨胀螺栓 M6 |  | 十套 | 2.80
55 | 03013041 |  | 膨胀螺栓 M8 |  | 十套 | 3.15
56 | 03013051 |  | 膨胀螺栓 M10 |  | 十套 | 5.82
主要材料设备价格表
工程名称: |  | 智能化工程 |  |  | 第3页, 共95页
序号 | 材料设备编码 |  | 材料设备名称 | 规格、型号等特殊要求 | 单位 | 除税编制 单价(元)
57 | 03013061-0001 |  | 膨胀螺栓 M12 |  | 十套 | 8.41
58 | 03013071 |  | 膨胀螺栓 M14 |  | 十套 | 12.02
59 | 03013415 |  | 镀锌螺栓 M16×80 |  | 十套 | 10.32
60 | 03013431 |  | 塑料胀管 D6～8 |  | 十套 | 0.60
61 | 03013475 |  | 金属膨胀螺栓 M12 |  | 十套 | 16.00
62 | 03013481 |  | 塑料胀管 ≤D10 |  | 只 | 0.26
63 | 03013491 |  | 塑料胀管 D6×45 |  | 只 | 0.05
64 | 03014101 |  | 镀锌锁紧螺母 | DN25×1.5 | 十套 | 2.40
65 | 03014111 |  | 镀锌锁紧螺母 | DN32×1.5 | 十套 | 3.09
66 | 03014121-0001 |  | 镀锌锁紧螺母 | DN40×1.5 | 十套 | 6.52
67 | 03014201 |  | 镀锌锁紧螺母 DN100×3 |  | 十套 | 101.96
68 | 03014271 |  | 镀锌锁紧螺母 | DN20×1.5 | 十套 | 1.58
69 | 03014291 |  | 镀锌锁紧螺母 DN20×3 |  | 十套 | 3.81
70 | 03016311 |  | 镀锌垫圈 M10 |  | 个 | 0.18
71 | 03016386 |  | 镀锌弹簧垫圈 M10 |  | 个 | 0.20
72 | 03131061 |  | 尼龙砂轮片 φ100 |  | 片 | 4.27
73 | 03131071 |  | 尼龙砂轮片 | φ100×16×3 | 片 | 3.04
74 | 03134021 |  | 铁砂布 0～2# |  | 张 | 0.94
75 | 03135001 |  | 低碳钢焊条 综合 |  | kg | 4.44
76 | 03135021 |  | 低碳钢焊条 | 结422 φ3.2 | kg | 4.44
77 | 03135141 |  | 铜焊条 铜 107 φ3.2 |  | kg | 62.42
78 | 03135231 |  | 焊片 φ3.5 |  | 个 | 0.20
79 | 03136021 |  | 焊锡丝 综合 |  | kg | 7.69
80 | 03136171 |  | 松香焊锡丝 φ2.3 |  | kg | 32.11
81 | 03137011 |  | 焊锡 |  | kg | 58.12
82 | 03137031 |  | 铜焊粉 |  | kg | 38.46
83 | 03137041 |  | 焊锡膏 |  | kg | 47.01
84 | 03138001 |  | 锡基钎料 |  | kg | 52.47
主要材料设备价格表
工程名称: |  | 智能化工程 |  |  | 第4页, 共95页
序号 | 材料设备编码 |  | 材料设备名称 | 规格、型号等特殊要求 | 单位 | 除税编制 单价(元)
85 | 03139001 |  | 冲击钻头 φ8 |  | 个 | 3.42
86 | 03139021 |  | 冲击钻头 φ12 |  | 个 | 8.55
87 | 03139071 |  | 冲击钻头 φ6～8 |  | 个 | 2.76
88 | 03139101 |  | 冲击钻头 φ10～20 |  | 个 | 8.12
89 | 03139151 |  | 合金钢钻头 φ3 |  | 个 | 0.55
90 | 03139171 |  | 合金钢钻头 φ16 |  | 个 | 14.53
91 | 03139281 |  | 钢锯条 |  | 条 | 0.43
92 | 03139321 |  | 钢丝刷子 |  | 把 | 12.82
93 | 03139341 |  | 明角片 |  | m2 | 29.62
94 | 03139521 |  | 合金钢钻头 φ10 |  | 个 | 4.57
95 | 03213001 |  | 铁件 综合 |  | kg | 4.84
96 | 03213021 |  | 垫铁 |  | kg | 4.87
97 | 03213161 |  | U型镀锌固定条 φ32以内 |  | 个 | 2.63
98 | 04010015 |  | 复合普通硅酸盐水泥 | P.C 42.5 | t | 326.00
99 | 04010020-0003 |  | 复合普通硅酸盐水泥 | P.C 42.5 | kg | 0.33
100 | 04030015 |  | 中砂 |  | m3 | 200.00
101 | 04050025 |  | 碎石 10 |  | m3 | 143.00
102 | 05050050 |  | 胶合板 2440×1220×3 |  | m2 | 11.47
103 | 06010001 |  | 平板玻璃 3 |  | m2 | 16.00
104 | 09330010 |  | 真丝绸布 宽900 |  | m | 30.04
105 | 13010050 |  | 醇酸清漆 |  | kg | 13.99
106 | 13010120 |  | 酚醛磁漆 |  | kg | 7.75
107 | 13010130 |  | 酚醛调和漆 |  | kg | 7.17
108 | 13010135 |  | 醇酸调和漆 |  | kg | 10.59
109 | 13010470 |  | 油灰 |  | kg | 5.16
110 | 13010510 |  | 调和漆 |  | kg | 9.52
111 | 13030240 |  | 厚漆 |  | kg | 10.26
112 | 13030795 |  | 醇酸防锈漆 |  | kg | 8.40
主要材料设备价格表
工程名称: |  | 智能化工程 |  |  | 第5页, 共95页
序号 | 材料设备编码 |  | 材料设备名称 | 规格、型号等特殊要求 | 单位 | 除税编制 单价(元)
113 | 13050070 |  | 防锈漆 |  | kg | 11.00
114 | 13050080 |  | 防锈漆 C53-1 |  | kg | 16.13
115 | 13050210 |  | 沥青绝缘漆 |  | kg | 6.20
116 | 13050470 |  | 钢结构厚型防火涂料 |  | kg | 5.00
117 | 14010010 |  | 清油 |  | kg | 13.07
118 | 14030040 |  | 汽油 综合 |  | kg | 7.90
119 | 14030047 |  | 汽油 70～90# |  | kg | 7.90
120 | 14050040 |  | 溶剂汽油 |  | kg | 7.17
121 | 14050050 |  | 溶剂油 |  | kg | 3.94
122 | 14070050 |  | 机油 综合 |  | kg | 6.96
123 | 14090010 |  | 电力复合脂 |  | kg | 14.45
124 | 14330280 |  | 天那水 |  | kg | 8.14
125 | 14330320 |  | 硬脂酸 |  | kg | 6.33
126 | 14350190 |  | 多功能上光清洁剂 |  | 盒 | 8.20
127 | 14350360-0001 |  | 酒精 |  | kg | 7.34
128 | 14390070 |  | 氧气 |  | m3 | 5.16
129 | 14390100 |  | 乙炔气 |  | kg | 13.30
130 | 17010075 |  | 焊接钢管 |  | kg | 3.66
131 | 17030001-8139 |  | 镀锌钢管 | SC100 | m | 50.51
132 | 17190001-0003 |  | 金属软管DN40 |  | m | 5.74
133 | 17190001-0004 |  | 金属软管DN32 |  | m | 3.98
134 | 17250020 |  | 塑料异型管 D5 |  | m | 3.07
135 | 17250030 |  | 塑料异型管 D2.5～5 |  | m | 2.19
136 | 17250140 |  | 塑料软管 综合 |  | kg | 12.02
137 | 17250170 |  | 塑料软管 D5 |  | m | 0.40
138 | 18031095 |  | 镀锌钢管塑料护口 DN50 |  | 个 | 0.34
139 | 18031110 |  | 镀锌钢管塑料护口 DN100 |  | 个 | 0.73
140 | 18031165 |  | 镀锌钢管接头 100×4 |  | 个 | 8.50
主要材料设备价格表
工程名称: |  | 智能化工程 |  |  | 第6页, 共95页
序号 | 材料设备编码 |  | 材料设备名称 | 规格、型号等特殊要求 | 单位 | 除税编制 单价(元)
141 | 18031185 |  | 镀锌钢管活接头 DN20 |  | 个 | 6.18
142 | 18150350 |  | 金属软管接头 DN32 |  | 个 | 1.47
143 | 18150360 |  | 金属软管接头 DN40 |  | 个 | 1.69
144 | 18250240 |  | 金属软管卡子 DN32 |  | 个 | 2.46
145 | 18250250 |  | 金属软管卡子 DN40 |  | 个 | 2.55
146 | 21310030 |  | 肥皂水 |  | kg | 8.38
147 | 23170001-0002 |  | IPS | 1、网络层吐量≥15Gbps，网络层并发连接数≥1000万，网络层每秒新建连接数≥25万，IPS检测吞吐量≥10Gbps 2、实配：千兆Combo接口≥8，千兆电口≥4，千兆光口≥4，万兆光口≥6，具备不少于2个扩展插槽，支持Bypass功能和接口 3、投标产品采用自主研发的关键芯片(CPU) 4、单台设备必须支持IDS/IPS混合部署方式，实现部分接口旁路检测，部分接口对直路防护，设备支持单臂部署方式，可以旁挂在二层或者三层设备上进行入侵防御 5、配置入侵防护功能模块；能够防范各种应用层攻击，包括但不限于：后门程序，木马程序，间谍软件，蠕虫，僵尸主机，异常代码，协议异常，扫描，可疑行为审计类等 6、系统预定义入侵防御签名库数量不得少于20000条且具备CVE和CNNVD编号的签名条目数不得少于11000 7、支持不少于6000种的应用识别能力 8、支持上亿数量级的变种 | 台 | 151470.20
主要材料设备价格表
工程名称: |  | 智能化工程 |  |  | 第7页, 共95页
序号 | 材料设备编码 |  | 材料设备名称 | 规格、型号等特殊要求 | 单位 | 除税编制 单价(元)
病毒库 9、支持安全威胁的分析报表，提供基于威胁趋势、排行等呈现方式，支持接口流量、应用流量的分析报表，支持按日、周、月、导出报表 10、配置冗余电源，3年特征库升级服务
148 | 23170001-0004 |  | WEB应用防火墙 | 1、设备HTTP吞吐≥3Gbps，HTTP最大并发连接数≥230万，新建连接数≥20000； 2、支持千兆光接口≥4，千兆电接口≥6，支持不少于2个扩展槽； 3、投标产品采用自主研发的关键芯片(CPU) 4、支持透明桥、透明代理、反向代理，旁路镜像检测模式以及旁路镜像阻断模式，其中反向代理模式下进行负载均衡配置，支持轮询、权重、源Hash等多种负载均衡算法 5、支持硬件Bypass功能，启用后流量将直接通过硬件接口转发，避免因设备故障导致业务中断，保障业务连续性 6、支持HTTPS防护，可对HTTPS加密会话进行深度分析，并提供服务端加密套件自定义配置，支持不少于48种加密套 7、支持关键资源防篡改，支持设定篡改防护的页面的条件，在缓存更新时间内，系统定期的从网站抓取篡改防护的页面，与已保存的本地页面进行比较，如果有差异，则判定为发生了网页篡 | 台 | 87911.50
主要材料设备价格表
工程名称: |  | 智能化工程 |  |  | 第8页, 共95页
序号 | 材料设备编码 |  | 材料设备名称 | 规格、型号等特殊要求 | 单位 | 除税编制 单价(元)
改，并进行日志记录 8、支持外联URL安全监测，提供自定义外联URL能力，精准识别并拦截非法外链访问，确保数据安全可控 9、配置不少于3年特征库升级服务，不小于4TB硬盘容量，双电源
149 | 23170001-0006 |  | 网闸 | 安全隔离与信息交换系统设备(双电源/(6GE+2SFP+2SFP Plus)*2) | 台 | 187827.87
150 | 23170001-0008 |  | 防火墙 | 1、硬件指标： （1）实配：千兆Combo接口≥8，千兆电口≥4，千兆光口≥4，万兆光口≥6 （2）支持扩展槽位≥2，支持≥2路万兆光Bypass链路 （3）配置双电源，保障可靠性；配置4个风扇，形成3+1冗余备份 （4）产品采用自主研发的关键芯片(CPU) （5）严格前后风道 （6）配置不小于1T硬盘 2、性能指标： （7）防火墙吞吐量≥15Gbps，最大并发连接数≥1000万，每秒新建连接数≥25万 （8）IPSec VPN隧道数≥15000，SSL VPN并发在线用户数≥4000，免费赠送不少于100个 （9）支持基于源IP/目的IP，服务类型，应用类型，安全域，时间段等字段进行安全策略规则的配置 （10）支持安全策略阻断时设备发送反馈报文快速断开连接，如针对TCP报文反馈reset报文，针对UDP和 | 台 | 96569.62
主要材料设备价格表
工程名称: |  | 智能化工程 |  |  | 第9页, 共95页
序号 | 材料设备编码 |  | 材料设备名称 | 规格、型号等特殊要求 | 单位 | 除税编制 单价(元)
ICMP报文反馈ICMP不可达报文 （11）支持每IP最大连接数限制，防护服务器； （12）支持全面NAT功能，对多种应用层协议支持ALG功能，包括DNS、FTP、H323、MSN、Netbios、PPTP、RSH、RTSP、SIP、SQLnet等 （13）可识别应用层协议数量≥6000种 （14）系统预定义IPS签名数量≥20000，CVE编号的签名条目数不得少于11000 （15）防火墙支持与沙箱联动，根据沙箱检测结果联动防火墙阻断未知APT攻击，且相同文件不用重复检测，防火墙可根据沙箱检测结果更新缓存中恶意文件和恶意URL列表； （16）双机主备模式故障切换时间<1秒 （17）配置3年威胁防护库（含IPS、AV、URL）升级服务
151 | 23390005 |  | 声光报警器 |  | 个 | 84.96
152 | 23390005-0001 |  | 外部声光报警器 |  | 个 | 226.08
153 | 23390370-0001 |  | 监控主机 | "国产化设备或满足信创要求设备1.硬件设备基本要求:(1)工业级,四核64位处理器,1.5GHz,内存:2GB DDR3L,存储:8GB(支持最大512GB扩展存储),电源输入:支持AC220V双电源输入,电源输出:每路RJ45端口带 12V/500mA输出,(2)网口:2路网口,USB口:2路USB,智能接口:6路RS485、2路 | 台 | 29833.92
主要材料设备价格表
工程名称: |  | 智能化工程 |  |  | 第10页, 共95页
序号 | 材料设备编码 |  | 材料设备名称 | 规格、型号等特殊要求 | 单位 | 除税编制 单价(元)
RS485/RS232可切换使用,DI口:12路DI输入接口(干接点),DO口:4路DO继电器输出接口,Type-C:1路Type-C接口,内置实时 时钟(RTC);所有信号线均具有%%P15KV ESD,10/700us波形浪涌6KV,8/20us波形浪涌2KV,外观尺寸:430mm(L)X198mm(W)X43.3mm(H)1U 。"
154 | 23400001-0001 |  | 单防区带输出模块 |  | 个 | 432.29
155 | 23400001-0002 |  | I/O 模块 6UI/2AO/2DO |  | 个 | 3487.83
156 | 23400001-0003 |  | I/O 模块 12UI |  | 个 | 3973.23
157 | 23400001-0004 |  | I/O 模块 12DI/4DO |  | 个 | 4459.29
158 | 23400001-0005 |  | 电话短信模块 |  | 个 | 3633.65
159 | 23400001-0006 |  | 扩展控制模块 |  | 个 | 7935.09
160 | 23410060-0004 |  | 叫号器 |  | 个 | 265.49
161 | 23410060-0015 |  | 紧急求助按钮 |  | 个 | 13.12
162 | 23410060-0016 |  | 母婴室喇叭按钮 |  | 个 | 121.52
163 | 23410060-0017 |  | 卫生间呼叫器 | 产品尺寸：90mm*90mm*24mm 呼叫功能：按压中间呼叫 下拉红绳呼叫 防水等级：IPX8 呼叫提示：红圈发光呼叫有效 主机提示：所在卫生间呼叫，门灯常亮 连线方式：K2端子连接 拉绳：防水拉绳800mm 安装说明：墙壁标准86盒安装 | 个 | 196.96
164 | 23450030-0001 |  | 电源DC12V/3A |  | 台 | 184.26
165 | 24130040-0001 |  | 超声波流量计 |  | 台 | 668.14
166 | 24330001 |  | 光盘 5″ |  | 片 | 4.44
主要材料设备价格表
工程名称: |  | 智能化工程 |  |  | 第11页, 共95页
序号 | 材料设备编码 |  | 材料设备名称 | 规格、型号等特殊要求 | 单位 | 除税编制 单价(元)
167 | 24690060-0002 |  | 机柜侧板 |  | 台 | 916.27
168 | 24690060-0003 |  | 固定层板 |  | 台 | 299.07
169 | 24690060-0004 |  | 竖直扎线板 |  | 台 | 512.60
170 | 24690060-0005 |  | 1U盲板 |  | 台 | 23.45
171 | 24690060-0006 |  | 2U盲板 |  | 台 | 38.04
172 | 24690060-0007 |  | 顶置围板 |  | 台 | 577.80
173 | 25000001-0128 |  | 安全出口指示牌（消防应急标志灯具） |  | 套 | 156.01
174 | 25010050 |  | 电珠 2.5V |  | 个 | 0.50
175 | 25570001-0001 |  | 冷热通道LED氛围灯 |  | 套 | 257.93
176 | 26050001-0018 |  | 开门按钮 |  | 个 | 22.68
177 | 26110001-0001 |  | 联网型风机盘管液晶温控器 |  | 个 | 751.59
178 | 26410050 |  | 插座 |  | 个 | 13.27
179 | 26410060-0030 |  | 插座10A 五孔 |  | 个 | 35.43
180 | 26410060-0031 |  | 多媒体地插 |  | 个 | 417.03
181 | 26410060-0032 |  | 插座16A 五孔 |  | 个 | 35.43
182 | 26410140 |  | 卡侬插座 |  | 个 | 6.58
183 | 26450010 |  | 插头 F型 75-7 |  | 个 | 2.15
184 | 26450030-0001 |  | PDU（32A） |  | 套 | 632.94
185 | 26450090-0001 |  | HDMI线 |  | 个 | 83.45
186 | 26450090-0002 |  | 讲台HDMI线 |  | 个 | 11.28
187 | 26450090-0003 |  | HDMI线 | 10米 | 个 | 83.45
188 | 26450090-0004 |  | NM-NF直角转接头 |  | 个 | 27.58
189 | 26450110 |  | 卡侬插头 |  | 个 | 24.00
190 | 27060060 |  | 接地线 1×16mm2 |  | m | 5.18
191 | 27060170-0003 |  | 电池架内部电池之间连接铜排 |  | m | 1327.43
192 | 27060170-0004 |  | 地线馈流排 | 4X40X30mm 铜制镀锌 | m | 493.04
193 | 27060170-0005 |  | 接地排 |  | m | 492.92
主要材料设备价格表
工程名称: |  | 智能化工程 |  |  | 第12页, 共95页
序号 | 材料设备编码 |  | 材料设备名称 | 规格、型号等特殊要求 | 单位 | 除税编制 单价(元)
194 | 27060170-0009 |  | 直流接地铜排40mm*3mm |  | m | 218.05
195 | 27170001 |  | 电气绝缘胶带 | 18mm×10m×0.13mm | 卷 | 2.40
196 | 28010090 |  | 裸铜线 10mm2 |  | kg | 53.88
197 | 28010200-0002 |  | 接地线16mm2 |  | m | 13.04
198 | 28030080 |  | 铜芯橡皮花线 | 2×16/0.15mm2 | m | 1.63
199 | 28030170-0007 |  | 电源线16mm2 |  | m | 13.04
200 | 28030170-0029 |  | 配线 WDZ-BYJ-4 |  | m | 3.83
201 | 28030170-0030 |  | 专用接地分线WDZ-BVR16 |  | m | 11.71
202 | 28030170-0031 |  | 配线 WDZ-BYJ-2.5 |  | m | 2.48
203 | 28030170-0032 |  | 配线 WDZN-BVV-4 |  | m | 4.67
204 | 28030270-0002 |  | 20对大对数线缆 |  | m | 21.48
205 | 28030270-0003 |  | 50对大对数线缆 |  | m | 39.41
206 | 28030270-0005 |  | 6类非屏蔽双绞线-低烟无卤 |  | m | 5.05
207 | 28030290 |  | 双色多股铜芯聚氯乙烯绝缘软导线 BVR-4mm2 |  | m | 3.62
208 | 28030300 |  | 双色多股铜芯聚氯乙烯绝缘软导线 BVR-6mm2 |  | m | 5.35
209 | 28030310 |  | 双色多股铜芯聚氯乙烯绝缘软导线 BVR-35mm2 |  | m | 25.36
210 | 28030410-0005 |  | 配线WDZBN-RYJSP2x0.5mm2 |  | m | 4.55
211 | 28030410-0007 |  | 配线 WDZN-RVV3*1.5 |  | m | 5.56
212 | 28030410-0008 |  | 配线 WDZN-RYSP2*1.0 |  | m | 7.50
213 | 28030410-0009 |  | 配线 WDZN-RYY2*1.0 |  | m | 2.60
214 | 28030410-0010 |  | 配线 WDZN-RYYP4*1.0 |  | m | 11.35
215 | 28030410-0011 |  | 配线 WDZN-RYY8*1.0 |  | m | 17.00
216 | 28030410-0012 |  | 配线 WDZN-RYYP6*1.0 |  | m | 15.37
217 | 28030410-0013 |  | 配线 RVVP4*1.0mm |  | m | 7.38
218 | 28030410-0014 |  | 配线 WDZBN-RYJSP2*1.0 |  | m | 5.84
219 | 28030410-0015 |  | 配线 WDZBN-RYJSP6*0.5 |  | m | 5.58
主要材料设备价格表
工程名称: |  | 智能化工程 |  |  | 第13页, 共95页
序号 | 材料设备编码 |  | 材料设备名称 | 规格、型号等特殊要求 | 单位 | 除税编制 单价(元)
220 | 28030410-0016 |  | 配线 WDZBN-RYJSP4*1.0 |  | m | 7.90
221 | 28030410-0017 |  | 配线 WDZBN-RYS2x1.5 |  | m | 2.74
222 | 28030410-0018 |  | 配线RVV3*1.0 |  | m | 3.36
223 | 28030410-0019 |  | 配线 WDZN-RYY6*1.0 |  | m | 14.00
224 | 28030410-0020 |  | 配线 WDZN-RYSP2*1.0 |  | m | 7.50
225 | 28030410-0041 |  | 讲台音频线RVVP2*1.0 |  | m | 4.66
226 | 28030410-0042 |  | 音频线RVSP2*1.5 |  | m | 4.18
227 | 28030450-0002 |  | 铜芯聚氯乙烯绝缘导线 BV-105℃-2.5mm2 |  | m | 2.47
228 | 28030480 |  | 铜芯聚氯乙烯绝缘导线 BV-2.5mm2 |  | m | 2.47
229 | 28030510 |  | 铜芯聚氯乙烯绝缘导线 BV-6mm2 |  | m | 5.59
230 | 28030520 |  | 铜芯聚氯乙烯绝缘导线 BV-16mm2 |  | m | 14.24
231 | 28030620 |  | 铜芯聚氯乙烯绝缘软导线 BVR-2.5mm2 |  | m | 2.28
232 | 28030630 |  | 铜芯聚氯乙烯绝缘软导线 BVR-6mm2 |  | m | 5.35
233 | 28030669 |  | 阻燃铜芯聚氯乙烯绝缘绞型软导线 | ZR-RVS 2×1.5mm2 | m | 3.65
234 | 28030670 |  | 铜芯聚氯乙烯绝缘护套屏蔽软线 RVVP-2×1.5mm2 |  | m | 3.09
235 | 28110210-0133 |  | 电力电缆 WDZ-YJY-5*10 |  | m | 54.25
236 | 28110210-0134 |  | 电力电缆 WDZN-YJV-4x10+1x10 |  | m | 64.16
237 | 28110210-0135 |  | 电力电缆 WDZN-YJY-3*4 |  | m | 18.35
238 | 28250010-0003 |  | 单模24芯光缆 |  | m | 7.60
239 | 28250010-0004 |  | 通信光缆 |  | m | 17.18
240 | 28250010-0005 |  | 300芯金银线 |  | m | 11.25
241 | 28250010-0006 |  | 单模8芯光缆 |  | m | 2.97
242 | 28250010-0007 |  | 单模12芯光缆 |  | m | 4.72
243 | 28250090 |  | 光纤连接器材 |  | 套 | 2.00
主要材料设备价格表
工程名称: |  | 智能化工程 |  |  | 第14页, 共95页
序号 | 材料设备编码 |  | 材料设备名称 | 规格、型号等特殊要求 | 单位 | 除税编制 单价(元)
244 | 28270120 |  | 屏蔽电缆 |  | m | 2.18
245 | 28270215-0001 |  | 1/2"普通阻燃馈线 |  | m | 18.57
246 | 28270215-0002 |  | 7/8"普通阻燃馈线 |  | m | 32.06
247 | 29030030-0032 |  | 镀锌金属线槽 300x150 |  | m | 63.20
248 | 29030030-0033 |  | 镀锌金属线槽 400x150 |  | m | 79.24
249 | 29030030-0034 |  | 镀锌金属线槽 200*100 |  | m | 33.98
250 | 29030030-0035 |  | 镀锌金属线槽 400*150 |  | m | 79.24
251 | 29030030-0036 |  | 防火线槽 50*25 |  | m | 12.67
252 | 29030030-0037 |  | 镀锌金属线槽 100*50 |  | m | 17.78
253 | 29030030-0038 |  | 镀锌金属线槽 300*100 |  | m | 44.60
254 | 29060030-0011 |  | 配管 JDG25 |  | m | 3.48
255 | 29060030-0012 |  | 配管 JDG20 |  | m | 3.36
256 | 29060030-0013 |  | 配管JDG40 |  | m | 9.48
257 | 29060030-0014 |  | 配管JDG32 |  | m | 5.75
258 | 29060040 |  | 镀锌电线管接头 | 20×1.5 | 个 | 0.99
259 | 29060045 |  | 镀锌电线管接头 | 25×1.5 | 个 | 1.17
260 | 29060050 |  | 镀锌电线管接头 | 32×1.5 | 个 | 1.84
261 | 29060055-0001 |  | 镀锌电线管接头 | 40×1.5 | 个 | 2.78
262 | 29060100 |  | 镀锌电线管塑料护口 | DN15～20 | 个 | 0.17
263 | 29060105 |  | 镀锌电线管塑料护口 | DN25～32 | 个 | 0.26
264 | 29060110 |  | 镀锌电线管塑料护口 | DN40～50 | 个 | 0.44
265 | 29060115 |  | 镀锌钢管塑料护口 | DN15～20 | 个 | 0.06
266 | 29060120 |  | 镀锌钢管塑料护口 DN32 |  | 个 | 0.22
267 | 29060145 |  | 钢管保护管 φ40×400 |  | 根 | 7.50
268 | 29070160-0001 |  | 馈线连接器1/2"N公头 |  | 个 | 6.20
269 | 29070160-0002 |  | 馈线连接器1/2"N母头 |  | 个 | 6.20
270 | 29070160-0003 |  | 馈线连接器7/8"N公头 |  | 个 | 11.50
271 | 29070160-0004 |  | 馈线连接器7/8N型母头 |  | 个 | 11.50
主要材料设备价格表
工程名称: |  | 智能化工程 |  |  | 第15页, 共95页
序号 | 材料设备编码 |  | 材料设备名称 | 规格、型号等特殊要求 | 单位 | 除税编制 单价(元)
272 | 29070160-0005 |  | 连接器NM-NM |  | 个 | 38.38
273 | 29090175 |  | 塑料接线柱 双线 |  | 个 | 0.85
274 | 29090185 |  | 铜端子 6mm2 |  | 个 | 1.74
275 | 29090210 |  | 铜接线端子 DT-2.5mm2 |  | 个 | 1.06
276 | 29090220 |  | 铜接线端子 DT-10mm2 |  | 个 | 2.25
277 | 29090225 |  | 铜接线端子 DT-16mm2 |  | 个 | 3.17
278 | 29090235 |  | 铜接线端子 DT-35mm2 |  | 个 | 4.67
279 | 29090335 |  | TG端子 |  | 个 | 0.02
280 | 29110240-0001 |  | 4芯熔纤盘 |  | 个 | 117.70
281 | 29110240-0002 |  | 8芯熔纤盘 |  | 个 | 145.84
282 | 29110240-0003 |  | 12芯熔纤盘 |  | 个 | 218.29
283 | 29110240-0004 |  | 多媒体控制盒 |  | 个 | 1535.46
284 | 29110390-0004 |  | 接线盒 |  | 个 | 1.77
285 | 29170210 |  | 镀锌地线夹 20 |  | 套 | 0.36
286 | 29170220 |  | 镀锌地线夹 25 |  | 套 | 0.53
287 | 29170230 |  | 镀锌地线夹 32 |  | 套 | 0.79
288 | 29170240 |  | 镀锌地线夹 40 |  | 套 | 1.05
289 | 29170280 |  | 镀锌地线夹 100 |  | 套 | 2.84
290 | 29270090 |  | 电缆卡子 综合 |  | 个 | 0.18
291 | 30030001-0003 |  | BACNet IP网络型控制器 | BACNet IP网络型DDC控制器，18个I/O点：6 UI，5 DI， 4 AO，3 DO | 台 | 7397.12
292 | 30030001-0004 |  | BACNet IP网络型控制器 | BACNet IP网络型DDC控制器，24个I/O点：8 UI，6 DI，6 AO，4 DO | 台 | 6610.40
293 | 30030001-0005 |  | BACNet IP网络型控制器 | BACNet IP网络型DDC控制器，12个I/O点：8个UIO，4个DO | 台 | 8628.32
294 | 30030010-0001 |  | 4位监控台 |  | 台 | 10180.53
295 | 30030040-0002 |  | 400万全彩筒机 |  | 台 | 442.11
主要材料设备价格表
工程名称: |  | 智能化工程 |  |  | 第16页, 共95页
序号 | 材料设备编码 |  | 材料设备名称 | 规格、型号等特殊要求 | 单位 | 除税编制 单价(元)
296 | 30030040-0003 |  | 400万智能电梯半球 |  | 台 | 676.73
297 | 30030040-0005 |  | 非接触人体测温双目筒机 | 人体测温双光筒机 支持智能人体测温 支持全屏测温 测温精度（方案可选）：无黑体方案精度±0.5℃；加黑体方案精度±0.3℃ 支持AI人脸检测，多目标同时检测体温 测温范围：30~45℃ 专家模式：10个点，10个框，1条线总计21个测温规则 支持同时检测最多20张人脸并同步测温，框出人脸叠加实时人体测温数据（提供公安部检测机构出具的检测报告复印件证明，注明招标项目名称的水印，并加盖厂商投标专用章或公章） 测温28.0℃～42.0℃的目标时，不搭配黑体使用误差不大于±0.5℃，搭配黑体使用时测温误差不大于±0.3℃（提供公安部检测机构出具的检测报告复印件证明，注明招标项目名称的水印，并加盖厂商投标专用章或公章） 将黑体温度设置为35℃，在画面的中心及4个角落区域的测温一致性不超过±0.1℃（提供公安部检测机构出具的检测报告复印件证明，注明招标项目名称的水印，并加盖厂商投标专用章或公章） 内置喇叭，人体体温过高触发报警“体温异常请复核体温” 响应波段：8~14μm | 台 | 11413.74
主要材料设备价格表
工程名称: |  | 智能化工程 |  |  | 第17页, 共95页
序号 | 材料设备编码 |  | 材料设备名称 | 规格、型号等特殊要求 | 单位 | 除税编制 单价(元)
最大图像尺寸：160 × 120 热成像镜头焦距：6 mm 视场角：25°×18.7° 测温精度：无黑体方案精度±0.5℃；加黑体方案精度±0.3℃ 测温范围：30°C~45°C 可见光镜头：8mm 最大图像分辨率：2688×1520 可见光水平视场角：39.4° 焦距：8mm 报警输入：支持2路DC 0~5V报警输入 报警输出：支持2路常开型继电器输出，报警类型可设置 音频输入：1路3.5mm Mic in/Line in interface. Line input: 2-2.4V[p-p] 音频输出：1路Impedance: 600Ω 电源输入：DC 12 V（±20%）或PoE (802.3af, class 3)。备注：包装标配DC 12V电源适配器 防护等级：IP67 国产化设备或满足信创要求设备
298 | 30030040-0006 |  | 400万全彩半球 | 传感器类型：1/2.7" Progressive Scan CMOS 最低照度：彩色：0.005 Lux 宽动态：数字宽动态 调节角度：水平：0°~360°，垂直：0°~75°，旋转：0°~360° 红外波长范围：850 nm | 台 | 442.11
主要材料设备价格表
工程名称: |  | 智能化工程 |  |  | 第18页, 共95页
序号 | 材料设备编码 |  | 材料设备名称 | 规格、型号等特殊要求 | 单位 | 除税编制 单价(元)
防补光过曝：支持 补光灯类型：智能补光，可切换白光灯、红外灯 补光距离：红外光最远可达30 m，白光最远可达20 m? 最大分辨率：2560 × 1440 视频压缩标准：主码流：H.265/H.264/Smart264/Smart265 子码流：H.265/H.264 音频：1个内置麦克风 网络：1个RJ45 10 M/100 M自适应以太网口 供电方式：DC：12 V ± 25%，支持防反接保护 PoE：IEEE 802.3af，CLASS 3 电流及功耗：DC：12 V，0.42 A，最大功耗：5 W PoE： IEEE 802.3af，CLASS 3，最大功耗：6.5 W 防护：IP67
299 | 30030040-0007 |  | 400万全彩筒机 | 传感器类型：1/2.7" Progressive Scan CMOS 最低照度：彩色：0.005 Lux 宽动态：数字宽动态 防补光过曝：支持 补光灯类型：智能补光，可切换白光灯、红外灯 补光距离：红外光最远可达50 m，白光最远可达30 m? 最大分辨率：2560 × 1440 视频压缩标准：主码流：H.265/H.264/Smart264/Smart265 子码流：H.265/H.264 音频：1个内置麦克风 网络：1个RJ45 10 M/100 | 台 | 442.11
主要材料设备价格表
工程名称: |  | 智能化工程 |  |  | 第19页, 共95页
序号 | 材料设备编码 |  | 材料设备名称 | 规格、型号等特殊要求 | 单位 | 除税编制 单价(元)
M自适应以太网口 供电方式：DC：12 V ± 25%，支持防反接保护 PoE：IEEE 802.3af，Class 3 电流及功耗：DC：12 V，0.42 A，最大功耗：5 W PoE：IEEE 802.3af，CLASS 3，最大功耗：6.5 W 防护：IP67 国产化设备或满足信创要求设备
300 | 30030040-0008 |  | 400万智能电梯半球 | 最高分辨率可达2560 × 1440@25 fps，在该分辨率下可输出实时图像 采用高效阵列红外灯，使用寿命长，红外照射距离最远可达10 m 遮挡检测：内置ToF传感器，可有效检测遮挡摄像机的行为，摄像机检测角度最大25°，检测距离默认70 cm 支持电梯内危险品检测功能，包括煤气罐、电瓶车等，当检测到危险品进入电梯内时可触发报警信息 可通过IE浏览器或客户端软件开启/关闭电瓶车遗留侦测功能，可设置警戒区域，可对电瓶车停留时间进行设置，可对停留时间超过设置阈值的电瓶车进行检测，叠加目标提示框，并产生报警（提供公安部检测机构出具的检测报告复印件证明，注明招标项目名称的水印，并加盖厂商投标专用章或公章） 传感器类型：1/3" Progressive Scan CMOS | 台 | 676.73
主要材料设备价格表
工程名称: |  | 智能化工程 |  |  | 第20页, 共95页
序号 | 材料设备编码 |  | 材料设备名称 | 规格、型号等特殊要求 | 单位 | 除税编制 单价(元)
最低照度：彩色：0.005 Lux @（F1.2，AGC ON），0 Lux with IR 最大图像尺寸：2560 × 1440 调节角度：水平：-15°~15°，垂直：0°~75°? 补光灯类型：红外灯 补光距离：红外光最远可达10 m 红外波长范围：850 nm 视频压缩标准：主码流：H.265/H.264 子码流：H.265/H.264/MJPEG 宽动态：120 dB 网络：1个RJ45 10 M/100 M自适应以太网口 SD卡扩展：内置MicroSD/MicroSDHC/MicroSDXC 插槽，最大支持512 GB 内置麦克风：支持1个内置麦克风 内置扬声器：支持1个内置扬声器 报警：1路输入，1路输出；报警输出：继电器，最大支持DC60 V，2 A ，输出支持常开（COM-NO）/常闭（COM-NC）接线 复位：支持 电流及功耗：DC：12 V，0.58 A，最大功耗：7 W PoE：IEEE 802.3af，CLASS 3，最大功耗：8 W 供电方式：DC：12 V ± 25%，支持防反接保护 PoE：IEEE 802.3af，CLASS 3 闪光灯：支持 防护：IK08
主要材料设备价格表
工程名称: |  | 智能化工程 |  |  | 第21页, 共95页
序号 | 材料设备编码 |  | 材料设备名称 | 规格、型号等特殊要求 | 单位 | 除税编制 单价(元)
国产化设备或满足信创要求设备
301 | 30030080-0002 |  | 病房门口屏 | 材质：塑胶外壳/五金挂板，屏幕背面采用纯平设计 厚度：设备最厚处厚度不超过15mm 安装：壁挂（挂板） CPU：A55*4，主频高达1.4GHZ GPU：G52 MP2 内存：2GB 外存储：16G 系统：Open Harmony 尺寸：15.6 寸 屏显比例：16 : 9 分辨率：1920× 1080 亮度：220cd/m2 屏寿命：20000hrs 整机额定功率：9.5W 待机功率：≤1W 工作电压：DC12V/2A 麦克风： 内置 声音输出：4Ω/2W 看门狗：支持自动恢复， 自动断电重启 整机自带门灯，双侧边灯带设计，三色灯条（RGB） 电路触摸屏，采用工业级触摸芯片 触摸屏表面硬度 6H ，钢化玻璃厚度>1.8mm 防静电：接触≥8KV ，非接触≥12KV 复位键：隐藏式整机复位按键 供电：标准POE 摄像头：400W 看门狗：支持自动恢复，自动断电重启 | 台 | 3618.84
302 | 30030080-0003 |  | 床头屏 | 材质：塑胶外壳/背板，屏幕背面采用全屏幕设计，设备最厚处厚度≤15mm，设备 | 台 | 2254.54
主要材料设备价格表
工程名称: |  | 智能化工程 |  |  | 第22页, 共95页
序号 | 材料设备编码 |  | 材料设备名称 | 规格、型号等特殊要求 | 单位 | 除税编制 单价(元)
前后纯平设备 安装：壁挂（挂板） CPU：A55*4，主频高达1.4GHZ 内存：1GB 外存储：8GB EMMC 系统：Open Harmony 尺寸：10.4 寸 屏显比例：20:9 分辨率：1600×720 亮度：250cd/m2 屏寿命：20000hrs 磁吸呼叫手柄连接接口：6pin 2.54mm 整机额定功率：≤6W，最大功率：8W 待机功率：≤1W 麦克风：1个 声音输出：4 欧 3 瓦 磁吸式呼叫手柄及手柄座 电容触摸屏，采用工业级触摸芯片 触摸屏表面为超白钢化 2.5D 弧边设计，钢化玻 璃厚 1. 1mm ，支持消毒液擦拭 防静电：接触≥8KV ，非接触≥12KV 散热方式：铝型材散热片被动散热 供电方式：标准POE 摄像头：400W 看门狗：支持自动恢复，自动断电重启
303 | 30030080-0004 |  | 双面液晶走廊屏 | 材质：五金结构 安装：吊挂 颜色：黑色 CPU：四核，主频1.6GHZ 内存：2GB DDR 外存储：8GB EMMC 系统：Open Harmony 尺寸：28.6寸 | 台 | 12885.94
主要材料设备价格表
工程名称: |  | 智能化工程 |  |  | 第23页, 共95页
序号 | 材料设备编码 |  | 材料设备名称 | 规格、型号等特殊要求 | 单位 | 除税编制 单价(元)
屏显比例：3:1 分辨率：1920*560 亮度：250cd/m2 屏寿命：30000hrs 整机额定功率：≤48W 待机功率：≤1W 工作电压：AC220V50HZ 声音输出：8Ω/5W
304 | 30030080-0005 |  | 值班室分机 | 材质：塑胶外壳/五金挂板，屏幕背面采用纯平设计 厚度：设备最厚处厚度不超过15mm 安装：壁挂（挂板） CPU：A55*4，主频高达1.4GHZ GPU：G52 MP2 内存：2GB 外存储：16G 系统：Open Harmony 尺寸：15.6 寸 屏显比例：16 : 9 分辨率：1920× 1080 亮度：220cd/m2 屏寿命：20000hrs 整机额定功率：9.5W 待机功率：≤1W 工作电压：DC12V/2A 麦克风： 内置 声音输出：4Ω/2W 看门狗：支持自动恢复， 自动断电重启 整机自带门灯，双侧边灯带设计，三色灯条（RGB） 电路触摸屏，采用工业级触摸芯片 触摸屏表面硬度 6H ，钢化玻璃厚度>1.8mm 防静电：接触≥8KV ，非接触≥12KV 复位键：隐藏式整机复位按键 供电：标准POE | 台 | 6048.17
主要材料设备价格表
工程名称: |  | 智能化工程 |  |  | 第24页, 共95页
序号 | 材料设备编码 |  | 材料设备名称 | 规格、型号等特殊要求 | 单位 | 除税编制 单价(元)
摄像头：400W 看门狗：支持自动恢复，自动断电重启
305 | 30030080-0006 |  | 22寸诊间报到机 | 材质：五金结构/钢化玻璃 安装： 壁挂（挂板） 厚度：设备前后面采用全平面设计，厚度≤30mm CPU：四核，主频1.8GHz 内存：2GB DDR 外存储：16GB EMMC 系统：Open Harmony 尺寸：22寸 屏显比例：16：9 分辨率：1920 x 1080 亮度：250cd/m2 屏寿命：30000 hrs 触摸：电容触摸 整机额定功率：≤48W 待机功率：≤1W 工作电压：AC220V 50HZ 声音输出：4Ω/2W 支持磁条刷卡、RFID读卡、身份证读卡、芯片读卡、扫描 支持定时开关机，支持定时下载、定时播放、下载限速、断点续传； 支持分屏显示，可划分多个显示区域； 支持自动定时开关机；支持远程音量调整；开机自检功能:具有开机自检功能，发现问题可以反馈给管理平台； 自诊断功能:设备运行期间发现故障，屏幕显示对应的故障及停用信息； | 台 | 3753.98
306 | 30030080-0007 |  | 43寸网络液晶一体机 | 材质：五金结构 安装：壁挂（挂架） CPU：四核 内存：DDR 2G 外存储：EMMC 8G | 台 | 6302.21
主要材料设备价格表
工程名称: |  | 智能化工程 |  |  | 第25页, 共95页
序号 | 材料设备编码 |  | 材料设备名称 | 规格、型号等特殊要求 | 单位 | 除税编制 单价(元)
系统：Open Harmony 尺寸：43寸 屏显比例：16：9 分辨率：1920*1080 亮度：350cd/m2 屏寿命：30000 hrs 整机额定功率：≤85W 待机功率：≤1W 工作电压：AC220V 50HZ 声音输出：8Ω/5W 喇叭：内置2个 支持定时开关机，支持定时下载、定时播放、下载限速、断点续传； 支持分屏显示，可划分多个显示区域； 内置RTC时钟，支持全天多时段定时开关机； 采用B/S架构，具备统一的管理后台，支持后台远程升级，截图，调音量等；
307 | 30030080-0009 |  | 32寸网络液晶一体机 | 材质：五金结构 安装：壁挂（挂架） CPU：64bit A53，最高 1080P @60fps 内存：1GB 外存储：EMMC 8GB 系统：Android 9.0 尺寸：32寸 屏显比例：16：9 分辨率：1920*1080 亮度：350cd/m2 | 台 | 5044.25
308 | 30030080-0010 |  | P2.0全彩箱体大屏 | 点间距：P2.0，显示单元数量165：11行15列，显示屏面积：50.69m²，显示尺寸：9.6m×5.28m，整屏分辨率：4800*2640； 接收卡、转接板、电源三合一主板一体化集成； 一体化集成高能效电源设计，搭配动态智能节能算 | m2 | 9454.87
主要材料设备价格表
工程名称: |  | 智能化工程 |  |  | 第26页, 共95页
序号 | 材料设备编码 |  | 材料设备名称 | 规格、型号等特殊要求 | 单位 | 除税编制 单价(元)
法，设备运行更节能更环保，畅用更省电； 箱体尺寸：640(W) × 480(H) × 36(D) mm；箱体分辨率：320×240； 采用压铸铝箱体：完全前维护； 白平衡亮度：600 cd/㎡ 色温：3000-10000 K可调； 刷新率：3840 Hz 灰度等级：最大支持16 bit 显示屏幕峰值亮度≥600cd/㎡,峰值功耗≤420W/㎡ ，平均功耗≤140W/㎡（提供首页具有CNAS及CMA标识的第三方检测报告复印件并加盖厂家公章）； 视网膜蓝光危害:符合 GB/T 20145-2006 标准要求,对样品发光器件(灯珠)蓝色光的波长进行测试。为保证产品屏幕光看起来柔和不刺眼,产品需要具备蓝光护眼多重过渡保护系统显示屏调到蓝光最亮状态下测试,蓝光危害加权辐亮度值(LB)应优于国标限量值≤100W·m-2·sr-1，并在2.8h内不造成对视网膜蓝光伤害(LB)，蓝光视网膜危害应属无危害类 国产化设备或满足信创要求设备
309 | 30030080-0011 |  | P2.0室内大屏 | 点间距：P2.0，显示单元数量360：20行18列，显示屏面积：18.43m²，显示尺寸：5.76m×3.2m，分辨率：2880*1600； 像素密度：250000点/㎡ 维护方式：完全前维护； 白平衡亮度：600 cd/㎡ | m2 | 9140.95
主要材料设备价格表
工程名称: |  | 智能化工程 |  |  | 第27页, 共95页
序号 | 材料设备编码 |  | 材料设备名称 | 规格、型号等特殊要求 | 单位 | 除税编制 单价(元)
色温：3000-10000 K可调； 刷新率：3840 Hz 灰度等级：最大支持16 bit 峰值功耗：≤420W/㎡ 平均功耗：≤140W/㎡ 国产化设备或满足信创要求设备
310 | 30030080-0012 |  | 控制键盘 |  | 台 | 593.36
311 | 30030080-0013 |  | 候诊显示屏 |  | 台 | 5044.25
312 | 30030080-0014 |  | 32寸网络液晶一体机 |  | 台 | 5044.25
313 | 30030080-0024 |  | 护士站交互看板 | 材质：五金结构 安装：壁挂 CPU：8 core ARM Cortex-A55 内存：4GB 外存储：32GB 系统：Open Harmony 尺寸：65寸 屏显比例：16：9 分辨率：3840*2160 亮度：350cd /m2 屏寿命：30000 hrs 整机额定功率：210W（不含OPS） 待机功率：≤1W 工作电压：AC220V 50HZ 裸机尺寸：1485.2MM*905.38M*88.3MM 触摸：红外触摸，4mm 钢化玻璃，响应速度≤10ms，触摸精度≤±1mm 声音输出：8Ω/10W | 台 | 12016.28
314 | 30030080-0025 |  | 55寸网络液晶一体机 | 材质：五金结构 安装：壁挂 CPU： 四核 内存：2GB 外存储：eMMC8GB 系统：Open Harmony | 台 | 7917.26
主要材料设备价格表
工程名称: |  | 智能化工程 |  |  | 第28页, 共95页
序号 | 材料设备编码 |  | 材料设备名称 | 规格、型号等特殊要求 | 单位 | 除税编制 单价(元)
尺寸：55寸 屏显比例：16：9 分辨率：3840*2160 亮度：350cd /m2 屏寿命：30000 hrs 整机额定功率：≤110W 待机功率：≤1W 工作电压：AC220V 50HZ 声音输出：8Ω/5W 支持自动定时开关机；支持远程音量调整；开机自检功能:具有开机自检功能，发现问题可以反馈给管理平台； 自诊断功能:设备运行期间发现故障，屏幕显示对应的故障及停用信息； 自动扫描功能：设备支持开机自动扫描入库功能，设备参数包含：终端名称；IP地址；MAC地址；设备类型；分辨率；业务属性；手机号；备注等基本参数。
315 | 30030120-0005 |  | 现场DDC控制箱 | 现场控制箱600*500（含变压器/电源/空开/保险/箱内盘线/线槽等） | 台 | 2104.42
316 | 30030140-0001 |  | 摄像机吊装支架 |  | 个 | 44.25
317 | 30030170-0001 |  | 32路录像机 | 压缩标准：H.265压缩 视频分辨率：3840*2160/30Hz，2560*1440/60Hz，1920*1080/60Hz； 预览分屏：1/4/6/8/9/16/25/36画面 视频输入：32路 视频输出：1个HDMI接口，1个VGA接口 其它接口：4个SATA接口，2个RJ45接口，1个RS-485接口，1个RS-232接口，2个USB2.0，1个USB3.0，16个 | 台 | 4109.60
主要材料设备价格表
工程名称: |  | 智能化工程 |  |  | 第29页, 共95页
序号 | 材料设备编码 |  | 材料设备名称 | 规格、型号等特殊要求 | 单位 | 除税编制 单价(元)
报警输入，4个报警输出 网络输入带宽：256Mbps 网络输出带宽：160Mbps 国产化设备或满足信创要求设备
318 | 30050010-0001 |  | 5G无线手持对讲机 | 待机7-9天，USB/TYPE-C接口 | 套 | 494.59
319 | 30090220-0001 |  | 电梯摄像机电源 |  | 台 | 55.68
320 | 30090240-0001 |  | 室内定向单极化壁挂天线 |  | 副 | 289.67
321 | 30090240-0002 |  | 室内全向单极化吸顶天线 |  | 副 | 286.37
322 | 30090250 |  | 调音台 |  | 台 | 4456.64
323 | 30090260-0001 |  | 电源管理器 |  | 台 | 1479.27
324 | 30090260-0002 |  | 音频处理器 |  | 台 | 7527.95
325 | 30090260-0003 |  | 12V5A电源 |  | 台 | 312.19
326 | 30090260-0004 |  | 电源管理器 | 1.支持≥8通道电源时序打开/关闭，支持远程控制（上电+24V直流信号）≥8通道电源时序打开/关闭—当电源开关锁处于off位置时有效。支持配置CH1和CH2通道为受控或不受控状态。 2.当远程控制有效时同时控制后板ALARM（报警）端口导通以起到级联控制ALARM（报警）功能。 3.单个通道最大负载功率≥3500W，所有通道负载总功率达≥6000W，输入连接器：大功率线码式电源连接器。 4.输出连接器：≥2个16A，≥2个16A接线端子和≥4个10A电源插座。 5.具有≥1路USB接口。 | 台 | 1302.67
327 | 30090280-0003 |  | 宽频耦合器7dB耦合300W |  | 台 | 70.95
328 | 30090280-0005 |  | 宽频耦合器15dB耦合500W |  | 台 | 91.27
主要材料设备价格表
工程名称: |  | 智能化工程 |  |  | 第30页, 共95页
序号 | 材料设备编码 |  | 材料设备名称 | 规格、型号等特殊要求 | 单位 | 除税编制 单价(元)
329 | 30090280-0006 |  | 宽频耦合器20dB耦合500W |  | 台 | 94.87
330 | 30090280-0007 |  | 宽频耦合器5dB耦合500W |  | 台 | 91.27
331 | 30090280-0008 |  | 宽频耦合器6dB耦合500W |  | 台 | 61.77
332 | 30090280-0009 |  | 宽频耦合器7dB耦合500W |  | 台 | 91.27
333 | 30090280-0010 |  | 宽频耦合器10dB耦合500W |  | 台 | 65.37
334 | 30090280-0011 |  | 宽频耦合器10dB耦合300W |  | 台 | 74.13
335 | 30090280-0012 |  | 宽频耦合器6dB耦合300W |  | 台 | 70.95
336 | 30090280-00001 |  | 宽频耦合器5dB耦合300W |  | 台 | 70.95
337 | 30110040-0001 |  | 用户ODF柜 | 1.48芯通信光缆融接盒 2.288芯四网合一光纤配线架，实配48芯 3.含相关配件 | 台 | 2385.96
338 | 30110080-0001 |  | 电视墙（5*3） |  | 台 | 118677.15
339 | 30110100-0001 |  | 二功分器300W |  | 台 | 63.34
340 | 30110100-0003 |  | 二功分器500W |  | 台 | 94.87
341 | 30110100-0004 |  | 三功分器500W |  | 台 | 102.24
342 | 30110100-0005 |  | 三功分器300W |  | 台 | 91.52
343 | 30110130-0001 |  | LED视频处理器 | 12网口LED二合一拼控卡 机箱具备全彩OLED非触摸屏 分辨率128x64，可随时查看设备状态信息，方便设备维护。 1U标准机箱 机架式设计，工业级机箱系统。 设备前面板具备按键，可支持亮度调节、信源切换。 前面板具备指示灯，可提示设备上电状态、信号接入状态、运行状态等信息。 | 台 | 13030.80
344 | 30110190-0001 |  | 100寸电视 |  | 台 | 24528.52
345 | 30110190-0002 |  | 电视壁挂支架 |  | 台 | 1150.50
346 | 30130010-0001 |  | 双口网络地插 | 1.双口地插 2.2*六类非屏蔽信息插座模块 | 个 | 264.54
主要材料设备价格表
工程名称: |  | 智能化工程 |  |  | 第31页, 共95页
序号 | 材料设备编码 |  | 材料设备名称 | 规格、型号等特殊要求 | 单位 | 除税编制 单价(元)
347 | 30130010-0002 |  | 地面插座HD |  | 个 | 264.54
348 | 30130020-0004 |  | 单口网络插座 | 1.单口86型信息面板 2.六类非屏蔽信息插座模块 | 个 | 25.18
349 | 30130030-0001 |  | 双口网络插座 | 1.双口86型信息面板 2.2*六类非屏蔽信息插座模块 | 个 | 43.40
350 | 30130180-0001 |  | RJ11-RJ45跳线 |  | 条 | 12.68
351 | 30130180-0003 |  | 光纤跳线 | LC-LC OS2双工单模 2m | 条 | 55.57
352 | 30130180-0004 |  | 6类非屏蔽网络跳线 |  | 条 | 26.98
353 | 30130190-0001 |  | 理线器1U |  | 台 | 91.34
354 | 30130190-0002 |  | 1U水平理线器 |  | 台 | 91.34
355 | 30130190-0003 |  | M型理线槽 |  | 台 | 546.67
356 | 30150120-0003 |  | 冷凝器在线清洗装置接口网关 |  | 台 | 5946.90
357 | 30150120-0004 |  | 水处理器接口网关 |  | 台 | 5946.90
358 | 30150120-0005 |  | 空气源热泵热水机组接口网关 |  | 台 | 5946.90
359 | 30150120-0006 |  | 板换机组接口网关 |  | 台 | 5946.90
360 | 30150120-0007 |  | 风冷恒温恒湿空调机组接口网关 |  | 台 | 5946.90
361 | 30150120-0008 |  | 电梯接口网关 |  | 台 | 5946.90
362 | 30150120-0009 |  | 发电机接口网关 |  | 台 | 5946.90
363 | 30150120-0010 |  | 变配电系统接口网关 |  | 台 | 12129.80
364 | 30150120-0011 |  | 能源管理系统接口网关 |  | 台 | 12129.80
365 | 30150120-0012 |  | 医疗洁净空调系统接口网关 |  | 台 | 7130.38
366 | 30150120-0013 |  | 联网风机盘管单总线Modbus RTU/BACNet IP网关 |  | 台 | 2596.02
367 | 30150120-0014 |  | 联网风机盘管双总线Modbus RTU/BACNet IP网关 |  | 台 | 3684.07
368 | 30150120-0017 |  | 内网无线AC |  | 台 | 45627.88
369 | 30150120-0018 |  | 外网无线AC |  | 台 | 58762.02
370 | 30150120-0019 |  | 冷水机组接口网关 |  | 台 | 5946.90
371 | 30150120-0020 |  | 风冷热泵机组接口网关 |  | 台 | 5946.90
主要材料设备价格表
工程名称: |  | 智能化工程 |  |  | 第32页, 共95页
序号 | 材料设备编码 |  | 材料设备名称 | 规格、型号等特殊要求 | 单位 | 除税编制 单价(元)
372 | 30150130-0001 |  | 4K HDMI输入板 |  | 台 | 17654.26
373 | 30150130-0002 |  | 4K 输出板 |  | 台 | 25167.85
374 | 30150130-0004 |  | IC卡 |  | 张 | 21.97
375 | 30150140-0001 |  | 98英寸UHD超高清LED液晶屏 |  | 台 | 30000.00
376 | 30150150-0001 |  | IP音频采集器 | 1.具有≥2组RCA输入端子，带输入音量电位器调节，支持输入音频压限功能。 2.具有≥5分区独立打开、关闭采集功能，配套独立的指示灯显示。 3.支持定时采播任务、临时采播任务，采播任务优先级别可通过服务器设置。 4.支持音频触发采集任务；支持AUX输入自动触发采集任务。 | 台 | 1875.43
377 | 30150150-0002 |  | 消防采集器 | 1.具有≥16路(开关量)短路输入接口，支持服务器端配置相应预设功能；具有≥8路(开关量)短路输出接口，支持服务器端任意配置相应预设输出。每≥1路(开关量)短路输入和输出采用独立的LED状态指示。面板上的≥24个LED指示灯，其中≥16个对应显示短路信号的输入，≥8个对应显示短路信号的输出。 2.具有市电电压插座接口和直流电源接口，两种电源模式备份选择。 3.具有≥1组线路（AUX IN）输入接口，独立音量电位器调节音量大小。支持本地音源输入采集功能。支持音频信号自动触发执行采集任务功能。音频输入带状态灯指示。当输入音频信号过大时，削峰状态指示灯点亮。 | 台 | 2552.12
主要材料设备价格表
工程名称: |  | 智能化工程 |  |  | 第33页, 共95页
序号 | 材料设备编码 |  | 材料设备名称 | 规格、型号等特殊要求 | 单位 | 除税编制 单价(元)
378 | 30170001-0001 |  | 水管温度传感器 |  | 支 | 484.19
379 | 30170001-0002 |  | 风管温度传感器 |  | 支 | 462.65
380 | 30170001-0003 |  | 风管温湿度传感器 |  | 支 | 758.76
381 | 30170001-0004 |  | 温度传感器 |  | 支 | 214.56
382 | 30170010-0001 |  | 压力传感器 |  | 支 | 405.31
383 | 30170010-0002 |  | 风机压差开关 |  | 支 | 97.35
384 | 30170010-0003 |  | 滤网压差开关 |  | 支 | 97.35
385 | 30170010-0004 |  | 水压差开关 |  | 支 | 97.35
386 | 30170030-0001 |  | 水流开关 |  | 支 | 320.87
387 | 30170030-0002 |  | 室内一氧化碳传感器 |  | 支 | 1023.85
388 | 30170030-0003 |  | 风管二氧化碳传感器 |  | 支 | 1312.26
389 | 30170030-0004 |  | 液位开关 |  | 支 | 173.45
390 | 30170030-0005 |  | 烟雾传感器 |  | 支 | 470.17
391 | 30170030-0006 |  | 水浸控制器 |  | 支 | 1042.33
392 | 30170030-0007 |  | 非定位感应线5M |  | 支 | 585.03
393 | 30190001-0001 |  | NTP时间控制器 | 具体参数详见图纸要求 | 台 | 4102.72
394 | 30190001-0002 |  | 合并式播放器 | 1.设备采用机柜式设计。 2.内置USB接口/SD卡槽、CD机芯和收音机、蓝牙≥四种音源，CD播放和MP3播放共用一个通道输出，收音机、蓝牙共用一个通道输出。 3.CD采用吸入式机芯；收音机采用收音模块； 调频、调幅（AM/FM）立体声二波段接收可选，电台频率记忆存储≥99个。 4.具备有≥1路USB接口、≥1路SD卡槽口、≥1路收音FM天线口、≥2路音频输出接口。 5.带红外遥控功能，并能够独立遥控音量控制。 | 台 | 3927.35
主要材料设备价格表
工程名称: |  | 智能化工程 |  |  | 第34页, 共95页
序号 | 材料设备编码 |  | 材料设备名称 | 规格、型号等特殊要求 | 单位 | 除税编制 单价(元)
395 | 30190001-0003 |  | IP网络广播后级功放（500W） |  | 台 | 4626.59
396 | 30190001-0004 |  | IP网络广播后级功放（240W） |  | 台 | 4160.94
397 | 30190001-0005 |  | 专业功放 |  | 台 | 4627.87
398 | 30190001-0006 |  | IP网络广播后级功放（120W） |  | 台 | 3185.84
399 | 30190001-0007 |  | 250W*2线阵音箱功放 |  | 台 | 4627.87
400 | 30190050-0001 |  | IP网络音箱 | 1.内置网络音频解码模块，支持MP3、WAV、FLAC、OGG、AAC、OPUS主流音频格式，兼容等同或优于8kHz-48kHz全采样率。 2.内置DSP音频处理，支持数字混音，≥10段EQ均衡配置。 3.具有≥1路线路（AUX）输入接口，支持网络音量调节，支持断网本地扩声功能，支持背景伴奏预置功能。 4.具有≥1路短路输入接口，支持自定义实现报警触发、本地媒体库音乐播放、音量调节功能。 5.主音箱内置≥2×30W（MAX）的双通道D类数字功率放大器，≥1路外接到副音箱，采用高、低音分频设计；具有网络音量设置。 6.系统采用数据冗余编解码算法，支持抗丢包恢复功能，网络丢包≥37.5%时，音频播放无卡顿。 | 台 | 1679.67
401 | 30190050-0002 |  | 壁挂音箱(10W) |  | 台 | 179.71
402 | 30190050-0003 |  | 天花喇叭(3/6W) | 1.额定功率(100V)：1.5W, 3W, 6W 2.额定功率(70V)：0.75W, 1.5W, 3W 3.灵敏度(1W/1M)：≥92dB±3dB | 台 | 106.34
主要材料设备价格表
工程名称: |  | 智能化工程 |  |  | 第35页, 共95页
序号 | 材料设备编码 |  | 材料设备名称 | 规格、型号等特殊要求 | 单位 | 除税编制 单价(元)
4.频率响应(-10dB)：等同或优于110Hz-18kHz 5.喇叭单元：≥5"×1
403 | 30190050-0006 |  | 音箱支架 |  | 台 | 156.02
404 | 30190050-0007 |  | 音箱 | 1.采用拼接排列扬声器设计，6只3寸进口全频单元；箱体采用12mm夹板制作。 2.阻抗：≤8Ω、频响等同或优于80Hz-20kHz 3.额定功率≥150W 4.灵敏度≥95dB/W/M | 台 | 4200.68
405 | 30190050-0008 |  | 天花喇叭(3/6W) | 1.输入电压： 70/100V 2.额定功率： 3/6W 3.频响 ： 80～18KHZ 4.灵 敏 度 ≥93dB 5.开孔尺寸： ?165mm | 台 | 106.34
406 | 30210075-0001 |  | 前置放大器 |  | 台 | 1439.82
407 | 30210075-0002 |  | 视频处理器 |  | 台 | 4823.01
408 | 30210080-0001 |  | 智能电表10-40A |  | 个 | 731.04
409 | 30210085-0001 |  | 抑制器 |  | 台 | 2851.58
410 | 30210160-0001 |  | 内网网核心交换机 | 1、硬件指标： （1）主控引擎≥2；整机业务板槽位数≥6 （2）主控槽位与业务线卡槽位宽度相同，为全宽槽位 （3）采用国产芯片，自主可控 （4）支持颗粒化电源，整机电源槽位数≥6 （5）为适应机柜并排部署，设备机箱（包括业务板卡区）采用前进后出风道设计 （6）配置双主控、双电源，千兆电口≥48、万兆光口≥48、1条万兆堆叠线缆 2、性能指标： （7）交换容量 | 台 | 113470.20
主要材料设备价格表
工程名称: |  | 智能化工程 |  |  | 第36页, 共95页
序号 | 材料设备编码 |  | 材料设备名称 | 规格、型号等特殊要求 | 单位 | 除税编制 单价(元)
≥102Tbps，包转发率≥76800 Mpps （8）支持VxLAN功能，支持VxLAN网络的自动化部署 （9）支持IPv4路由转发FIB表项≥256000，支持IPv6路由转发FIB表项≥80000 （10）支持静态路由、RIP、RIPng、OSPF、OSPFv3、BGP、BGP4+、ISIS、ISISv6； （11）所配置的业务板支持Macsec256 （12）支持PQ、WRR、DRR、PQ+WRR、PQ+DRR调度方式； （13）支持硬件BFD/OAM，3.3ms稳定均匀发包检测，提高设备的可靠性 （14）两块主控工作在NSF和NSR模式，且两个主控上端口可以同时工作 （15）支持1：1转发备份，倒换时间小于5ms，故障自动切换无丢包
411 | 30210160-0003 |  | 48口poe接入交换机 | 1、硬件指标： （1）固定端口：48个 10/100/1000BASE-T 以太网端口，4 个千兆 SFP （2）支持永久和快速POE，POE输出功率≥380W （3）风扇：内置2个风扇，散热类型为风扇强制散热 （4）芯片：采用国产芯片 2、性能指标： （5）交换容量≥672Gbps，包转发率≥200Mpps （6）支持4K个VLAN，支持基于MAC/协议/IP子网/策略/端口的VLAN | 台 | 9090.27
主要材料设备价格表
工程名称: |  | 智能化工程 |  |  | 第37页, 共95页
序号 | 材料设备编码 |  | 材料设备名称 | 规格、型号等特殊要求 | 单位 | 除税编制 单价(元)
（7）支持RIP、RIPng、OSPF、OSPFv3路由协议 （8）支持IPv4 FIB表项≥2000 ，支持IPv6 FIB表项≥1000 （9）支持DoS攻击防护、ARP攻击防护、ICMP攻击防护，支持端口隔离、端口安全 （10）支持纵向虚拟化，作为纵向子节点零配置即插即用 （11）支持SP、DRR、WRR、SP+DRR、SP+WRR等队列调度算法 （12）支持SNMP v1/v2/v3、Telnet、RMON
412 | 30210160-0006 |  | 外网核心交换机 | 1、硬件指标： （1）主控引擎≥2；整机业务板槽位数≥6 （2）主控槽位与业务线卡槽位宽度相同，为全宽槽位 （3）采用国产芯片，自主可控 （4）支持颗粒化电源，整机电源槽位数≥6 （5）为适应机柜并排部署，设备机箱（包括业务板卡区）采用前进后出风道设计 （6）配置双主控、双电源，千兆电口≥48、万兆光口≥48、1条万兆堆叠线缆 2、性能指标： （7）交换容量≥102Tbps，包转发率≥76800 Mpps （8）支持VxLAN功能，支持VxLAN网络的自动化部署 （9）支持IPv4路由转发FIB表项≥256000，支持IPv6路由转发FIB表项 | 台 | 113470.20
主要材料设备价格表
工程名称: |  | 智能化工程 |  |  | 第38页, 共95页
序号 | 材料设备编码 |  | 材料设备名称 | 规格、型号等特殊要求 | 单位 | 除税编制 单价(元)
≥80000 （10）支持静态路由、RIP、RIPng、OSPF、OSPFv3、BGP、BGP4+、ISIS、ISISv6； （11）所配置的业务板支持Macsec256 （12）支持PQ、WRR、DRR、PQ+WRR、PQ+DRR调度方式； （13）支持硬件BFD/OAM，3.3ms稳定均匀发包检测，提高设备的可靠性 （14）两块主控工作在NSF和NSR模式，且两个主控上端口可以同时工作 （15）支持1：1转发备份，倒换时间小于5ms，故障自动切换无丢包
413 | 30210160-0007 |  | 24口交换机 | 1、硬件指标： （1）固定端口：24个 10/100/1000BASE-T 以太网端口，4 个万兆 SFP+ （2）风扇：为了降低设备工作时的噪音，支持无风扇静音散热 （3）芯片：采用国产芯片 2、性能指标： （4）交换容量≥672Gbps，包转发率≥171Mpps （5）支持4K个VLAN，支持基于MAC/协议/IP子网/策略/端口的VLAN （6）支持RIP、RIPng、OSPF、OSPFv3路由协议 （7）支持IPv4 FIB表项≥2000 ，支持IPv6 FIB表项≥1000 （8）支持DoS攻击防护、ARP攻击防护、ICMP攻击防护，支持端口隔离、端口安 | 台 | 4358.70
主要材料设备价格表
工程名称: |  | 智能化工程 |  |  | 第39页, 共95页
序号 | 材料设备编码 |  | 材料设备名称 | 规格、型号等特殊要求 | 单位 | 除税编制 单价(元)
全 （9）支持纵向虚拟化，作为纵向子节点零配置即插即用 （10）支持SP、DRR、WRR、SP+DRR、SP+WRR等队列调度算法 （11）支持SNMP v1/v2/v3、Telnet、RMON
414 | 30210160-0008 |  | iptv核心交换机 | 1、硬件指标： （1）固定端口：24个10/100/1000M Base-T以太网端口，16个10GE SFP+，8个10/25GE SFP28，2个40/100GE QSFP28 （2）CPU和LSW采用国产芯片 （3）内存支持4GB，4GB容量保证系统可靠运行 （4）配置双风扇、双电源，一条40G堆叠线缆 2、性能指标： （5）交换容量≥2.56Tbps，包转发率≥1476Mpps （6）支持4K个VLAN，支持基于MAC/协议/IP子网/策略/端口的VLAN （7）支持静态路由、RIP v1/v2、OSPF、BGP、ISIS、RIPng、OSPFv3、ISISv6、BGP4+ （8）支持MAC表项≥128K，ARP表项规格≥64K （9）支持基于第二层、第三层和第四层的ACL、支持双向ACL （10）支持VxLAN功能，支持BGP EVPN，支持分布式 Anycast 网关；支持控制器基于GUI界面进行VxLAN | 台 | 50238.20
主要材料设备价格表
工程名称: |  | 智能化工程 |  |  | 第40页, 共95页
序号 | 材料设备编码 |  | 材料设备名称 | 规格、型号等特殊要求 | 单位 | 除税编制 单价(元)
Fabric配置并下发给交换机 （11）支持DRR、SP、DRR+SP队列调度算法 （12）支持全端口Macsec，通过部署整网Macsec，降低信息泄露和遭受恶意网络攻击的风险 （13）支持硬件BFD/OAM，3.3ms稳定均匀发包检测，提高设备的可靠性 （14）支持G.8032（ERPS）标准以太环网协议，故障倒换收敛时间小于50m （15）支持同一个共享的网络基础设施上提供多个逻辑网络（切片），每个逻辑网络服务于特定的业务类型或者行业用户。每个网络切片都可以灵活定义自己的逻辑拓扑、SLA需求、可靠性和安全等级，以满足不同业务、行业或用户的差异化需求
415 | 30210160-0009 |  | 设备网核心交换机 | 1、硬件指标： （1）主控引擎≥2；整机业务板槽位数≥4 （2）主控槽位与业务线卡槽位宽度相同，为全宽槽位 （3）采用国产芯片，自主可控 （4）支持颗粒化电源，整机电源槽位数≥6 （5）为适应机柜并排部署，设备机箱（包括业务板卡区）采用前进后出风道设计 （6）配置双主控、双电源，千兆电口≥48、万兆光口≥48 2、性能指标： （7）交换容量≥68Tbps， | 台 | 83275.51
主要材料设备价格表
工程名称: |  | 智能化工程 |  |  | 第41页, 共95页
序号 | 材料设备编码 |  | 材料设备名称 | 规格、型号等特殊要求 | 单位 | 除税编制 单价(元)
包转发率≥51200 Mpps （8）支持VxLAN功能，支持VxLAN网络的自动化部署 （9）支持IPv4路由转发FIB表项≥256000，支持IPv6路由转发FIB表项≥80000 （10）支持静态路由、RIP、RIPng、OSPF、OSPFv3、BGP、BGP4+、ISIS、ISISv6； （11）所配置的业务板支持Macsec256 （12）支持PQ、WRR、DRR、PQ+WRR、PQ+DRR调度方式； （13）支持硬件BFD/OAM，3.3ms稳定均匀发包检测，提高设备的可靠性 （14）两块主控工作在NSF和NSR模式，且两个主控上端口可以同时工作 （15）支持1：1转发备份，倒换时间小于5ms，故障自动切换无丢包
416 | 30210160-0013 |  | 24口千兆接入交换机 | 1、硬件指标： （1）固定端口：24个 10/100/1000BASE-T 以太网端口，4 个万兆 SFP+ （2）风扇：为了降低设备工作时的噪音，支持无风扇静音散热 （3）芯片：采用国产芯片 2、性能指标： （4）交换容量≥672Gbps，包转发率≥171Mpps （5）支持4K个VLAN，支持基于MAC/协议/IP子网/策略/端口的VLAN （6）支持RIP、RIPng、OSPF、OSPFv3路由协议 | 台 | 4358.70
主要材料设备价格表
工程名称: |  | 智能化工程 |  |  | 第42页, 共95页
序号 | 材料设备编码 |  | 材料设备名称 | 规格、型号等特殊要求 | 单位 | 除税编制 单价(元)
（7）支持IPv4 FIB表项≥2000 ，支持IPv6 FIB表项≥1000 （8）支持DoS攻击防护、ARP攻击防护、ICMP攻击防护，支持端口隔离、端口安全 （9）支持纵向虚拟化，作为纵向子节点零配置即插即用 （10）支持SP、DRR、WRR、SP+DRR、SP+WRR等队列调度算法 （11）支持SNMP v1/v2/v3、Telnet、RMON
417 | 30210160-0014 |  | 24口poe接入交换机 | 1、硬件指标： （1）固定端口：24个 10/100/1000BASE-T 以太网端口，4 个万兆 SFP+ （2）支持永久和快速POE，POE输出功率≥400W （3）风扇：内置2个风扇，散热类型为风扇强制散热 （4）芯片：采用国产芯片 2、性能指标： （5）交换容量≥672Gbps，包转发率≥171Mpps （6）支持4K个VLAN，支持基于MAC/协议/IP子网/策略/端口的VLAN （7）支持RIP、RIPng、OSPF、OSPFv3路由协议 （8）支持IPv4 FIB表项≥2000 ，支持IPv6 FIB表项≥1000 （9）支持DoS攻击防护、ARP攻击防护、ICMP攻击防护，支持端口隔离、端口安全 （10）支持纵向虚拟化，作为纵向子节点零配置即插即 | 台 | 5961.50
主要材料设备价格表
工程名称: |  | 智能化工程 |  |  | 第43页, 共95页
序号 | 材料设备编码 |  | 材料设备名称 | 规格、型号等特殊要求 | 单位 | 除税编制 单价(元)
用 （11）支持SP、DRR、WRR、SP+DRR、SP+WRR等队列调度算法 （12）支持SNMP v1/v2/v3、Telnet、RMON
418 | 30210160-0015 |  | 48口poe接入交换机 | 1、硬件指标： （1）固定端口：48个 10/100/1000BASE-T 以太网端口，4 个万兆 SFP+ （2）支持永久和快速POE，POE输出功率≥380W （3）风扇：内置2个风扇，散热类型为风扇强制散热 （4）芯片：采用国产芯片 2、性能指标： （5）交换容量≥672Gbps，包转发率≥200Mpps （6）支持4K个VLAN，支持基于MAC/协议/IP子网/策略/端口的VLAN （7）支持RIP、RIPng、OSPF、OSPFv3路由协议 （8）支持IPv4 FIB表项≥2000 ，支持IPv6 FIB表项≥1000 （9）支持DoS攻击防护、ARP攻击防护、ICMP攻击防护，支持端口隔离、端口安全 （10）支持纵向虚拟化，作为纵向子节点零配置即插即用 （11）支持SP、DRR、WRR、SP+DRR、SP+WRR等队列调度算法 （12）支持SNMP v1/v2/v3、Telnet、RMON | 台 | 9090.27
419 | 30210160-0018 |  | 48口交换机 | 1、硬件指标： （1）固定端口：48个 10/100/1000BASE-T 以太 | 台 | 6230.13
主要材料设备价格表
工程名称: |  | 智能化工程 |  |  | 第44页, 共95页
序号 | 材料设备编码 |  | 材料设备名称 | 规格、型号等特殊要求 | 单位 | 除税编制 单价(元)
网端口，4 个万兆 SFP+ （2）风扇：内置风扇 （3）芯片：采用国产芯片 2、性能指标： （4）交换容量≥672Gbps，包转发率≥200Mpps （5）支持4K个VLAN，支持基于MAC/协议/IP子网/策略/端口的VLAN （6）支持RIP、RIPng、OSPF、OSPFv3路由协议 （7）支持IPv4 FIB表项≥2000 ，支持IPv6 FIB表项≥1000 （8）支持DoS攻击防护、ARP攻击防护、ICMP攻击防护，支持端口隔离、端口安全 （9）支持纵向虚拟化，作为纵向子节点零配置即插即用 （10）支持SP、DRR、WRR、SP+DRR、SP+WRR等队列调度算法 （11）支持SNMP v1/v2/v3、Telnet、RMON
420 | 30210160-0019 |  | 24口poe接入交换机 | 1、硬件指标： （1）固定端口：24个 10/100/1000BASE-T 以太网端口，4 个千兆 SFP （2）支持永久和快速POE，POE输出功率≥400W （3）风扇：内置2个风扇，散热类型为风扇强制散热 （4）芯片：采用国产芯片 2、性能指标： （5）交换容量≥672Gbps，包转发率≥171Mpps （6）支持4K个VLAN，支持基于MAC/协议/IP子网/策 | 台 | 5961.50
主要材料设备价格表
工程名称: |  | 智能化工程 |  |  | 第45页, 共95页
序号 | 材料设备编码 |  | 材料设备名称 | 规格、型号等特殊要求 | 单位 | 除税编制 单价(元)
略/端口的VLAN （7）支持RIP、RIPng、OSPF、OSPFv3路由协议 （8）支持IPv4 FIB表项≥2000 ，支持IPv6 FIB表项≥1000 （9）支持DoS攻击防护、ARP攻击防护、ICMP攻击防护，支持端口隔离、端口安全 （10）支持纵向虚拟化，作为纵向子节点零配置即插即用 （11）支持SP、DRR、WRR、SP+DRR、SP+WRR等队列调度算法 （12）支持SNMP v1/v2/v3、Telnet、RMON
421 | 30210160-0022 |  | 48口poe交换机 | 1、硬件指标： （1）固定端口：48个 10/100/1000BASE-T 以太网端口，4 个万兆 SFP+ （2）支持永久和快速POE，POE输出功率≥380W （3）风扇：内置2个风扇，散热类型为风扇强制散热 （4）芯片：采用国产芯片 2、性能指标： （5）交换容量≥672Gbps，包转发率≥200Mpps （6）支持4K个VLAN，支持基于MAC/协议/IP子网/策略/端口的VLAN （7）支持RIP、RIPng、OSPF、OSPFv3路由协议 （8）支持IPv4 FIB表项≥2000 ，支持IPv6 FIB表项≥1000 （9）支持DoS攻击防护、ARP攻击防护、ICMP攻击防护，支持端口隔离、端口安 | 台 | 9090.27
主要材料设备价格表
工程名称: |  | 智能化工程 |  |  | 第46页, 共95页
序号 | 材料设备编码 |  | 材料设备名称 | 规格、型号等特殊要求 | 单位 | 除税编制 单价(元)
全 （10）支持纵向虚拟化，作为纵向子节点零配置即插即用 （11）支持SP、DRR、WRR、SP+DRR、SP+WRR等队列调度算法 （12）支持SNMP v1/v2/v3、Telnet、RMON
422 | 30210160-0024 |  | 48口千兆交换机 | 1、硬件指标： （1）固定端口：48个 10/100/1000BASE-T 以太网端口，4 个万兆 SFP+ （2）风扇：内置风扇 （3）芯片：采用国产芯片 2、性能指标： （4）交换容量≥672Gbps，包转发率≥200Mpps （5）支持4K个VLAN，支持基于MAC/协议/IP子网/策略/端口的VLAN （6）支持RIP、RIPng、OSPF、OSPFv3路由协议 （7）支持IPv4 FIB表项≥2000 ，支持IPv6 FIB表项≥1000 （8）支持DoS攻击防护、ARP攻击防护、ICMP攻击防护，支持端口隔离、端口安全 （9）支持纵向虚拟化，作为纵向子节点零配置即插即用 （10）支持SP、DRR、WRR、SP+DRR、SP+WRR等队列调度算法 （11）支持SNMP v1/v2/v3、Telnet、RMON | 台 | 6230.13
423 | 30210160-0025 |  | 汇聚交换机 |  | 台 | 26911.11
424 | 30210190-0001 |  | 精密列头柜 |  | 台 | 44045.26
主要材料设备价格表
工程名称: |  | 智能化工程 |  |  | 第47页, 共95页
序号 | 材料设备编码 |  | 材料设备名称 | 规格、型号等特殊要求 | 单位 | 除税编制 单价(元)
425 | 31170020 |  | 道林纸 |  | 张 | 1.20
426 | 33010590-0001 |  | 电视墙框架 |  | 套 | 10192.48
427 | 34050050 |  | 复印纸 A4 500张/包 |  | 包 | 19.36
428 | 34090070 |  | 电池 |  | 节 | 1.03
429 | 34090250 |  | 脱脂棉 |  | kg | 25.13
430 | 34090250-0001 |  | 脱脂棉 |  | kg | 25.13
431 | 34110010 |  | 水 |  | m3 | 3.74
432 | 34130001 |  | 标志牌 塑料扁形 |  | 个 | 0.68
433 | 34130003 |  | 标志牌 |  | 个 | 5.50
434 | 37091110 |  | 钢垫板 1～2 |  | kg | 4.37
435 | 37330870-0001 |  | 24口配线架 | 含满配模块 | 个 | 734.51
436 | 37330870-0002 |  | 288芯ODF光纤配线架 | 含12个LC双工耦合器+288条LC单模尾纤 | 个 | 2384.66
437 | 50030001-0001 |  | VCR040列间恒温恒湿 | "国产化设备或满足信创要求设备1.空调机组的机械性能设备机柜表面应采用耐高温、耐腐蚀材料喷层,并且喷涂均匀、无破损;信号灯、开关、测量显示装置布局合理;设备的需满足操作方便、维修安全且满足机组100%全正面维护,风机应均匀分布并布满机组整个 2米高立面;标牌、标记:应处于机身明显位置并外观平整清晰。2.空调机组的电气性能所投空调机组的的电气性能应符合IEC标准,输入电压允许波动范围:380V,+15%~-15%,频率:50HZ %%P2HZ。3.空调机组的工作环境和温、湿度控制性能工作环境温 度:室内-10℃~+30℃,室外-30℃~45℃,湿度:≤95%RH;温度调节范 | 台 | 140595.58
主要材料设备价格表
工程名称: |  | 智能化工程 |  |  | 第48页, 共95页
序号 | 材料设备编码 |  | 材料设备名称 | 规格、型号等特殊要求 | 单位 | 除税编制 单价(元)
围:+18℃~+27℃,温度调节精度:%%P1℃;湿度调节范围:30%~80%RH,湿度调节精度:%%P5%RH;温、湿度波动超限应能发出报警信号。4.空调机组的机组性能恒温恒湿型列 间风冷精密空调。所投精密空调要求:制冷量≥40KW(在回风干球温度37℃、相对湿度24%,室外干球温度35℃工况下测定的),显冷量≥40KW,送风量≥8000m?/h,风机数目不少于2个;精密空调应采用高效工业用转子式变频压缩机,机组使用R410a制 冷剂。列间精密空调蒸发器形式:为保证机内气流组织最优,避免由于多片蒸发器造成的紊流,应采用一块平板型蒸发器设计,采用正温度系数的PTC陶瓷套铝翅片电加热器,再热量≥6kW,采用更加节能的湿膜加湿方式,直通水供水,几乎不消耗电能,加湿量 ≥3kg/h;室内风机应采用风量大且性能稳定的风机,且为EC可调速离心式,机组应具有先进的微处理控制器,能按照设定的温度要求进行自动调节,显示即时的工作状态,能储存并显示不少于400条历史告警信息,不接受代码显示告警信息的显示器;提供制冷量试验 、显热制冷量试验、消耗功率试验、能效比试验、显热比试验、冷风比噪声等检查结果;由于受现场安装位置影响,40KW要求机组室内机
主要材料设备价格表
工程名称: |  | 智能化工程 |  |  | 第49页, 共95页
序号 | 材料设备编码 |  | 材料设备名称 | 规格、型号等特殊要求 | 单位 | 除税编制 单价(元)
外观尺寸宽*深*高=600mm*1200mm*2000mm;5.空调机组的监控性能和控制系统产品应具有高效的现场监控及远 程监控能力,并使用国际通用的RS485通讯接口;产品的监控系统应具有三遥性能:遥测项目范围:送风温度、回风温度、送风湿度、回风湿度、显示机组工作状态等。遥信项目范围:开/关机,回风温度过高/低,回风湿度过高/低,高压/低压,过滤器正常/堵塞,风机正 常/故障等。遥控项目范围:开/关机等;产品在系统监控状态下应具备过压 、欠压等报警及故、障诊断,告警记录功能,自动保护,自动恢复,自动重启,电力缺相保护等功能;设备产品应采用全中文LCD7寸彩色触摸屏,人性化设计并实现智能化触摸式控制,可显示机组 内各组件的运行状态和各项指标数据;产品应具有智能判断功能,对于超常规的参数设置,系统能自动拒绝,并且具备各项参数设置的帮助系统。机组的设置参数、运行参数及系统日志存储在在空调设备的内部存储器内,不会因断电而丢失,具有来电自动重启功能;产品控 制系统应具有多级密码保护功能,机组控制器具有多台机组备份联动或多台机组的控制功能,要求可控机组数量不少于32台。6空调机组的冷却设备为了适应多种工作环境条件,室外冷凝器材
主要材料设备价格表
工程名称: |  | 智能化工程 |  |  | 第50页, 共95页
序号 | 材料设备编码 |  | 材料设备名称 | 规格、型号等特殊要求 | 单位 | 除税编制 单价(元)
质必须采用耐腐蚀耐高温的材质;冷凝器风机应采用无极调速方式,可根据冷凝 压力自动调节,风机叶片应为全金属材质,采用猫头鹰翅式(锯齿式)设计,有效降低能耗及噪音。"
438 | 50030010-0001 |  | 2P壁挂空调 |  | 台 | 3804.42
439 | 55030001-0003 |  | 智能自助服务终端 | 材质：五金结构/钢化玻璃 安装： 立式 颜色：标配白色 CPU：四核 1.3GHZ 内存：1GB 外存储：eMMC 8GB 系统：Open Harmony 尺寸：22英寸 屏显比例：16：9 分辨率：1920*1080 亮度：250cd/m2 屏寿命：25000 hrs 通信接口：10/100Mbps 触摸参数：红外触摸（支持10点触摸） 整机额定功率：≤35W 待机功率：≤1W 工作电压：AC220V 50HZ 声音输出：8Ω/2W 其它功能：支持M1读卡、磁条刷卡、条码扫描、打印条码等功能 支持根据系统设定规则打印票据； 支持打印机故障、打印机缺纸及其他配件故障自动上报至归属区域护士站/分诊台； 支持一台设备可以关联多个诊区使用； | 台 | 12094.69
440 | 55030001-0004 |  | 触摸一体机 |  | 台 | 12674.38
主要材料设备价格表
工程名称: |  | 智能化工程 |  |  | 第51页, 共95页
序号 | 材料设备编码 |  | 材料设备名称 | 规格、型号等特殊要求 | 单位 | 除税编制 单价(元)
441 | 55030001-0005 |  | 无线AP | 1、硬件指标： （1）接口：≥1个2.5GE电口 （2）支持USB2.0接口，可用于物联网扩展 （3）支持星闪 SLE1.0 技术 （4）为保障自主可控，设备使用国产化Wi-Fi芯片 2、性能指标： （5）支持802.11be标准 （6）2.4G频段和5G频段，全频段支持802.11be标准 （7）空间流≥4，整机速率≥3.5Gbps （8）支持内置蓝牙串口运维 （9）支持AP零配置,AP可以通过DHCP、DNS方式自动注册到无线控制器AC （10）支持VIP用户带宽保障功能 （11）单手机终端接入 Wi-Fi 7 AP 测试无线吞吐，在 5G 的 160MHz 频宽下可达 2.30Gbps （12）支持DC供电或802.3at/af PoE供电； | 台 | 1690.77
442 | 55030050-0001 |  | 电池柜 |  | 台 | 3425.37
443 | 55030060-0002 |  | 直流电源柜 |  | 台 | 4015.34
444 | 55050010-0006 |  | UPS主机80kVA |  | 台 | 107393.04
445 | 55050010-0007 |  | UPS电源50kVA |  | 台 | 54669.03
446 | 55090050-0001 |  | 空气天关盒单相 12位 |  | 台 | 210.42
447 | 55090050-0002 |  | 空气天关盒单相 20位 |  | 台 | 217.94
448 | 55090070-0001 |  | 96芯室分专用分纤箱 |  | 台 | 856.64
449 | 55090080-0297 |  | 网关箱 |  | 台 | 1351.99
450 | 55090080-0298 |  | 电池开关箱 |  | 台 | 11061.95
主要材料设备价格表
工程名称: |  | 智能化工程 |  |  | 第52页, 共95页
序号 | 材料设备编码 |  | 材料设备名称 | 规格、型号等特殊要求 | 单位 | 除税编制 单价(元)
451 | 55090080-0299 |  | 20KW智能配电柜 |  | 台 | 3664.89
452 | 55090080-0300 |  | 机柜漏电开关箱 |  | 台 | 11338.76
453 | 55090080-0301 |  | 50K智能配电柜 |  | 台 | 8998.89
454 | 55090080-0302 |  | 电梯摄像机设备箱350*300*150mm |  | 台 | 212.60
455 | 55290001 |  | 继电器 |  | 个 | 267.12
456 | 55410030-0001 |  | 免维护铅酸蓄电池 | 12V200Ah | 组件 | 3218.88
457 | 55410030-0002 |  | 免维护铅酸蓄电池 | 12V100Ah | 组件 | 1524.56
458 | 55490180-0005 |  | LEB箱 |  | 台 | 26.55
459 | 57010010-0001 |  | 吸顶式双鉴探测器 |  | 套 | 416.70
460 | 57010030-0001 |  | 网络接警机 | 【技术参数】 1、操作系统：嵌入式Linux操作系统 2、防区数量：板载8路（探测器100m以内），可通过网络防区模块扩展至256路，可接入499台报警主机 3、继电器数量：板载4路（距离50m以内），可通过继电器模块扩展至128路 4、日志容量：20万条（事件记录含短视频，支持外接硬盘扩容） 5、传输距离：网络传输无限制（局域网可达），RS485传输800米 6、硬件接口：RS485*2、RJ45*2，PSTN*1，4G模块接口*1，SATA*1，685串口*1 7、安装方式：3U机柜式安装或桌面式安装 8、供电方式：AC220V（自带电源适配器） 9、设备功耗：裸机功耗≤5W，满载功耗≤50W 10、工作温度：–10℃～ | 套 | 5252.50
主要材料设备价格表
工程名称: |  | 智能化工程 |  |  | 第53页, 共95页
序号 | 材料设备编码 |  | 材料设备名称 | 规格、型号等特殊要求 | 单位 | 除税编制 单价(元)
+55℃ 11、工作湿度：10％--90％ 12、使用环境：室内 13、产品尺寸：含挂耳：489.4*262*114mm，不含挂耳：442.6*262*114mm（长*宽*厚）
461 | 57010030-0002 |  | 分线报警主机 | 【技术参数】 1、操作系统：嵌入式Linux操作系统 2、防区数量：板载8路（探测器100m以内），可通过防区模块扩展至48路 3、继电器数量：板载4路（距离50m以内），可通过继电器模块扩展至48路 4、日志容量：4万条 5、传输距离：RS485传输800米 6、硬件接口：RS485*1、RJ45*1，PSTN*1，4G模块接口*1，RS232*1（可接报警打印机） 7、安装方式：壁挂安装 8、供电方式：AC220V（自带电源适配器） 9、设备功耗：裸机功耗≤5W，满载功耗≤40W 10、工作温度：–10℃～+55℃ 11、工作湿度：10％--90％ 12、使用环境：室内 13、产品尺寸：370*320*86mm（长*宽*厚） | 套 | 1847.75
462 | 57010030-0003 |  | 总线报警主机 | 1、操作系统：嵌入式Linux操作系统 2、防区数量：板载8路（探测器100m以内），可通过防区模块扩展至256路 | 套 | 3024.09
主要材料设备价格表
工程名称: |  | 智能化工程 |  |  | 第54页, 共95页
序号 | 材料设备编码 |  | 材料设备名称 | 规格、型号等特殊要求 | 单位 | 除税编制 单价(元)
3、继电器数量：板载4路（距离50m以内），可通过继电器模块扩展至256路 4、日志容量：4万条 5、传输距离：双总线，每条总线最长支持2.4Km（每条总线可增加2个中继器扩展至7.2km，总共支持14.4km） 6、硬件接口：RS485*1、MBUS*2、RJ45*1，PSTN*1（板载包含），4G*1，RS232*1（可接报警打印机） 7、供电方式：AC220V（自带电源适配器） 8、设备功耗：裸机功耗≤5W，满载功耗≤60W 9、防区报警：支持探测器/紧急报警装置触发信号接收，进行入侵/紧急报警事件管理 10、断电报警：当市电断电时，设备可通过蓄电池正常工作8小时以上（需选配蓄电池），并将断电事件进行通知上报 11、外接键盘：支持32个报警键盘接入，包括1个全局键盘和31个子系统键盘 12、报警管理：支持报警键盘、客户端软件、中心平台进行报警管理操作 13、报警指示：支持报警键盘、警号、继电器联动、中心平台上报等报警事件指示功能 14、联动控制：支持报警事件联动，平台控制继电器输出，实现场景化联动输出，实现个性化管理 15、事件上传：支持断网续
主要材料设备价格表
工程名称: |  | 智能化工程 |  |  | 第55页, 共95页
序号 | 材料设备编码 |  | 材料设备名称 | 规格、型号等特殊要求 | 单位 | 除税编制 单价(元)
传功能，设备离线状态下产生事件在与平台连接后会重新上传
463 | 57030001-0001 |  | 堡垒机 | 1、图形并发连接数≥200，字符并发连接数≥800 2、设备CPU规格不低于2*24核，主频>=2.6GHz，内存>=32G,硬盘不低于2*6TB SATA+2*960GB SSD，支持网口>=4*GE电口，2*10GE光口，支持2个网卡扩展插槽 3、设备产品采用国产化CPU，自主可控 4、提供基于项目的隔离能力，支持自由配置项目内的用户及资产数据，实现灵活的数据权限划分管理 5、支持静态密码、手机APP令牌、usbkey、短信口令；支持标准AD/LDAP/RADIUS认证，支持钉钉、企业微信认证 6、支持对已纳管的主机进行连通性、僵尸资产、禁用资产等状态检查，可检验该设备与堡垒机的IP连通性与可连端口，是否为僵尸资产，是否禁用 7、支持对主机账号状态进行检查，检查项包括弱密码（可根据设置的密码检查策略判断是否为弱密码）、长时间为改密、权限变更、密码/密钥无效、密码/密钥未托管、僵尸账号、孤儿账号、多余账号、过期账号、密码过期账号、锁定账号、不可改密账号等 8、提供工单离岸审批能力，由堡垒机生成审批码邮 | 套 | 124787.32
主要材料设备价格表
工程名称: |  | 智能化工程 |  |  | 第56页, 共95页
序号 | 材料设备编码 |  | 材料设备名称 | 规格、型号等特殊要求 | 单位 | 除税编制 单价(元)
件/短信/OTP方式发给审批员，支持申请者自助输入审批员提供的审批码，并且一次验证后失效 9、会话协同功能支持在运维界面实时查看协同人员，可由会话发起人在线进行操控权分配，可实时踢出会话协同人员；会话协同人员可主动申请当前会话操控权，待会话发起者同意后可拥有会话操作权 10、配置冗余电源，不少于100个资产管理授权
464 | 57030001-0002 |  | 漏洞扫描 | 1、标准型1U机型，不少于4个万兆口，6*GE COMBO口，一个扩展槽 2、支持不少于10个并发任务，180个任务并发IP总数 3、投标产品采用自主研发的关键芯片(CPU) 4、可选扫描主机规格分为128、512、1000、2000、5000、无限个几档 5、提供5大独立扫描模块，包含系统扫描、Web扫描、数据库扫描、弱口令扫描、基线配置核查的全面扫描能力，每个模块具备各自的配置项，可灵活修改每个模块的配置参数以满足不同场景下的扫描需求 6、支持针对指定IP段，同时一键下发系统扫描、Web扫描、弱口令扫描任务，其中Web扫描能够自动发现该网段内的在线网站并开展扫描；弱口令扫描能自动发现该网段IP开放服务并自动开展弱口令扫描 7、支持检测的系统漏洞数不少于50万，覆盖CVE、 | 套 | 143207.67
主要材料设备价格表
工程名称: |  | 智能化工程 |  |  | 第57页, 共95页
序号 | 材料设备编码 |  | 材料设备名称 | 规格、型号等特殊要求 | 单位 | 除税编制 单价(元)
CVSS、CNVD、CNNVD、CNCVE、Bugtraq多种漏洞标准 8、支持通过SSH、SMB、TELNET、RDP、POP3、IMAP、FTP、WMI、RSH、REXEC、WINRM、SNMP等协议对目标主机进行登录扫描 9、支持Oralce、Sybase、SQLServer、DB2、MySQL、Postgres、Informix数据库的登录扫描，包括数据库账号，密码，SID，数据库名称等登录选项的设置 10、配置不少512个大并发扫描地址，3年漏洞库升级服务，1T硬盘，冗交流电源
465 | 57030001-0004 |  | 外网杀毒软件 | 1、客户端支持Windows 7、Windows 10、Windows 11（X86)、Windows server 2012及以上版本（X86)的windows操作系统；支持 CentOS 7及以上、RedHat 8及以上、Euler 2.0及以上，Debian 10及以上、SUSE12/15、Ubuntu16/18/20/22（X86/ARM）的Linux 2、支持客户端本地下载安装、邮件推广安装、域控批量安装及静默安装 3、支持资产端侧Agent安装后自动上线，展示资产整体数量，识别端侧软硬件信息，提供安全评估能力，威胁一站式管理。 4、支持杀毒实时防护场景下Windows CPU占用低于15%，实时防护性能内存低于130MB，网络带宽20M /天 5、支持钓鱼木马检测, 包 | 套 | 125157.52
主要材料设备价格表
工程名称: |  | 智能化工程 |  |  | 第58页, 共95页
序号 | 材料设备编码 |  | 材料设备名称 | 规格、型号等特殊要求 | 单位 | 除税编制 单价(元)
含钓鱼PE文件及快捷方式检测。支持常见的强诱导性高级远控钓鱼木马（通过定向邮件传播, 以诱惑性的图标和文件名诱骗用户执行，大部分都是EXE和LNK文件格式） 6、支持基于特征和行为的检测引擎，叠加云上大数据勒索专有情报，对已知和未知变种勒索病毒有较强的检测能力；支持基于AI检测勒索病毒, windows客户端支持勒索端侧轻量级备份。 7、支持对蠕虫、木马、后门、挖矿、脚本恶意程序、勒索病毒、恶意文件压缩包、大文件、加壳类型等病毒的检测，为保障终端安全性，病毒检出率应≥99.9%，误报率≤0.1% 8、支持提供支持广告软件、蠕虫病毒、漏洞利用、木马后门、后门远控、检测感染病毒、僵尸网络、勒索软件、挖矿软件、测试样本、木马病毒、黑客工具、包裹病毒、灰色软件、间谍软件、网络钓鱼、网页木马静态检测的主动防御和查杀的能力。用户可以在服务端一键在线查杀，批量查杀或者制定周期性定时查杀任务 9、支持终端主机挖矿木马外联请求检测，以及挖矿运行时行为检测，具备未知挖矿变种检测能力，支持DNS挖矿域名溯源到恶意进程。支持16000+矿池库，覆盖90个家族，常见挖矿币种8类 10、配置服务器以及200台
主要材料设备价格表
工程名称: |  | 智能化工程 |  |  | 第59页, 共95页
序号 | 材料设备编码 |  | 材料设备名称 | 规格、型号等特殊要求 | 单位 | 除税编制 单价(元)
PC以及200台服务器杀毒授权
466 | 57030001-0005 |  | 网络管理平台 | 1、系统应支持大规模设备管理能力，可管理不少于20,000网元 2、系统应支持多种设备的管理，包括交换机、路由器、防火墙、WLAN、服务器、存储、操作系统、数据库、WEB应用、摄像头、GPON设备、微波、超融合、虚拟化等。 3、系统应支持一站式网络设备（包含交换机、路由器、防火墙、AC等设备）仪表盘，通过设备、部件、仿真面板、运行状态等关键信息的集成显示，帮助运维人员快速全方位了解设备 4、系统应支持网络设备类型、设备CPU利用率、内存使用率统计、接口流量、链路流量、端口使用率等统计报表 5、系统提供全网设备的配置文件管理，可以提供即时和周期的配置文件备份，支持对已备份的配置文件进行基线化、恢复和比较 6、系统应支持一键式故障检测，从终端、空口、AP、AC、连通性、AAA、DHCP七个维度识别问题并提供故障原因和修复建议 7、系统应支持主动在网络设备之间发送诊断报文，测量线路上的丢包率、时延、抖动等关键性能指标 8、系统应支持实时监控全网流量，提供多维度TOPN流量分析报告，帮助用户及时 | 套 | 222915.64
主要材料设备价格表
工程名称: |  | 智能化工程 |  |  | 第60页, 共95页
序号 | 材料设备编码 |  | 材料设备名称 | 规格、型号等特殊要求 | 单位 | 除税编制 单价(元)
发现网络中异常流量、了解网络带宽的使用情况 9、配置150个网络管理授权、700个无线管理授
467 | 57030001-0006 |  | 对讲系统软件 | "1.系统采用纯IP方案,B/S架构,病房呼叫对讲系统需由床头屏、门口屏、卫生间紧急呼叫、走廊屏、护士站主机、值班室分机、医生办分机、护理智能看板组成,均采用TCP/IP协议与系统进行通信,硬件设备具备自身独立的MAC地址,便于用户后期使用及管理;2.系统可将视/音频图片、文字 等多媒体素材发送到各显示屏上,能够实现各种素材的同屏、混合播放。" | 套 | 19623.89
468 | 57030001-0007 |  | 呼对讲系统软件-护士智慧看板 | "(1)智慧看板需支持按照不同的病区业务显示显示不同的内容,同时可根据病区需求由护士自行调整显示样式及显示模板;(2)支持显示护理一览表显示功能,可实时显示系统中提供的病区的概况,展现常规护理内容,各病区可以自定义显示的护理内容:如血压、床边血糖、心电监护、24小时出入量 、相应治疗、转科、出入量、雾化吸入等内容的相关床位,整体数据实时更新;" | 套 | 4969.91
469 | 57030001-0008 |  | 多媒体医疗导引系统平台软件 | 1.信息发布系统与排队叫号系统集成于统一平台，方便医院管理维护。 2.叫号系统软件装载在分诊及HIS接口服务器上，该服务器需有良好的数据备份及安全措施。 3.系统后台具备部门管理、用户管理、角色管理功能， | 套 | 31231.86
主要材料设备价格表
工程名称: |  | 智能化工程 |  |  | 第61页, 共95页
序号 | 材料设备编码 |  | 材料设备名称 | 规格、型号等特殊要求 | 单位 | 除税编制 单价(元)
终端管理，监控管理等子模块功能，方便后期维护人员对终端、播放内容进行高效管理。
470 | 57030001-0009 |  | 普通门诊导诊叫号系统 | 1.系统可根据诊间环境大小及特点设定诊间等候区等候人数1-3人不等； 2.系统可进行队列干预，可进行报道、査询、复诊、优先、延迟、绿色通道、转诊等控制功能。 3.患者多的时候，可以开启二级分诊模式。 | 套 | 17846.90
471 | 57030001-0010 |  | 药房导诊叫号系统 | 1.支持患者缴费后未分和预分窗口两种模式。 2.支持取药患者报到机制，避免出现配药发药后无人领取的现象。 3.支持取药患者报到后自动分配窗口功能，明确指示患者在分配窗口等候。 4.取药窗口屏显示全部已呼叫患者信息，提高采购人发药效率。 | 套 | 17846.90
472 | 57030001-0011 |  | 体检中心导诊叫号系统 | 1、支持护士站软件为客户推荐最优排队检查项目。 2、采购人要求体检秩序规则必须实现先报到，所有检查项目具备优先检查的原则；即：先来客人，可以在最短的时间内完成检查并离开体检中心。 3、系统需支持让受检客人优先检查餐前项目。 | 套 | 17846.90
473 | 57030001-0012 |  | 检验科室导诊叫号系统 | 1.在患者进行报到后，自动进入采血排队队列。采血窗口按照患者报到的顺序进行叫号，窗口屏幕语音呼叫并显示患者信息。 2.检验窗口可按业务划分，例如：静脉血窗口、末梢血 | 套 | 17846.90
主要材料设备价格表
工程名称: |  | 智能化工程 |  |  | 第62页, 共95页
序号 | 材料设备编码 |  | 材料设备名称 | 规格、型号等特殊要求 | 单位 | 除税编制 单价(元)
窗口，成人采血窗口、儿童采血窗口等。
474 | 57030001-0013 |  | 语音库模块 | 1.系统应具备按照病区划分的、语音效果可覆盖整个物理病区的语音播报软件或功能模块。 2.语音播报软件应具备全语音库的语音呼叫功能，需支持文本内容(中文、数字)自动语音合成与播报，排队叫号信息可自动合成为语音信息播放。 | 套 | 17846.90
475 | 57030001-0014 |  | 数据接口软件 | 1.可根据实际项目具体需求，对医院HIS系统厂商开放供货方数据库，允许合作方对数据库直接操作。 2.可提供同等规模同类项目系统接口范例； | 套 | 24484.07
476 | 57030001-0015 |  | 护士分诊台管理客户端软件 | 1.支持查看当前诊区的每个队列叫号情况（如：排队队列名称、候诊人数、已就诊人数、未到过号人数、当前队列最后一次呼叫的患者姓名、排队序号、呼叫医生或诊位、叫号时间等） | 套 | 10324.78
477 | 57030001-0016 |  | 医生工作站客户端软件 | 1.支持医生ID号登录； 2.支持顺序呼叫、选择呼叫、扫描呼叫等三种呼叫方式； 3.支持叫号、重呼、选呼三种呼叫方式；支持过号（呼叫未到）、诊结两种结束状态；支持暂离、停诊等状态切换； | 套 | 4838.05
478 | 57030001-0017 |  | 多媒体综合业务显示系统 | 1、可播放各种格式的图片、文档、FLASH、网页及音视频。支持同时叠加多个元素同时播放。 2、立体声、双声道，支持MP3,AAC,WMA等格式，系统 | 套 | 35767.26
主要材料设备价格表
工程名称: |  | 智能化工程 |  |  | 第63页, 共95页
序号 | 材料设备编码 |  | 材料设备名称 | 规格、型号等特殊要求 | 单位 | 除税编制 单价(元)
音频文件播放可以隐藏任务方式编排和播放，不影响可见窗口的媒体播放，即可播放背景音乐。 3、图像明亮清晰，不受显示屏尺寸大小限制可满屏播放，视频播放连续，无动画和马赛克，画面流畅。 4、每个液晶屏幕上可以播放不同的节目，每个液晶屏幕上可以自由分割出多画面同时播放，支持各种高清播放格式文件。
479 | 57030001-0018 |  | 数字化IP网络广播客户端管理软件 | 银河麒麟桌面操作系统（工业版） 1.后台有多种登录方式，包括账户密码、PIN码、图案密码，可设置登录错误次数限制，可自定义锁定时间。（提供功能界面截图佐证） 2.平台支持新建用户，并对其权限进行管理，包括终端和分组权限；支持高级任务优先级和角色权限分配；同时支持禁用或启用用户。支持对用户进行账号代管操作，支持一键控制代管操作。 3.后台可对终端进行≥10段均衡器调节，保存为模板后方便选择，并可应用到其他终端。 4.具备电子地图、在线地图功能，可在地图上进行终端部署，在地图上可实时查看终端状态，实时显示设备状态；支持GIS地图功能，支持一键广播。 5.支持对终端设置不同的灯光模式，可分别自定义设置红灯亮、红灯灭、绿灯/蓝灯亮、绿灯/蓝灯灭时间 | 套 | 7188.05
主要材料设备价格表
工程名称: |  | 智能化工程 |  |  | 第64页, 共95页
序号 | 材料设备编码 |  | 材料设备名称 | 规格、型号等特殊要求 | 单位 | 除税编制 单价(元)
0-10S。 6.支持遥控配置功能，可查阅遥控器列表、遥控任务、遥控话筒任务，支持配置≥20个按键任务，可配置任务音量、优先级、混音配置、播放音源信息，播放音源支持选择话筒、快捷音源、音乐播放。 7.具有多语言功能，支持多语言一键切换，支持中文简体、中文繁体、英文、韩语、葡萄牙语、西班牙语、俄语、法语、阿拉伯语八种语言切换，支持不同国家语种运用。 8.后台功能模块自定义；首页入口自由配置。可自定义界面模式，包括经典模式、简约模式。 9.具有资源共享功能，用户可以自定义共享权限，可共享分组管理、定时打铃、定时任务、定时巡更、一键报警任务、云播音室、媒体库。 10.具有节假日图文推送的功能，并为用户提供了自定义设备图文展示的选项。 11.具有4×100级自定义配置任务优先级(服务器优先级、任务优先级、用户优先级,终端优先级）,满足各种优先级任务自动调度。 12.具有系统状态（可用硬盘、内存剩余、进程检测、网络检测）、终端状态（CPU、内存、负载均衡、播放状态、声卡状态、链路越点、网络丢包率、最大帧间隔、音频相识度）的系统检测功能，支持一键导出报
主要材料设备价格表
工程名称: |  | 智能化工程 |  |  | 第65页, 共95页
序号 | 材料设备编码 |  | 材料设备名称 | 规格、型号等特殊要求 | 单位 | 除税编制 单价(元)
告。（提供功能界面截图佐证） 13.具有系统小助手，实现操作手册、模块说明、任务提醒、意见反馈的快捷查看。 14.支持用户自定义大数据面板科技仓模式下方的展示标语，展示标语可设置为静态或动态形式。 15.系统具有抗丢包功能，采用了数据冗余编解码算法，实现在网络丢包严重的网络环境下音频播放无卡顿，可支持≥37.5%丢包率。 16.多套定时打铃方案同时启用，每套定时打铃方案支持多套任务同时进行，支持一键启用/停用所有方案。 17.支持部署于国产操作系统，与国产操作系统完成兼容性测试，能够达到通用兼容性要求及性能、可靠性要求，满足用户的关键性应用需求。 数字化网络广播系统服务平台与国产芯片处理器和国产操作系统完成兼容性测试，能够达到兼容性要求及性能、可靠性要求，满足用户的关键性应用需求。
480 | 57030001-0019 |  | 大屏管理软件 |  | 套 | 8451.33
481 | 57030001-0021 |  | 企业级建筑设备监控系统套装软件EBO | 企业级建筑设备监控系统套装软件,包含3个工作站软件授权 | 套 | 39177.21
482 | 57030001-0022 |  | IP端设备接入授权 | 支持10个第三方IP网关或者IP控制器连接至Enterprise Server | 套 | 22072.48
483 | 57030001-0023 |  | 冷源群控逻辑软件编制 |  | 套 | 6033.63
主要材料设备价格表
工程名称: |  | 智能化工程 |  |  | 第66页, 共95页
序号 | 材料设备编码 |  | 材料设备名称 | 规格、型号等特殊要求 | 单位 | 除税编制 单价(元)
484 | 57030001-0024 |  | 精密配电通信开发费用 |  | 套 | 4805.28
485 | 57030001-0025 |  | 内网杀毒软价 | 1、客户端支持Windows 7、Windows 10、Windows 11（X86)、Windows server 2012及以上版本（X86)的windows操作系统；支持 CentOS 7及以上、RedHat 8及以上、Euler 2.0及以上，Debian 10及以上、SUSE12/15、Ubuntu16/18/20/22（X86/ARM）的Linux 2、支持客户端本地下载安装、邮件推广安装、域控批量安装及静默安装 3、支持资产端侧Agent安装后自动上线，展示资产整体数量，识别端侧软硬件信息，提供安全评估能力，威胁一站式管理。 4、支持杀毒实时防护场景下Windows CPU占用低于15%，实时防护性能内存低于130MB，网络带宽20M /天 5、支持钓鱼木马检测, 包含钓鱼PE文件及快捷方式检测。支持常见的强诱导性高级远控钓鱼木马（通过定向邮件传播, 以诱惑性的图标和文件名诱骗用户执行，大部分都是EXE和LNK文件格式） 6、支持基于特征和行为的检测引擎，叠加云上大数据勒索专有情报，对已知和未知变种勒索病毒有较强的检测能力；支持基于AI检测勒索病毒, windows客户端支持勒索端侧轻量级备份。 7、支持对蠕虫、木马、后 | 套 | 125157.52
主要材料设备价格表
工程名称: |  | 智能化工程 |  |  | 第67页, 共95页
序号 | 材料设备编码 |  | 材料设备名称 | 规格、型号等特殊要求 | 单位 | 除税编制 单价(元)
门、挖矿、脚本恶意程序、勒索病毒、恶意文件压缩包、大文件、加壳类型等病毒的检测，为保障终端安全性，病毒检出率应≥99.9%，误报率≤0.1% 8、支持提供支持广告软件、蠕虫病毒、漏洞利用、木马后门、后门远控、检测感染病毒、僵尸网络、勒索软件、挖矿软件、测试样本、木马病毒、黑客工具、包裹病毒、灰色软件、间谍软件、网络钓鱼、网页木马静态检测的主动防御和查杀的能力。用户可以在服务端一键在线查杀，批量查杀或者制定周期性定时查杀任务 9、支持终端主机挖矿木马外联请求检测，以及挖矿运行时行为检测，具备未知挖矿变种检测能力，支持DNS挖矿域名溯源到恶意进程。支持16000+矿池库，覆盖90个家族，常见挖矿币种8类 10、配置服务器以及600台PC以及200台服务器杀毒授权
486 | 57030001-0026 |  | 病房互动电视系统软件 | 1. 基于LINUX内核开发的，支持华为智慧屏鸿蒙系统安装 2. 网络接入：支持静态ip、dhcp、pppoe、ipoe等多方式链接； 3. 直播采集：组播、单播、互联网码流、应用层组播等多种码流方式输入； 4. 直播输出：支持单播、组播、原地址下发等方式直播输出； 5. 自定义功能：不同风格 | 套 | 1592.04
主要材料设备价格表
工程名称: |  | 智能化工程 |  |  | 第68页, 共95页
序号 | 材料设备编码 |  | 材料设备名称 | 规格、型号等特殊要求 | 单位 | 除税编制 单价(元)
UI自选，更换背景图片或视频、用户名称和LOGO、自定义菜单等； 6. 节目编排：节目编辑、排序、启用关闭、默认启动频道等； 7. 直播在线录制及回看（需要额外授权费用）； 8. 本地点播：支持视频上传、编辑，构建本地点播服务，并可设置轮播频道： 9. 正版网络点播：内置有商业场所播放授权的CIBN聚精彩APK和腾讯极光TV APK，可包年/包天扫码二种付费； 10. 在线服务：设置在线呼叫服务项目，如送餐、送物等； 11.健康教育：上传健康教育视频、编辑，设置多套轮播节目或本地点播，按不同科室分发不同轮播节目； 12. 医院特色服务：医院介绍、科室介绍、专家介绍、医院动态新闻； 13. 信息推送：按科室分组推送滚动文字、插播图片或视频等，支持一键紧急锁屏报警； 14. 插播功能：按用户组插播滚动文字、插播图片、视频或直播频道等，支持一键紧急锁屏报警； 15. 开机广告：支持开机LOGO、开机动画定制、启动视频、屏保广告等固定广告位播放广告： 16. 手机投屏：提供私密扫码投屏，实现跨VLAN投屏； 17. 信息查询：提供本地天气预报、世界时钟等信息查
主要材料设备价格表
工程名称: |  | 智能化工程 |  |  | 第69页, 共95页
序号 | 材料设备编码 |  | 材料设备名称 | 规格、型号等特殊要求 | 单位 | 除税编制 单价(元)
询服务： 18. 网络电话：SIP电话服务，提供内线电话功能，如分机管理、定时呼叫（叫早服务）等； 19. APP管理：应用APP推送安装及推送升级，官方终端支持静默安装； 20. 智能语音对接：扫码对接小度、天猫精灵智能AI语音设备，也可以配置AI语音遥控器，实现语音操控电视； 21. 监控频道：支持监控视频接入电视系统，方便客人查看大堂、停车场、洗衣房等地方监控情况； 22. 支持双机热备和多机集群，适应高负载、高稳定性使用场合。
487 | 57030010-0001 |  | 门禁控制箱 | "1.输入电压:100-240VAC 2.输出电压:12VDC 3.输出电流:4.17A4.输出功率:50W" | 套 | 507.88
488 | 57030020-0015 |  | 视频监控平台 |  | 套 | 2123.89
489 | 57030030-0001 |  | 人脸识别授权器 |  | 套 | 534.34
490 | 57030030-0002 |  | 7寸智能人脸门禁 |  | 套 | 2235.21
491 | 57030030-0004 |  | 指纹门禁终端 （四合一专业版） |  | 套 | 4379.07
492 | 57030030-0005 |  | 7寸智能人脸门禁 | 屏幕参数： 7英寸触摸显示屏，屏幕比例9:16，屏幕分辨率600*1024； 摄像头参数：采用宽动态200万双目摄像头； 设备应支持对显示页面进行编辑的功能：1.应能提供至少5种页面类型进行选择，每种页面均能插入文字和图片；2.应能调整插入文字的位置和大小，具有修改文字 | 套 | 2235.21
主要材料设备价格表
工程名称: |  | 智能化工程 |  |  | 第70页, 共95页
序号 | 材料设备编码 |  | 材料设备名称 | 规格、型号等特殊要求 | 单位 | 除税编制 单价(元)
大小、字体颜色、背景填充、对齐格式等操作；3.应能调整插入图片的位置和大小，具有背景填充功能 （提供公安部检测机构出具的检测报告复印件证明，注明招标项目名称的水印，并加盖厂商投标专用章或公章） 认证方式：支持人脸、刷卡（IC卡、手机NFC卡、CPU卡序列号/内容、身份证卡序列号）、密码认证方式； 人脸验证：采用深度学习算法，支持单人或多人识别（最多5人同时认证）功能；支持照片、视频防假；1:N人脸验证速度≤0.2s，人脸验证准确率≥99%； 存储容量：本地支持10000人脸库、50000张卡，15万条事件记录； 硬件接口：LAN*1、RS485*1、Wiegand * 1(支持双向)、typeC类型USB接口*1、电锁*1、门磁*1、报警输入*2、报警输出*1、开门按钮*1、SD卡槽*1（最大支持512GB）、3.5mm音频输出接口*1； 通信方式及网络协议：有线网络； 可视对讲：支持和云平台、客户端、室内机、管理机进行可视对讲；支持配置一键呼叫室内机或管理机；支持副门口机或围墙机模式； 视频预览：支持管理中心远程视频预览，支持接入NVR设备，实现视频录像，编码格式H.264； 识别界面可配：识别主界面
主要材料设备价格表
工程名称: |  | 智能化工程 |  |  | 第71页, 共95页
序号 | 材料设备编码 |  | 材料设备名称 | 规格、型号等特殊要求 | 单位 | 除税编制 单价(元)
的“呼叫”、“二维码”、“密码”的按键图标可分别配置是否显示； 认证结果显示可配：支持认证成功界面的“照片”、“姓名”、“工号”信息可配置是否显示； 认证结果语音自定义：集成文字转语音（TTS）和语音合成技术，认证成功和认证失败的语音可以分别配置4个时间段进行自定义播报，同时认证成功的语音可叠加播报姓名； 工作模式：支持广告模式、简洁模式主题模式 外接安全模块：支持通过RS485接入门控安全模块，防止主机被恶意破坏的情况下，门锁不被打开； 外接读卡器：支持通过RS485或韦根（W26/W34）接口外接1个读卡器，同时可实现单门反潜回功能； 读卡器模式：支持通过RS485或韦根（W26/W34）接入门禁控制器，作为读卡器模式使用； 门禁计划模板：支持255组计划模板管理，128个周计划，1024个假日计划；支持常开、常闭时段管理； 组合认证：刷卡+密码、刷卡+人脸、人脸+密码等组合认证方式 多重认证：支持多个人员认证（人脸、刷卡等）通过后才开门； 报警功能：设备支持防拆报警、门被外力开起报警、胁迫卡和胁迫密码报警等； WEB管理：支持Web端管理，
主要材料设备价格表
工程名称: |  | 智能化工程 |  |  | 第72页, 共95页
序号 | 材料设备编码 |  | 材料设备名称 | 规格、型号等特殊要求 | 单位 | 除税编制 单价(元)
可进行人员管理、参数配置、事件查询、系统维护等操作。 国产化设备或满足信创要求设备
493 | 57030040-0003 |  | 巡更点 |  | 套 | 22.54
494 | 57030040-0004 |  | 人员钮 |  | 套 | 28.43
495 | 57030040-0005 |  | 巡更棒 |  | 套 | 2135.19
496 | 57030040-0006 |  | 通讯座 |  | 套 | 695.40
497 | 57030040-0008 |  | 电控锁（单） |  | 套 | 303.58
498 | 57030050-0001 |  | 监控模块授权 |  | 套 | 53.10
499 | 57030050-0002 |  | 设备网络管理 |  | 套 | 7.08
500 | 57030050-0003 |  | 视频质量诊断 |  | 套 | 17.70
501 | 57030050-0004 |  | 人车检索模块 |  | 套 | 20353.98
502 | 57030050-0005 |  | 智能文搜模块 |  | 套 | 6283.19
503 | 57030050-0006 |  | 门禁管理软件模块 |  | 套 | 70.80
504 | 57030050-0007 |  | 停车场管理模块 |  | 套 | 7079.65
505 | 57030050-0008 |  | 车辆线上支付模块 |  | 套 | 3539.82
506 | 57030050-0009 |  | 停车优惠管理模块 |  | 套 | 3539.82
507 | 57030050-0110 |  | 巡更软件 |  | 套 | 1769.91
508 | 57030050-0111 |  | 入侵报警软件 |  | 套 | 2610.62
509 | 57290020-0001 |  | 50对机架式电话配线架 |  | 个 | 100.29
510 | 57290020-0002 |  | 100对机架式电话配线架 |  | 个 | 171.44
511 | 57310010-0003 |  | 数据库审计 | 1、网络吞吐≥5Gbps，双向审计数据库流量≥500Mbps，峰值SQL事务处理能力≥4万条/秒 2、最大支持数据库实例量24个 3、采用国产化CPU，其规格不低于2*24核，主频>=2.6GHz 4、支持网口>=4*GE电口， | 台(套) | 111429.20
主要材料设备价格表
工程名称: |  | 智能化工程 |  |  | 第73页, 共95页
序号 | 材料设备编码 |  | 材料设备名称 | 规格、型号等特殊要求 | 单位 | 除税编制 单价(元)
2*10GE光口，支持2个网卡扩展槽 5、支持旁路部署模式下无须在被审计数据库系统上安装任何代理，仅通过镜像流量即可实现审计 6、支持Oracle、Clickhouse、MySQL、SQL Server、Sybase ASE、DB2、Informix、Cache、 PostgreSQL、Vastbase、Teradata、MariaDB、Hana、LibrA、Sybase IQ、TiDB、Vertica、PolarDB、PolarDB-X、Percona-MySQL、Percona-MongoDB等主流数据库的审计。 7、具备单独的性能分析页面，展示性能主要指标（包括整体平均耗时、高峰时平均耗时、低谷时平均耗时、最大单次执行时长、慢SQL数量与占比、慢SQL操作类型），支持以时间维度展示平均耗时趋势，且可与历史情况对比 8、支持在双向审计场景下根据以往审计命中情况设置结果集存储策略，支持设置保存行数与最大保存长度 9、支持告警分析功能，告警分析支持按照“客户端IP+数据库账号”的组合对SQL模板维度进行排行，支持在页面一键添加到白名单、一键添加到信任规则 10、配置30个数据库审计授权、冗余电源
512 | 57310010-0004 |  | 日志审计 | 1、最大日志处理性能不低于 12000 EPS， 资产授权数量≥200 | 台(套) | 139154.58
主要材料设备价格表
工程名称: |  | 智能化工程 |  |  | 第74页, 共95页
序号 | 材料设备编码 |  | 材料设备名称 | 规格、型号等特殊要求 | 单位 | 除税编制 单价(元)
2、采用国产化CPU，其规格不低于2*24核，主频>=2.6GHz 3、内存>=32G,硬盘不低于2*6TB SATA+2*960GB SSD 4、日志解析规则数量 ≥5000 5、支持手动或按周期自动备份系统配置，可随时对系统资产等配置进行还原操作，且自动备份周期与备份包个数可配；支持系统配置备份自动备份至远程服务器 6、支持常见的虚拟机环境日志收集，包括Xen、VMWare、Hyper-V等 7、支持三维关联分析；支持通过资产、安全知识库、弱点库三个维度分析事件是否存在威胁，并形成关联事件 8、内置73000+条CVE漏洞数据知识库 9、配置冗余电源，200个管理资源许可授权
513 | 57310010-0005 |  | 态势感知 | 1.支持VXLAN、GRE、VLAN、CAPWAP报文解析 2.性能要求：应用层吞吐量≥1Gbps 3.支持与网络安全设备（如防火墙、入侵检测）、网络控制器设备（如网络控制器）、终端EDR设备等联动阻断发现的威胁，并支持针对威胁事件触发手动联动、自动联动等联动响应方式 4.支持解析TLS客户端支持加密套件列表、TLS服务器端选择的加密套件、TLS客户端支持的extension列表、TLS服务器端选择的extension列表、TLS握手 | 台(套) | 185305.02
主要材料设备价格表
工程名称: |  | 智能化工程 |  |  | 第75页, 共95页
序号 | 材料设备编码 |  | 材料设备名称 | 规格、型号等特殊要求 | 单位 | 除税编制 单价(元)
过程中ClientKeyExchange消息的负载长度、TLS握手过程中ServerKeyExchange消息的负载长度、服务器叶证书的有效期(单位天) 5.支持精准识别即时通信类、社交网络类、远程访问类、电子邮箱类、企业应用类、数据备份类、网络代理类等多类别的应用识别，应用识别库6000+ 6.支持按照用户需要对HBase和Hive中的数据进行列加密，并能够支持AES128和SM4国密算法，满足国密加密需求。即可以按照用户需要，对所有数据进行加密，也可以只对部分关键数据进行加密 7.支持预置和自定义安全事件处置场景Playbook，支持针对不同攻击场景（DGA检测处置场景、加密流量检测处置场景、恶意C&C检测处置场景等）编排自动化的调查取证和告警联动，实现安全事件的自动化处置闭环。支持多种编排动作，包括：沙箱联动、终端取证、URL封堵和网络隔离等，支持用户可视的UI界面呈现。 8.为了高效检测恶意加密流量，不影响现有网络业务、性能，需要支持恶意C&C通讯：针对加密流量不需要解密，通过分析Metadata检测恶意C&C通讯流量。 9.支持IPv6流量采集、支持SRv6报文解析、支持syslog、dataflow格式的含IPv6日志解析，支持IPv6地址封堵、支持IPv6
主要材料设备价格表
工程名称: |  | 智能化工程 |  |  | 第76页, 共95页
序号 | 材料设备编码 |  | 材料设备名称 | 规格、型号等特殊要求 | 单位 | 除税编制 单价(元)
文件还原、支持IPv6相关字段的响应编排联动 10.支持通过WEBUI快速配套以syslog方式传递的第三方日志，可以通过key-vlaue、分隔符以及正则表达式的方式提取第三方日志的数据字段，字段映射完成并下发配置至采集设备 11.支持不同视角展示全网态势，包括综合安全态势、内网安全态势、外网安全态势、脆弱性态势、资产安全态势、威胁事件态势等6个独立的大屏展示功能。支持大屏轮播功能，能手动配置轮播间隔事件。并支持大屏Logo定制功能 12、配套服务器： 支持≥2颗国产CPU，单颗CPU≥48核，单CPU主频≥2.6G 内存≥256G 系统盘≥2*960G，数据盘≥12*4000GB SATA, 网口：不少于4个，速率不低于GE 光口：不少于4个，速率不低于10GE
514 | 57310010-0006 |  | 态势感知-探针 | 1、应用层吞吐量（开启IPS/AV）≥5Gbps，最大并发连接数（开启IPS/AV）≥100万，每秒新建连接数（开启IPS/AV）≥3万 2、支持IPS引擎，IPS签名数量≥20000，其中CVE高危漏洞签名≥11000 3、实配：千兆光电Combo口≥8个，千兆电口≥4，万兆光口≥10，配置双电源；硬盘≥240G 4、采用国产CPU，自主可控 | 台(套) | 188284.36
主要材料设备价格表
工程名称: |  | 智能化工程 |  |  | 第77页, 共95页
序号 | 材料设备编码 |  | 材料设备名称 | 规格、型号等特殊要求 | 单位 | 除税编制 单价(元)
5、支持解析IPv6流量，提取IP地址、端口等流量网络层元数据；支持解析SRv6报文，并且在上送流量元数据时携带SRv6租户ID信息以区分不同租户 6、支持TLS协议解析，支持解析TLS客户端支持加密套件、TLS服务器选择的加密套件、TLS客户端支持的extension列表、TLS服务器选择的extension列表、TLS握手过程中客户端交换秘钥长度、TLS握手过程中服务器端交换密钥的长度、证书的有效期等信息 7、支持IPS威胁取证，开启IPS取证功能后，态势感知系统检测到IPS攻击事件后，流探针会捕获IPS攻击事件的相关报文并生成PCAP文件发给态势感知系统，用于安全取证 8、支持显示设备信息、接口流量统计，应用实时流量排名，源地址实时流量排名 9、支持通过Syslog上报IPS/AV告警日志给第三方系统
515 | 57310010-0007 |  | 网络管理平台-服务器 |  | 台(套) | 188123.60
516 | 57310010-0009 |  | IPTV服务器 | 信创国产服务器 CPU：国产海光33503.0G Hz 8核16线程 内存：32G DDR4 系统盘：标配IT SSD 网口：8*1000M 光口：2*10G 电源：标配400W 2U机架式机箱 内置国产基于LINUX内核开发的专业智慧IPTV系统医院 | 台(套) | 41630.09
主要材料设备价格表
工程名称: |  | 智能化工程 |  |  | 第78页, 共95页
序号 | 材料设备编码 |  | 材料设备名称 | 规格、型号等特殊要求 | 单位 | 除税编制 单价(元)
版本（系统与IPTV功能融为一体）
517 | 57310010-0010 |  | 流媒体服务器 | 信创国产服务器 CPU：国产海光33503.0G Hz 8核16线程 内存：32G DDR4 系统盘：标配IT SSD 网口：4*1000M 光口：2*10G 阵列卡 磁盘配置：4*4T企业盘（共16T） 电源：标配400W 2U机架式机箱 内置国产基于LINUX内核开发的专业智慧IPTV系统医院版本（系统与IPTV功能融为一体） | 台(套) | 41630.09
518 | 57310010-0012 |  | 平台管理服务器 | "技术规格:2U单路标准机架式服务器CPU:配置1颗 C86架构HYGON 5435处理器,核数≥16核,线程数≥32,频率≥2.8GHz,TDP≥135W,末级缓存容量≥32MB,支持内存的最高速率≥5200 MHz 内存:配置64G DDR5,4根内存插槽硬盘:配置2块1.2T SAS盘,前 置最大可选支持12块3.5寸(兼容2.5寸)热插拔SATA/SAS硬盘,后置最大可选支持2块2.5寸热插拔SATA/SAS硬盘阵列卡:配置1块SAS+HBA卡(支持RAID 0/1/10)PCIE扩展:支持4个PCIe 4.0扩展插槽网口:2个千兆电口,支持选配10GbE、25GbE SFP+等多种 网络接口其他接口:1个千兆RJ-45管理接口2个VGA接口,1个位于机箱后部、1个 | 台(套) | 104492.13
主要材料设备价格表
工程名称: |  | 智能化工程 |  |  | 第79页, 共95页
序号 | 材料设备编码 |  | 材料设备名称 | 规格、型号等特殊要求 | 单位 | 除税编制 单价(元)
位于机箱前部5个USB接口,2个位于机箱后部、2个位于机箱前部、1个位于机箱内部1个Type-C Debug接口位于机箱前部电源:配置550W(1+1)高效CRPS冗余白金电源"
519 | 57310010-0013 |  | 48盘位存储服务器 | 处理器：1颗64位多核国产处理器 系统内存：8GB（可扩展至64GB） 系统盘：1×240GB SSD 存储接口：48个SATA接口，支持硬盘热插拔 网络接口：2个千兆数据网口，1个千兆管理口 其他接口：1×COM，2×USB2.0，2×USB3.0，1×VGA 整机电源：1200W，1+1冗余电源 视频性能：最大支持接入550路（最大接入带宽1100Mbps） 图片性能：最大支持50张/S（单张图片500KB） 回放性能：最大支持55路2Mbps 事件录像：最大支持200路2Mbps | 台(套) | 38938.05
520 | 57310010-0014 |  | 流媒体转发服务器 | 1 颗国产Hygon 3250 处理器，主频高达 2.8GHz，8 核心、16 线程 | 台(套) | 38498.75
521 | 57310010-0015 |  | 128路智能文搜主机 | 存储接口：9个SATA接口，支持硬盘热插拔，可满配16TB硬盘 视频接口：2×HDMI，2×VGA 网络接口：2×RJ45 10/100/1000Mbps自适应以太网口 | 台(套) | 70060.78
主要材料设备价格表
工程名称: |  | 智能化工程 |  |  | 第80页, 共95页
序号 | 材料设备编码 |  | 材料设备名称 | 规格、型号等特殊要求 | 单位 | 除税编制 单价(元)
报警接口：16路报警输入，4路报警输出 串行接口：1路RS-232接口，1路全双工RS-485接口 输入带宽：320Mbps 输出带宽：256Mbps 接入能力：32路H.264、H.265格式高清码流接入 解码能力：最大支持32×1080P 显示能力：最大支持8K+1080P、2×4K异源输出 RAID模式：RAID0、RAID1、RAID5、RAID6、RAID10，支持全局热备盘 整机搭载2颗高性能AI引擎，支持独立配置目标识别、周界防范、周界二次分析、视频结构化、高空抛物、以文搜图，以图搜图引擎模式 以文搜图-以图搜图： 支持以文搜图功能，开放式语义检索，输入文字描述即可查找相关目标 ；支持人，车，非机动车以及附属物的开放式属性检索 ；支持秒级检索响应，检索结果快速返回 ；支持以图搜图功能，可对视频预览和录像中的目标实现快速检索 ；视频流性能（普通相机）：4路视频流（2MP) ；图片流性能：32路图片流 设备支持独立的智能以文搜图应用模块，应用内置以文搜图高频热词，如：人的上衣颜色、下装颜色、随身物品、性别；车的颜色、类型、品牌；其他的抽烟、打电话、玩手机等，支持用户
主要材料设备价格表
工程名称: |  | 智能化工程 |  |  | 第81页, 共95页
序号 | 材料设备编码 |  | 材料设备名称 | 规格、型号等特殊要求 | 单位 | 除税编制 单价(元)
选择高频词后，设备可自动填充描述成句（提供公安部检测机构出具的检测报告复印件证明，注明招标项目名称的水印，并加盖厂商投标专用章或公章） 支持多通道自由分组，可根据IPC点位部署的物理位置动态调整客流统计分组，同一个IPC点位支持被不同分组使用；最大支持4个客流组，每个客流组最大支持16个IPC（提供公安部检测机构出具的检测报告复印件证明，注明招标项目名称的水印，并加盖厂商投标专用章或公章） 支持基础周界报警/大模型周界报警过滤功能，对IPC上报越界侦测报警和区域入侵报警进行去误报，在特定条件下，可去除由树叶、灯光、车辆、阴影以及小动物引起的误报。支持设置检测目标类型，包括人体、车辆（提供公安部检测机构出具的检测报告复印件证明，注明招标项目名称的水印，并加盖厂商投标专用章或公章） 目标识别应用： 支持目标抓拍、比对报警；支持以图搜图、按姓名检索、按属性检索 ；目标名单库：支持32个名单库，名单库库容10万张；路人库库容10万张 ；视频流：16路视频流（4MP） ；图片流：32路图片流 周界防范应用： 支持周界算法（越界侦测、
主要材料设备价格表
工程名称: |  | 智能化工程 |  |  | 第82页, 共95页
序号 | 材料设备编码 |  | 材料设备名称 | 规格、型号等特殊要求 | 单位 | 除税编制 单价(元)
区域入侵、进入区域、离开区域）事件报警及联动 ；支持大模型周界的二次分析功能 ；视频流性能：24路视频流（2MP）周界防范 ；图片流性能：32路图片流大模型周界防范 视频结构化应用： 支持目标，人体，车辆，非机动车抓拍，支持人体以图搜图及属性检索，支持车牌识别，车牌库报警 ；视频结构化性能：12路视频流（2MP） 高空抛物检测应用： 支持后智能高空抛物检测，支持高空抛物轨迹展示、抛物事件录像和图片快速检索溯源 ；高空抛物性能：12路视频流（4MP） 国产化设备或满足信创要求设备
522 | 57310010-0016 |  | 32路人脸比对服务器 | 存储接口：9个SATA接口，支持硬盘热插拔，可满配16TB硬盘 视频接口：2×HDMI，2×VGA 网络接口：2×RJ45 10/100/1000Mbps自适应以太网口 报警接口：16路报警输入，4路报警输出 串行接口：1路RS-232接口，1路全双工RS-485接口 输入带宽：320Mbps 输出带宽：256Mbps 接入能力：32路H.264、H.265格式高清码流接入 解码能力：最大支持32×1080P | 台(套) | 20590.43
主要材料设备价格表
工程名称: |  | 智能化工程 |  |  | 第83页, 共95页
序号 | 材料设备编码 |  | 材料设备名称 | 规格、型号等特殊要求 | 单位 | 除税编制 单价(元)
显示能力：最大支持8K+1080P、2×4K异源输出 RAID模式：RAID0、RAID1、RAID5、RAID6、RAID10，支持全局热备盘 整机搭载2颗高性能AI引擎，支持独立配置目标识别、周界防范、周界二次分析、视频结构化、高空抛物、以文搜图，以图搜图引擎模式 以文搜图-以图搜图： 支持以文搜图功能，开放式语义检索，输入文字描述即可查找相关目标 ；支持人，车，非机动车以及附属物的开放式属性检索 ；支持秒级检索响应，检索结果快速返回 ；支持以图搜图功能，可对视频预览和录像中的目标实现快速检索 ；视频流性能（普通相机）：4路视频流（2MP) ；图片流性能：32路图片流 设备支持独立的智能以文搜图应用模块，应用内置以文搜图高频热词，如：人的上衣颜色、下装颜色、随身物品、性别；车的颜色、类型、品牌；其他的抽烟、打电话、玩手机等，支持用户选择高频词后，设备可自动填充描述成句（提供公安部检测机构出具的检测报告复印件证明，注明招标项目名称的水印，并加盖厂商投标专用章或公章） 支持多通道自由分组，可根据IPC点位部署的物理位置动态调整客流统计分组，同一个IPC点位支持被不同分
主要材料设备价格表
工程名称: |  | 智能化工程 |  |  | 第84页, 共95页
序号 | 材料设备编码 |  | 材料设备名称 | 规格、型号等特殊要求 | 单位 | 除税编制 单价(元)
组使用；最大支持4个客流组，每个客流组最大支持16个IPC（提供公安部检测机构出具的检测报告复印件证明，注明招标项目名称的水印，并加盖厂商投标专用章或公章） 支持基础周界报警/大模型周界报警过滤功能，对IPC上报越界侦测报警和区域入侵报警进行去误报，在特定条件下，可去除由树叶、灯光、车辆、阴影以及小动物引起的误报。支持设置检测目标类型，包括人体、车辆（提供公安部检测机构出具的检测报告复印件证明，注明招标项目名称的水印，并加盖厂商投标专用章或公章） 目标识别应用： 支持目标抓拍、比对报警；支持以图搜图、按姓名检索、按属性检索 ；目标名单库：支持32个名单库，名单库库容10万张；路人库库容10万张 ；视频流：16路视频流（4MP） ；图片流：32路图片流 周界防范应用： 支持周界算法（越界侦测、区域入侵、进入区域、离开区域）事件报警及联动 ；支持大模型周界的二次分析功能 ；视频流性能：24路视频流（2MP）周界防范 ；图片流性能：32路图片流大模型周界防范 视频结构化应用： 支持目标，人体，车辆，非
主要材料设备价格表
工程名称: |  | 智能化工程 |  |  | 第85页, 共95页
序号 | 材料设备编码 |  | 材料设备名称 | 规格、型号等特殊要求 | 单位 | 除税编制 单价(元)
机动车抓拍，支持人体以图搜图及属性检索，支持车牌识别，车牌库报警 ；视频结构化性能：12路视频流（2MP） 高空抛物检测应用： 支持后智能高空抛物检测，支持高空抛物轨迹展示、抛物事件录像和图片快速检索溯源 ；高空抛物性能：12路视频流（4MP） 国产化设备或满足信创要求设备
523 | 57310010-0017 |  | 管理计算机 | "CPU:龙芯 3A6000/4,主频:2.5GHz,核数:4,线程数:8 内存:16GB;固态硬盘:480-512GB SSD 机械硬盘:无扩展接口:支持4个SATA接口,1个M.2接口,1个PCIE×16插槽,1个PCIE×1插槽,4个USB接口,其中2个USB3.0 显示器:23.8英寸,分辨率 1920x1080,刷新率60HZ 显卡:独立显卡光驱/键鼠:不带光驱,含有线键鼠操作系统:统信专业版电源:200W" | 台(套) | 8350.28
524 | 57310010-0018 |  | 增强版网络控制器套装 | 增强版网络控制服务器,可连接管理100个互联互通设备 | 台(套) | 11061.95
525 | 57310010-0019 |  | 标准版紧凑型网络控制器 |  | 台(套) | 8628.32
526 | 57310010-0021 |  | 分诊系统服务器 | 2U机架式服务器 含导轨 CPU: 2*鲲鹏920 32核 内存: 128G 硬盘: 3*4T SATA 缓存： 9440 网卡： 集成4GE 电源： 2*900W | 台(套) | 38311.50
主要材料设备价格表
工程名称: |  | 智能化工程 |  |  | 第86页, 共95页
序号 | 材料设备编码 |  | 材料设备名称 | 规格、型号等特殊要求 | 单位 | 除税编制 单价(元)
527 | 57310010-0025 |  | 上网行为管理 | 1、硬件指标： （1）标准2U规格，外置Reset插孔，冗余电源，配置不小于2T硬盘、2个万兆多模模块 （2）端口：千兆电口≥12，千兆光口≥12，万兆光口≥2，扩展槽≥1 2、性能指标： （3）吞吐量≥9.5G，并发连接数≥300万，新建连接数≥7万 （4）支持路由模式、透明（网桥）模式、混合模式、旁路模式；旁路部署支持加入多个物理接口；部署模式切换无需重启设备 （5）设备CPU、内存瞬时达到阀值时，支持按预定比例进行流量审计和管理，优先保障用户上网体验，当阀值下降时，恢复审计和管理 （6）支持7元组的链路负载均衡策略，负载均衡接口支持接口和接口组，支持基于域名进行链路负载，负载算法包括但不少于优先级和权重，负载均衡接口支持pppoe、dhcp、tunnel、物理接口等三层接口 （7）支持基于全局或链路进行DNS透明代理，支持指定DNS或继承链路DNS配置，针对多链路支持基于优先级、权重、流量算法进行DNS负载 （8）支持应用种类不少于7300个，移动应用不少于2000个 （9）支持自定义应用，包括但不限于数据包方向、协议、端口、IP地址、目标域 | 台(套) | 115264.62
主要材料设备价格表
工程名称: |  | 智能化工程 |  |  | 第87页, 共95页
序号 | 材料设备编码 |  | 材料设备名称 | 规格、型号等特殊要求 | 单位 | 除税编制 单价(元)
名、关键字识别等维度，数据包方向包括任意、请求数据、响应数据，关键字匹配模式支持文本或正则表达式；支持DNS域名学习模式，可引用数据包特征中的目标域名或指定域名 （10）支持邮件控制，支持基于发件人黑、白名单，收件人黑白名单、主题、内容关键字、邮件大小、附件个数进行行为过滤 （11）支持在设备旁路部署时针对违规上网行为进行阻断过滤 （12）针对私接网络行为，惩罚方式包括但不限于无操作、阻断和限速，阻断和限速支持自定义惩罚时长 （13）支持 本地认证、Portal认证、Radius认证、LDAP认证、POP3认证、AD域单点登录、短信认证、微信公众号认证、APP认证、IC卡认证、二维码认证、互联网钉钉认证、混合认证和免认证，其中微信公众号认证支持通过小程序获取手机号 （14） 支持双机热备，支持主主模式、主备模式，支持同步配置、会话、运行状态、VPN状态、特征库，支持配置抢占模式和抢占延时，支持配置HA接口 （15） 支持网监平台特征库化，可通过特征库升级方式新增网监平台 （16）配置1年特征库
528 | 57310010-0026 |  | 平台管理服务器 |  | 台(套) | 104492.13
529 | 57330001-0001 |  | 42U机柜 |  | 个 | 2434.96
主要材料设备价格表
工程名称: |  | 智能化工程 |  |  | 第88页, 共95页
序号 | 材料设备编码 |  | 材料设备名称 | 规格、型号等特殊要求 | 单位 | 除税编制 单价(元)
530 | 57330001-0002 |  | 22U机柜 | 600*600*1111mm | 个 | 2386.43
531 | 57330001-0003 |  | 集中式拼控器机箱 |  | 个 | 12218.48
532 | 57330001-0005 |  | EK系列服务器机柜 |  | 个 | 6228.64
533 | 57330001-0006 |  | 42U机柜 | 600*600*2000mm | 个 | 2434.96
534 | 57390010-0001 |  | 7寸屏网络寻呼话筒 | 1.触摸彩屏≥7寸，分辨率≥800*480； 2.内置≥3W扬声器； 3.接口支持：≥1路网口，≥1路USB，≥1路 micro TF卡，≥1路报警输入，≥1路报警输出，≥1路线路输入，≥1路线路输出； 4.支持智能语音控制，可通过语音指令实现相关功能操作； 5..提供30MHz~300MHz骚扰功率检测合格和1GHz以上辐射骚扰检测合格； 6.提供“话筒AI语音唤醒及控制嵌入式软件著作权”; | 台 | 3157.50
535 | 57390010-0002 |  | 无线话筒 |  | 台 | 4753.28
536 | 57390010-0003 |  | 发卡器 | 支持发卡类型：ID卡、IC卡、身份证物料卡号（序列号）、普通CPU卡、国密CPU卡； USB2.0接口； 具有2个Sim卡尺寸的PSAM卡座； 工作电压：DC 5V； 工作电流：0.2A； | 台 | 970.42
537 | 57410001-0001 |  | 高清编码器 | 1、采用1U 19英寸标准机架式设计，插卡式结构，具备高扩展性； 2、具备至少6个板卡插槽，可配置不同的板卡，支持包含且不限于DVB-S2/DVB-C/DTMB解调解扰、HDMI/CVBS/SDI编码、IP/ASI适配、QAM/DTMB调制等模块 | 台 | 24262.83
主要材料设备价格表
工程名称: |  | 智能化工程 |  |  | 第89页, 共95页
序号 | 材料设备编码 |  | 材料设备名称 | 规格、型号等特殊要求 | 单位 | 除税编制 单价(元)
的组合式应用； 3、支持模块带电热插拔，故障模块替换无需断电，保证不影响正常节目的播出； 4、内置冗余备份双电源，支持负载均衡； 5、具备至少2个光口和4个千兆全双工RJ45接口，其中至少2个用于数据口、2个用于网管口； 6、采用专业编码芯片，支持8路HDMI高清编码功能，可拓展至24路； 7、视频编码格式：H.264、H.265； 8、视频编码模式：CBR、VBR； 9、视频分辨率：480i、576i、720p、1080i、1080p； 10、音频编码格式：MPEG-1 Layer2、AAC、AC3； 11、音频模式：单声道、双声道、立体声； 12、支持音量调节功能； 13、设备支持节目复用、透传等功能； 14、具备NIT表添加、编辑等功能，支持节目排序； 15、支持两级平滑实现码流去抖动能力； 16、支持多数据重同步功能； 17、支持输入输出码流实时监测功能，包含总码率和有效码流； 18、支持多传输流混合传输功能； 19、具备设备网管控制功能； 20、支持网管系统异常自处
主要材料设备价格表
工程名称: |  | 智能化工程 |  |  | 第90页, 共95页
序号 | 材料设备编码 |  | 材料设备名称 | 规格、型号等特殊要求 | 单位 | 除税编制 单价(元)
理功能；
538 | 57410001-0002 |  | 解码器 |  | 台 | 497.77
539 | 57450001-0002 |  | 护士站主机 | 材质：塑胶外壳 安装：桌面 CPU：四核主频高达1.4GH 内存：2GB DDR4 外存储：32GB EMMC 系统：Open Harmony 尺寸：15.6寸 屏显比例：16:9 分辨率：1920×1080 亮度：220cd/m2 屏寿命：20000hrs 整机额定功率：≤6.5W,最大功率：9.5W 待机功率：≤1W 麦克风：鹅颈麦*1，手柄麦/听筒*1 声音输出：4Ω/2W 看门狗：支持自动恢复，自动断电重启 整机双侧边灯带设计，三色灯条（RGB） 电路触摸屏，采用工业级触摸芯片 触摸屏表面硬度6H，钢化玻璃厚度>1.8mm 防静电：接触≥8KV，非接触≥12KV 复位键：隐藏式整机复位按键 摄像头：400W像素 患者一览表：动态显示病区床位信息状态，动态显示在院患者基本信息、护理级别； 宣教推送：可以根据患者病情，向患者推送相关宣教内容，可强制患者观看。并可以对推送的内容观看程度进行统计。 | 台 | 7511.36
主要材料设备价格表
工程名称: |  | 智能化工程 |  |  | 第91页, 共95页
序号 | 材料设备编码 |  | 材料设备名称 | 规格、型号等特殊要求 | 单位 | 除税编制 单价(元)
视频对讲：可以接收床位呼叫、门口呼叫、家属探视端呼叫，并可以进行高清视频通话。可以主动向床位发起视频通话及巡视。 呼叫转移：护士在床位工作而护士站无人值守时，可以通过呼叫转移功能将接听功能转移到其他床旁终端实现，做到有呼必应。 呼叫托管：将一个病区的呼叫接听功能托管转移到另一个病区护士站，受托管的护士站只能接听呼叫，不能回拨被托管的床位终端。 门禁控制：可接收病区访客机发起的一键呼叫并进行双向可视对讲，对大门门禁进行开锁控制。并可对通话进行录音录像。 病区广播：可对单个或全病区床头终端进行广播音视频通话。
540 | 57450001-0003 |  | 控制主机TT系列 | 1.TT系列工控机箱设计，采用≥17.3英寸电容触摸屏。 2.采用的国产处理器配置≥8核，≥8线程，≥2.7GHz主频；≥1×256G M.2固态硬盘；≥1×8G DDR4内存。 3.抽拉式键盘鼠标设计。 4.具有≥1×VGA接口、≥1×DVI接口、≥6×COM RS232接口（COM3/4支持RS232/RS485）、≥4×USB2.0接口、≥4xUSB3.0接口、≥1×PS/2接口、≥1×MIC IN接口、≥1×LINE OUT接口、≥1×LINE IN接口、≥1×TRIGGER INPUT接口。 | 台 | 20745.81
主要材料设备价格表
工程名称: |  | 智能化工程 |  |  | 第92页, 共95页
序号 | 材料设备编码 |  | 材料设备名称 | 规格、型号等特殊要求 | 单位 | 除税编制 单价(元)
541 | 57450001-0004 |  | 监控管理计算机 | CPU：龙芯 3A6000/4，主频：2.5GHz，核数：4，线程数：8 内存：16GB； 固态硬盘：480-512GB SSD 机械硬盘：无 扩展接口：支持4个SATA接口，1个M.2接口，1个PCIE×16插槽，1个PCIE×1插槽，4个USB接口，其中2个USB3.0 显示器：23.8英寸，分辨率1920x1080，刷新率60HZ 显卡：独立显卡 光驱/键鼠：不带光驱，含有线键鼠 操作系统：统信专业版 电源：200W | 台 | 8350.28
542 | 57450001-0005 |  | 门禁管理计算机 | CPU：龙芯 3A6000/4，主频：2.5GHz，核数：4，线程数：8 内存：16GB； 固态硬盘：480-512GB SSD 机械硬盘：无 扩展接口：支持4个SATA接口，1个M.2接口，1个PCIE×16插槽，1个PCIE×1插槽，4个USB接口，其中2个USB3.0 显示器：23.8英寸，分辨率1920x1080，刷新率60HZ 显卡：独立显卡 光驱/键鼠：不带光驱，含有线键鼠 操作系统：统信专业版 电源：200W | 台 | 8622.19
543 | 57450001-0006 |  | 巡更管理计算机 | CPU：龙芯 3A6000/4，主频：2.5GHz，核数：4，线程数：8 内存：16GB； 固态硬盘：480-512GB SSD 机械硬盘：无 | 台 | 7958.94
主要材料设备价格表
工程名称: |  | 智能化工程 |  |  | 第93页, 共95页
序号 | 材料设备编码 |  | 材料设备名称 | 规格、型号等特殊要求 | 单位 | 除税编制 单价(元)
扩展接口：支持4个SATA接口，1个M.2接口，1个PCIE×16插槽，1个PCIE×1插槽，4个USB接口，其中2个USB3.0 显示器：23.8英寸，分辨率1920x1080，刷新率60HZ 显卡：独立显卡 光驱/键鼠：不带光驱，含有线键鼠 操作系统：统信专业版 电源：200W
544 | 57450001-0008 |  | 管理电脑 | CPU：i5-12400(6核/2.5GHz)；6核12线程 内存：8GB，3200MHz频率，最大支持64 GB内存；显示器：21.5英寸，分辨率1920x1080，刷新率60HZ | 台 | 8325.50
545 | 57450001-0009 |  | 管理电脑 | CPU：龙芯 3A6000/4，主频：2.5GHz，核数：4，线程数：8 内存：16GB； 固态硬盘：480-512GB SSD 机械硬盘：无 扩展接口：支持4个SATA接口，1个M.2接口，1个PCIE×16插槽，1个PCIE×1插槽，4个USB接口，其中2个USB3.0 显示器：23.8英寸，分辨率1920x1080，刷新率60HZ 显卡：独立显卡 光驱/键鼠：不带光驱，含有线键鼠 操作系统：统信专业版 电源：200W | 台 | 8325.50
546 | 57450050-0001 |  | L型导轨 |  | 台 | 249.23
547 | 80010640-1 |  | 预拌水泥砂浆 1:2.5 | 抹灰 | m3 | 393.00
548 | 80210180-1 |  | 预拌混凝土 | C25 | m3 | 396.00
主要材料设备价格表
工程名称: |  | 智能化工程 |  |  | 第94页, 共95页
序号 | 材料设备编码 |  | 材料设备名称 | 规格、型号等特殊要求 | 单位 | 除税编制 单价(元)
549 | 99450630 |  | 折旧费 |  | 元 | 1.00
550 | 99450640 |  | 检修费 |  | 元 | 1.00
551 | 99450650 |  | 维护费 |  | 元 | 1.00
552 | 99450660 |  | 安拆费 |  | 元 | 1.00
553 | 99450670 |  | 汽油 | (机械用) | kg | 7.90
554 | 99450680 |  | 柴油 | (机械用) | kg | 6.58
555 | 99450700 |  | 电 | (机械用) | kw·h | 0.64
556 | 99450760 |  | 其他材料费 |  | 元 | 1.00
557 | 99451300 |  | 校验费 |  | 元 | 1.00
558 | ZC-0160 |  | 8T企业级硬盘 | 8TB容量，3.5英寸，SATA3.0接口，7200RPM | 台 | 2980.57
559 | ZC-0161 |  | 万兆光模块 | SFP+ 万兆单模光模块，单模，最大传输距离 10km，接头类型：LC； | 端口 | 1034.81
560 | ZC-0162 |  | 自动平移门 |  | 樘 | 5495.58
561 | ZC-0163 |  | 无线网桥 | 1.2.4G电梯网桥 2.无线标准：IEEE 802.11b/g/n 3.天线参数：水平60°，垂直35° 4.工作频段：水2400~2483.5MHz 5.成对包装，距离100米 | 台 | 1135.62
562 | ZC-0164 |  | 全向天线支架 |  | 付 | 30.97
563 | ZC-0165 |  | 自动平移门 |  | 樘 | 5495.58
564 | ZC-0166 |  | 钣金盲天窗（1200宽通道） |  | m2 | 2630.08
565 | ZC-0167 |  | 定向天线支架 |  | 付 | 30.97
566 | ZC-0168 |  | 壁挂支架 |  | 套 | 42035.40
567 | ZC-0169 |  | 钢化玻璃磁力翻转天窗（1200宽通道） |  | m2 | 2287.94
568 | ZC-0170 |  | 千兆光模块 | SFP 千兆单模光模块，单模，最大传输距离 10km，接头类型：LC； | 端口 | 578.78
主要材料设备价格表
工程名称: |  | 智能化工程 |  |  | 第95页, 共95页
序号 | 材料设备编码 |  | 材料设备名称 | 规格、型号等特殊要求 | 单位 | 除税编制 单价(元)
569 | ZC-0171 |  | 室内支架 |  | m2 | 845.31
570 | ZC-0172 |  | POI |  | 套 | 5947.30