## 工程项目清单汇总表
工程项目清单汇总表
工程名称: |  | 给排水工程 |  | 标段： |  | 第1页, 共1页
序号 |  |  | 项目内容 |  | 金额(元)
1 |  |  | 分部分项工程费 |  | 10831410.17
1.1 |  |  | 热水工程 |  | 3914357.21
1.2 |  |  | 室内给排水工程 |  | 6911126.63
1.3 |  |  | 制氧机房、门卫室 |  | 5926.33
2 |  |  | 措施项目费 |  | 1203308.67
2.1 |  |  | 其中：安全生产措施项目 |  | 493672.28
3 |  |  | 其他项目费
3.1 |  |  | 其中：暂列金额
3.2 |  |  | 其中：专业工程暂估价
3.3 |  |  | 其中：计日工
3.4 |  |  | 其中：总承包服务费
3.5 |  |  | 其中：工程优质费
3.6 |  |  | 其中：合同中约定的其他项目
4 |  |  | 增值税 |  | 1083124.70
合 计 |  |  |  |  | 13117843.54
注： | 1 专业工程暂估价为已含税价格，在计算增值税计算基础时不应包含专业工程暂估价金额； 2 本表宜用于按合同标的为工程量清单编制对象的工程汇总计算，以单项工程、单位工程等为工程量清单编对象的工 程可按本表汇总计算。

## 分部分项工程项目清单计价表
分部分项工程项目清单计价表
工程名称: |  | 给排水工程 |  |  | 标段: |  |  |  | 第1页, 共78页
序号 | 项目编码 |  | 项目名称 | 项目特征描述 |  | 计量单位 | 工程量 | 金额(元)
[8 empty] | 综合单价 |  | 合价
|  |  | 热水工程 | [6 empty] | 3914357.21
1 | 031005006001 |  | 直热式热泵主机84kw | 1.名称:直热式热泵主机84kw 2.设备参数：热泵制热量84kW,额定功率18.26kw,最大输入功率27.6kw,运行噪音:66dB，防水等级:IPX5，搭载最新IoT物联网平台,可以实现远程监控,故障报警,主动服务等 3.安装方式:落地安装 4.减震装置形式:配置减震装置 5.含控制箱柜、地脚螺栓灌浆等 6.本体及配件安装、接线、接地、调试 |  | 台 | 8 | 72816.60 |  | 582532.80
2 | 031005006002 |  | 直热式热泵主机42kw | 1.名称:直热式热泵主机42kw 2.设备参数：热泵制热量42kW,额定功率9.13kw,最大输入功率13.7kw,运行噪音:59.5dB，防水等级:IPX5，搭载最新IoT物联网平台,可以实现远程监控,故障报警,主动服务等 3.安装方式:落地安装 4.减震装置形式:配置减震装置 5.含控制箱柜、地脚螺栓灌浆等 6.本体及配件安装、接线、接地、调试 |  | 台 | 6 | 41644.03 |  | 249864.18
本页小计 | [9 empty] | 832396.98
分部分项工程项目清单计价表
工程名称: |  | 给排水工程 |  |  | 标段: |  |  |  | 第2页, 共78页
序号 | 项目编码 |  | 项目名称 | 项目特征描述 |  | 计量单位 | 工程量 | 金额(元)
[8 empty] | 综合单价 |  | 合价
3 | 031005004002 |  | 容积式换热罐8000L,运行重量11T | 1.型号:容积式换热罐8000L 2.规格:运行重量11T 3.其他:含本体及配件安装等 |  | 台 | 1 | 68925.29 |  | 68925.29
4 | 031005004001 |  | 膨胀罐3000L,运行重量4.5T | 1.型号:膨胀罐3000L 2.规格:运行重量4.5T 3.其他:含本体及配件安装等 |  | 台 | 1 | 19874.48 |  | 19874.48
5 | 031006004001 |  | 膨胀罐1000L,运行重量1.5T | 1.型号:膨胀罐1000L 2.规格:运行重量1.5T 3.其他:含本体及配件安装等 |  | 台 | 1 | 11431.26 |  | 11431.26
6 | 031005016001 |  | 承压储热水箱16T | 1.类型:承压储热水箱16T 2.规格、材质:φ2000×L5530，不锈钢材质,额定工作压力等级:1.0MPa 3.其他:含本体及配件安装等 |  | 台 | 3 | 120803.40 |  | 362410.20
7 | 031005016002 |  | 承压储热水箱8T | 1.类型:承压储热水箱8T 2.规格、材质:φ1600×L4365，不锈钢材质,额定工作压力等级:0.6MPa 3.其他:含本体及配件安装等 |  | 台 | 2 | 68573.88 |  | 137147.76
8 | 031005016003 |  | 辅助电热水箱 24kw | 1.类型:辅助电热水箱24kw 2.规格:φ712×848×1712，水箱容积:455L,防水等级:IPX4 3.其他:含本体、温度传感器及配件安装等 |  | 台 | 2 | 17843.80 |  | 35687.60
本页小计 | [9 empty] | 635476.59
分部分项工程项目清单计价表
工程名称: |  | 给排水工程 |  |  | 标段: |  |  |  | 第3页, 共78页
序号 | 项目编码 |  | 项目名称 | 项目特征描述 |  | 计量单位 | 工程量 | 金额(元)
[8 empty] | 综合单价 |  | 合价
9 | 031005016004 |  | 辅助电热水箱 36kw | 1.类型:辅助电热水箱36kw 2.规格:φ712×848×1712，水箱容积:455L,防水等级:IPX4 3.其他:含本体、温度传感器及配件安装等 |  | 台 | 4 | 24267.10 |  | 97068.40
10 | 030211003004 |  | 热泵循环泵Q=16T/h,H=20m.N=3.0kW | 1.名称:热泵循环泵 2.规格:单台流量16T/h,单台扬程20m,单台功率3.0KW 3.减震装置形式:配置减震装置 4.含控制箱柜安装、主材费、地脚螺栓灌浆等 5.本体及配件安装、接线、接地、调试 |  | 台 | 4 | 3748.19 |  | 14992.76
11 | 030211003008 |  | 热泵循环泵Q=12T/h,H=20m.N=2.2kW | 1.名称:热泵循环泵 2.规格:单台流量12T/h,单台扬程20m,单台功率2.2KW 3.减震装置形式:配置减震装置 4.含控制箱柜安装、主材费、地脚螺栓灌浆等 5.本体及配件安装、接线、接地、调试 |  | 台 | 4 | 3726.06 |  | 14904.24
12 | 030211003007 |  | 热回收循环泵Q=80T/h,H=20m.N=11kW | 1.名称:热回收循环泵 2.规格:单台流量80T/h,单台扬程20m,单台功率11KW 3.减震装置形式:配置减震装置 4.含控制箱柜安装、主材费、地脚螺栓灌浆等 5.本体及配件安装、接线、接地、调试 |  | 台 | 2 | 11823.41 |  | 23646.82
本页小计 | [9 empty] | 150612.22
分部分项工程项目清单计价表
工程名称: |  | 给排水工程 |  |  | 标段: |  |  |  | 第4页, 共78页
序号 | 项目编码 |  | 项目名称 | 项目特征描述 |  | 计量单位 | 工程量 | 金额(元)
[8 empty] | 综合单价 |  | 合价
13 | 030211003005 |  | 热水回水泵 Q=5T/h,H=20m.N=0.75kW | 1.名称:热水回水泵 2.规格:单台流量5T/h,单台扬程20m,单台功率0.75KW 3.减震装置形式:配置减震装置 4.含控制箱柜安装、主材费、地脚螺栓灌浆等 5.本体及配件安装、接线、接地、调试 |  | 台 | 2 | 3150.84 |  | 6301.68
14 | 030211003006 |  | 热水回水泵 Q=20T/h,H=20m.N=3.0W | 1.名称:热水回水泵 2.规格:单台流量20T/h,单台扬程20m,单台功率3.0KW 3.减震装置形式:配置减震装置 4.含控制箱柜安装、主材费、地脚螺栓灌浆等 5.本体及配件安装、接线、接地、调试 |  | 台 | 2 | 3726.06 |  | 7452.12
15 | 031005014001 |  | 银离子消毒装置 35m3 | 1.类型:银离子消毒器 2.型号、容量:处理容量35m3 700*500*200 3.本体及配件安装、接线、接地、调试 |  | 台 | 1 | 6418.07 |  | 6418.07
16 | 031005014002 |  | 银离子消毒装置 65m3 | 1.类型:银离子消毒器 2.型号、容量:处理容量65m3 3.本体及配件安装、接线、接地、调试 |  | 台 | 1 | 7592.12 |  | 7592.12
17 | 031002006001 |  | Y型过滤器 DN65 | 1.类型:Y型过滤器 2.规格、压力等级:DN65 3.连接方式：法兰连接 4.含绝热、保温 |  | 组 | 2 | 456.52 |  | 913.04
18 | 031002006002 |  | Y型过滤器 DN100 | 1.类型:Y型过滤器 2.规格、压力等 |  | 组 | 6 | 879.16 |  | 5274.96
本页小计 | [9 empty] | 33951.99
分部分项工程项目清单计价表
工程名称: |  | 给排水工程 |  |  | 标段: |  |  |  | 第5页, 共78页
序号 | 项目编码 |  | 项目名称 | 项目特征描述 |  | 计量单位 | 工程量 | 金额(元)
[8 empty] | 综合单价 |  | 合价
级:DN100 3.连接方式：法兰连接 4.含绝热、保温
19 | 031001006037 |  | PP-R覆塑316不锈钢管 DN15 | 1．安装部位：室内 2．材质/规格：PP-R覆塑316不锈钢管 DN15 3．连接形式：内层采用O型橡胶圈连接，外层采用热熔承插连接 4.保温材料：难燃类B1级泡沫橡塑制品，保温厚度20mm，外包铝合金薄板 5.管道配件:相应配件、管件、管卡等制作安装 6.含防火堵洞制作安装、支（吊）架制作安装、除锈、刷油 7.综合考虑:压力试验及吹、洗、管道消毒，刷漆 8.其他:未尽事项详见图纸、招标文件、工程量清单计价说明、国家相关规范等 |  | m | 3799.21 | 63.26 |  | 240338.02
20 | 031001006038 |  | PP-R覆塑316不锈钢管 DN20 | 1．安装部位：室内 2．材质/规格：PP-R覆塑316不锈钢管 DN20 3．连接形式：内层采用O型橡胶圈连接，外层采用热熔承插连接 4.保温材料：难燃类B1级泡沫橡塑制品，保温厚度20mm，外包铝合金薄板 5.管道配件:相应配件、管件、管卡等制作 |  | m | 3972.62 | 76.31 |  | 303150.63
本页小计 | [9 empty] | 543488.65
分部分项工程项目清单计价表
工程名称: |  | 给排水工程 |  |  | 标段: |  |  |  | 第6页, 共78页
序号 | 项目编码 |  | 项目名称 | 项目特征描述 |  | 计量单位 | 工程量 | 金额(元)
[8 empty] | 综合单价 |  | 合价
安装 6.含防火堵洞制作安装、支（吊）架制作安装、除锈、刷油 7.综合考虑:压力试验及吹、洗、管道消毒，刷漆 8.其他:未尽事项详见图纸、招标文件、工程量清单计价说明、国家相关规范等
21 | 031001006039 |  | PP-R覆塑316不锈钢管 DN25 | 1．安装部位：室内 2．材质/规格：PP-R覆塑316不锈钢管 DN25 3．连接形式：内层采用O型橡胶圈连接，外层采用热熔承插连接 4.保温材料：难燃类B1级泡沫橡塑制品，保温厚度30mm，外包铝合金薄板 5.管道配件:相应配件、管件、管卡等制作安装 6.含防火堵洞制作安装、支（吊）架制作安装、除锈、刷油 7.综合考虑:压力试验及吹、洗、管道消毒，刷漆 8.其他:未尽事项详见图纸、招标文件、工程量清单计价说明、国家相关规范等 |  | m | 4.75 | 91.26 |  | 433.49
22 | 031001006060 |  | PP-R覆塑316不锈钢管 DN32 | 1．安装部位：室内 2．材质/规格：PP-R覆塑316不锈钢管 DN32 3．连接形式：内层采 |  | m | 21.38 | 111.99 |  | 2394.35
本页小计 | [9 empty] | 2827.84
分部分项工程项目清单计价表
工程名称: |  | 给排水工程 |  |  | 标段: |  |  |  | 第7页, 共78页
序号 | 项目编码 |  | 项目名称 | 项目特征描述 |  | 计量单位 | 工程量 | 金额(元)
[8 empty] | 综合单价 |  | 合价
用O型橡胶圈连接，外层采用热熔承插连接 4.保温材料：难燃类B1级泡沫橡塑制品，保温厚度30mm，外包铝合金薄板 5.管道配件:相应配件、管件、管卡等制作安装 6.含防火堵洞制作安装、支（吊）架制作安装、除锈、刷油 7.综合考虑:压力试验及吹、洗、管道消毒，刷漆 8.其他:未尽事项详见图纸、招标文件、工程量清单计价说明、国家相关规范等
23 | 031001006040 |  | PP-R覆塑316不锈钢管 DN40 | 1．安装部位：室内 2．材质/规格：PP-R覆塑316不锈钢管 DN40 3．连接形式：内层采用O型橡胶圈连接，外层采用热熔承插连接 4.保温材料：难燃类B1级泡沫橡塑制品，保温厚度30mm，外包铝合金薄板 5.管道配件:相应配件、管件、管卡等制作安装 6.含防火堵洞制作安装、支（吊）架制作安装、除锈、刷油 7.综合考虑:压力试验及吹、洗、管道消毒，刷漆 8.其他:未尽事项详见 |  | m | 2129.36 | 128.70 |  | 274048.63
本页小计 | [9 empty] | 274048.63
分部分项工程项目清单计价表
工程名称: |  | 给排水工程 |  |  | 标段: |  |  |  | 第8页, 共78页
序号 | 项目编码 |  | 项目名称 | 项目特征描述 |  | 计量单位 | 工程量 | 金额(元)
[8 empty] | 综合单价 |  | 合价
图纸、招标文件、工程量清单计价说明、国家相关规范等
24 | 031001006041 |  | PP-R覆塑316不锈钢管 DN50 | 1．安装部位：室内 2．材质/规格：PP-R覆塑316不锈钢管 DN50 3．连接形式：内层采用O型橡胶圈连接，外层采用热熔承插连接 4.保温材料：难燃类B1级泡沫橡塑制品，保温厚度30mm，外包铝合金薄板 5.管道配件:相应配件、管件、管卡等制作安装 6.含防火堵洞制作安装、支（吊）架制作安装、除锈、刷油 7.综合考虑:压力试验及吹、洗、管道消毒，刷漆 8.其他:未尽事项详见图纸、招标文件、工程量清单计价说明、国家相关规范等 |  | m | 266.24 | 161.94 |  | 43114.91
25 | 031001006042 |  | PP-R覆塑316不锈钢管 DN65 | 1．安装部位：室内 2．材质/规格：PP-R覆塑316不锈钢管 DN65 3．连接形式：内层采用O型橡胶圈连接，外层采用热熔承插连接 4.保温材料：难燃类B1级泡沫橡塑制品，保温厚度40mm，外包铝合金薄板 5.管道配件:相应配件、管件、管卡等制作 |  | m | 2362.68 | 269.86 |  | 637592.82
本页小计 | [9 empty] | 680707.73
分部分项工程项目清单计价表
工程名称: |  | 给排水工程 |  |  | 标段: |  |  |  | 第9页, 共78页
序号 | 项目编码 |  | 项目名称 | 项目特征描述 |  | 计量单位 | 工程量 | 金额(元)
[8 empty] | 综合单价 |  | 合价
安装 6.含防火堵洞制作安装、支（吊）架制作安装、除锈、刷油 7.综合考虑:压力试验及吹、洗、管道消毒，刷漆 8.其他:未尽事项详见图纸、招标文件、工程量清单计价说明、国家相关规范等
26 | 031001006043 |  | PP-R覆塑316不锈钢管 DN80 | 1．安装部位：室内 2．材质/规格：PP-R覆塑316不锈钢管 DN80 3．连接形式：内层采用O型橡胶圈连接，外层采用热熔承插连接 4.保温材料：难燃类B1级泡沫橡塑制品，保温厚度40mm，外包铝合金薄板 5.管道配件:相应配件、管件、管卡等制作安装 6.含防火堵洞制作安装、支（吊）架制作安装、除锈、刷油 7.综合考虑:压力试验及吹、洗、管道消毒，刷漆 8.其他:未尽事项详见图纸、招标文件、工程量清单计价说明、国家相关规范等 |  | m | 151.50 | 298.94 |  | 45289.41
27 | 031001006044 |  | PP-R覆塑316不锈钢管 DN100 | 1．安装部位：室内 2．材质/规格：PP-R覆塑316不锈钢管 DN100 3．连接形式：内层采 |  | m | 265.93 | 333.29 |  | 88631.81
本页小计 | [9 empty] | 133921.22
分部分项工程项目清单计价表
工程名称: |  | 给排水工程 |  |  | 标段: |  |  |  | 第10页, 共78页
序号 | 项目编码 |  | 项目名称 | 项目特征描述 |  | 计量单位 | 工程量 | 金额(元)
[8 empty] | 综合单价 |  | 合价
用O型橡胶圈连接，外层采用热熔承插连接 4.保温材料：难燃类B1级泡沫橡塑制品，保温厚度40mm，外包铝合金薄板 5.管道配件:相应配件、管件、管卡等制作安装 6.含防火堵洞制作安装、支（吊）架制作安装、除锈、刷油 7.综合考虑:压力试验及吹、洗、管道消毒，刷漆 8.其他:未尽事项详见图纸、招标文件、工程量清单计价说明、国家相关规范等
28 | 031001006045 |  | 食品级316薄壁不锈钢管 DN125 | 1．安装部位：室内 2．材质/规格：食品级316薄壁不锈钢管 DN125 3．连接形式：沟槽连接 4.保温材料：难燃类B1级泡沫橡塑制品，保温厚度50mm，外包铝合金薄板 5.管道配件:相应配件、管件、管卡等制作安装 6.含防火堵洞制作安装、支（吊）架制作安装、除锈、刷油 7.综合考虑:压力试验及吹、洗、管道消毒，刷漆 8.其他:未尽事项详见 |  | m | 4.10 | 432.28 |  | 1772.35
本页小计 | [9 empty] | 1772.35
分部分项工程项目清单计价表
工程名称: |  | 给排水工程 |  |  | 标段: |  |  |  | 第11页, 共78页
序号 | 项目编码 |  | 项目名称 | 项目特征描述 |  | 计量单位 | 工程量 | 金额(元)
[8 empty] | 综合单价 |  | 合价
图纸、招标文件、工程量清单计价说明、国家相关规范等
29 | 031001006046 |  | 食品级316薄壁不锈钢管 DN150 | 1．安装部位：室内 2．材质/规格：食品级316薄壁不锈钢管 DN150 3．连接形式：沟槽连接 4.保温材料：难燃类B1级泡沫橡塑制品，保温厚度50mm，外包铝合金薄板 5.管道配件:相应配件、管件、管卡等制作安装 6.含防火堵洞制作安装、支（吊）架制作安装、除锈、刷油 7.综合考虑:压力试验及吹、洗、管道消毒，刷漆 8.其他:未尽事项详见图纸、招标文件、工程量清单计价说明、国家相关规范等 |  | m | 15.13 | 570.11 |  | 8625.76
30 | 031001006047 |  | 食品级316薄壁不锈钢管 DN200 | 1．安装部位：室内 2．材质/规格：食品级316薄壁不锈钢管 DN200 3．连接形式：沟槽连接 4.保温材料：难燃类B1级泡沫橡塑制品，保温厚度50mm，外包铝合金薄板 5.管道配件:相应配件、管件、管卡等制作 |  | m | 35.60 | 870.14 |  | 30976.98
本页小计 | [9 empty] | 39602.74
分部分项工程项目清单计价表
工程名称: |  | 给排水工程 |  |  | 标段: |  |  |  | 第12页, 共78页
序号 | 项目编码 |  | 项目名称 | 项目特征描述 |  | 计量单位 | 工程量 | 金额(元)
[8 empty] | 综合单价 |  | 合价
安装 6.含防火堵洞制作安装、支（吊）架制作安装、除锈、刷油 7.综合考虑:压力试验及吹、洗、管道消毒，刷漆 8.其他:未尽事项详见图纸、招标文件、工程量清单计价说明、国家相关规范等
31 | 031002001027 |  | 截止阀 DN15 | 1.名称：截止阀 DN15 2.材质：全铜阀体 3.连接形式：螺纹连接 4.含本体绝热、保温 5.其余详见设计图纸及规范 |  | 个 | 436 | 33.15 |  | 14453.40
32 | 031002001028 |  | 截止阀 DN20 | 1.名称：截止阀 DN20 2.材质：全铜阀体 3.连接形式：螺纹连接 4.含本体绝热、保温 5.其余详见设计图纸及规范 |  | 个 | 271 | 42.56 |  | 11533.76
33 | 031002001029 |  | 截止阀 DN40 | 1.名称：截止阀 DN40 2.材质：全铜阀体 3.连接形式：螺纹连接 4.含本体绝热、保温 5.其余详见设计图纸及规范 |  | 个 | 7 | 123.41 |  | 863.87
34 | 031002001030 |  | 截止阀 DN50 | 1.名称：截止阀 DN50 2.材质：全铜阀体 3.连接形式：螺纹连接 4.含本体绝热、保温 5.其余详见设计图纸及规范 |  | 个 | 1 | 249.32 |  | 249.32
35 | 031002001031 |  | 闸阀 DN65 | 1.类型:闸阀 DN65 2.连接形式:法兰连接 |  | 个 | 23 | 614.81 |  | 14140.63
本页小计 | [9 empty] | 41240.98
分部分项工程项目清单计价表
工程名称: |  | 给排水工程 |  |  | 标段: |  |  |  | 第13页, 共78页
序号 | 项目编码 |  | 项目名称 | 项目特征描述 |  | 计量单位 | 工程量 | 金额(元)
[8 empty] | 综合单价 |  | 合价
3.材质：球磨铸铁阀体，S30408不锈钢阀杆 4.含本体绝热、保温 5.其余详见设计图纸及规范
36 | 031002001032 |  | 闸阀 DN50 | 1.类型:闸阀 DN50 2.材质：全铜阀体 3.连接形式：螺纹连接 4.含本体绝热、保温 5.其余详见设计图纸及规范 |  | 个 | 20 | 262.53 |  | 5250.60
37 | 031002001034 |  | 闸阀 DN40 | 1.类型:闸阀 DN40 2.材质：全铜阀体 3.连接形式：螺纹连接 4.含本体绝热、保温 5.其余详见设计图纸及规范 |  | 个 | 6 | 195.24 |  | 1171.44
38 | 031002001033 |  | 闸阀 DN80 | 1.类型:闸阀 DN80 2.连接形式:法兰连接 3.材质：球磨铸铁阀体，S30408不锈钢阀杆 4.含本体绝热、保温 5.其余详见设计图纸及规范 |  | 个 | 8 | 772.85 |  | 6182.80
39 | 031002001035 |  | 闸阀 DN100 | 1.类型:闸阀 DN100 2.连接形式:法兰连接 3.材质：球磨铸铁阀体，S30408不锈钢阀杆 4.含本体绝热、保温 5.其余详见设计图纸及规范 |  | 个 | 33 | 913.41 |  | 30142.53
40 | 031002011006 |  | 光电直读远程水表 DN20 | 1.类型:光电直读远程水表 2.规格:DN20 3.含本体绝热、保温 4.其余详见设计图纸及规范 |  | 组 | 2 | 212.84 |  | 425.68
本页小计 | [9 empty] | 43173.05
分部分项工程项目清单计价表
工程名称: |  | 给排水工程 |  |  | 标段: |  |  |  | 第14页, 共78页
序号 | 项目编码 |  | 项目名称 | 项目特征描述 |  | 计量单位 | 工程量 | 金额(元)
[8 empty] | 综合单价 |  | 合价
41 | 031002011007 |  | 光电直读远程水表 DN50 | 1.类型:光电直读远程水表 2.规格:DN50 3.含本体绝热、保温 4.其余详见设计图纸及规范 |  | 组 | 1 | 309.05 |  | 309.05
42 | 031002011008 |  | 光电直读远程水表 DN65 | 1.类型:光电直读远程水表 2.规格:DN65 3.含本体绝热、保温 4.其余详见设计图纸及规范 |  | 组 | 2 | 736.75 |  | 1473.50
43 | 031002001041 |  | 温度调节阀 DN40 | 1.类型:温度调节阀 2.规格:DN40 4.含本体绝热、保温 5.其余详见设计图纸及规范 |  | 个 | 26 | 832.82 |  | 21653.32
44 | 031002001042 |  | 温度调节阀 DN50 | 1.类型:温度调节阀 2.规格:DN50 4.含本体绝热、保温 5.其余详见设计图纸及规范 |  | 个 | 1 | 938.58 |  | 938.58
45 | 031002001040 |  | 止回阀 DN65 | 1.类型:止回阀 DN65 2.材质:铜芯 3.连接方式：法兰连接 4.含本体绝热、保温 5.其余详见设计图纸及规范 |  | 个 | 6 | 517.85 |  | 3107.10
46 | 031002001037 |  | 止回阀 DN50 | 1.类型:止回阀 DN50 2.材质:铜芯 3.连接方式：螺纹连接 4.含本体绝热、保温 5.其余详见设计图纸及规范 |  | 个 | 4 | 220.92 |  | 883.68
47 | 031002001038 |  | 止回阀 DN80 | 1.类型:止回阀 DN80 2.材质:球墨铸铁 3.连接方式：法兰连接 |  | 个 | 2 | 596.20 |  | 1192.40
本页小计 | [9 empty] | 29557.63
分部分项工程项目清单计价表
工程名称: |  | 给排水工程 |  |  | 标段: |  |  |  | 第15页, 共78页
序号 | 项目编码 |  | 项目名称 | 项目特征描述 |  | 计量单位 | 工程量 | 金额(元)
[8 empty] | 综合单价 |  | 合价
4.含本体绝热、保温 5.其余详见设计图纸及规范
48 | 031002001039 |  | 止回阀 DN100 | 1.类型:止回阀 DN100 2.材质:球墨铸铁 3.连接方式：法兰连接 4.含本体绝热、保温 5.其余详见设计图纸及规范 |  | 个 | 6 | 675.20 |  | 4051.20
49 | 031002008001 |  | 可曲挠橡胶接头 DN50 | 1.名称:可曲挠橡胶接头 2.规格:DN50 3.连接形式:法兰连接 4.含本体绝热、保温 5.其余详见设计图纸及规范 |  | 个 | 8 | 188.25 |  | 1506.00
50 | 031002008004 |  | 可曲挠橡胶接头 DN65 | 1.名称:可曲挠橡胶接头 2.规格:DN65 3.连接形式:法兰连接 4.含本体绝热、保温 5.其余详见设计图纸及规范 |  | 个 | 6 | 342.13 |  | 2052.78
51 | 031002008002 |  | 可曲挠橡胶接头 DN100 | 1.名称:可曲挠橡胶接头 2.规格:DN100 3.连接形式:法兰连接 4.含本体绝热、保温 5.其余详见设计图纸及规范 |  | 个 | 18 | 460.13 |  | 8282.34
52 | 030601002002 |  | 压力表 | 1.名称:压力表 2.本体及附件安装 |  | 台 | 8 | 92.04 |  | 736.32
53 | 031301003022 |  | 钢套管（穿DN100管) | 1.类型：钢套管 2.规格：穿过套管的介质管道公称直径为DN100 3.包含套管的制作安 |  | 个 | 12 | 109.21 |  | 1310.52
本页小计 | [9 empty] | 17939.16
分部分项工程项目清单计价表
工程名称: |  | 给排水工程 |  |  | 标段: |  |  |  | 第16页, 共78页
序号 | 项目编码 |  | 项目名称 | 项目特征描述 |  | 计量单位 | 工程量 | 金额(元)
[8 empty] | 综合单价 |  | 合价
装、填塞密封材料、堵洞
54 | 031301003023 |  | 穿楼板套管（穿DN50管） | 1.类型：钢套管 2.规格：穿过套管的介质管道公称直径为DN50 3.包含套管的制作安装、填塞密封材料、堵洞 |  | 个 | 21 | 48.20 |  | 1012.20
55 | 031002001036 |  | 自动排气阀（含截止阀）DN20 | 1.名称：自动排气阀（含截止阀）DN20 2.其余详见设计图纸及规范 |  | 个 | 3 | 122.33 |  | 366.99
56 | 031002011011 |  | 水表组（含2个闸阀+1Y型过滤器+1光电直读远程水表+1可曲挠橡胶接头)DN65 | 1.名称:水表组（2闸阀+1Y型过滤器+1可取橡胶接头+1光电直读远程水表） 2.安装部位(室内外):室内 3.型号、规格:DN65 4.连接形式:法兰连接 5.附件配置:含2个DN65闸阀,1个DN65 Y型过滤器,1个DN65可取橡胶接头，1个DN65光电直读远程水表) 5.含绝热、保温 6.其余详见设计图纸及规范 |  | 组 | 20 | 2490.67 |  | 49813.40
57 | 031002011012 |  | 水表组（含2个闸阀+1Y型过滤器+1光电直读远程水表+1可曲挠橡胶接头)DN80 | 1.名称:水表组（2闸阀+1Y型过滤器+1可取橡胶接头+1光电直读远程水表） 2.安装部位(室内外):室内 3.型号、规格:DN80 4.连接形式:法兰连接 5.附件配置:含2个DN80闸阀,1个DN80 Y型过滤 |  | 组 | 8 | 3248.88 |  | 25991.04
本页小计 | [9 empty] | 77183.63
分部分项工程项目清单计价表
工程名称: |  | 给排水工程 |  |  | 标段: |  |  |  | 第17页, 共78页
序号 | 项目编码 |  | 项目名称 | 项目特征描述 |  | 计量单位 | 工程量 | 金额(元)
[8 empty] | 综合单价 |  | 合价
器,1个DN80可取橡胶接头，1个DN80光电直读远程水表) 5.含绝热、保温 6.其余详见设计图纸及规范
58 | 031002010012 |  | 倒流防止器阀组（含2个闸阀+1可曲橡胶接头+1水表+1倒流防止器)DN65 | 1.名称:倒流防止器阀组（2闸阀+1倒流防止器+1可曲橡胶接头+1水表） 2.安装部位(室内外):室内 3.型号、规格:DN65 4.连接形式:法兰连接 5.附件配置:含2个DN65闸阀,1个DN65倒流防止器,1个DN65可取橡胶接头，1个DN65水表) 5.含绝热、保温 6.其余详见设计图纸及规范 |  | 组 | 1 | 3282.27 |  | 3282.27
59 | 031002004003 |  | 减压阀组（含2个截止阀+1减压阀+1可曲橡胶接头)DN20 | 1.名称:减压阀组（2截止阀+1减压阀+1可曲橡胶接头） 2.安装部位(室内外):室内 3.型号、规格:DN20 4.连接形式:按产品要求 5.附件配置:含2个DN20截止阀,1个DN20减压阀,1个DN20可曲橡胶接头) |  | 组 | 391 | 807.67 |  | 315798.97
60 | 031002001063 |  | 电动阀 DN100 | 1.类型:电动阀 DN100 2.材质:球墨铸铁 3.连接方式：法兰连接 4.含本体绝热、保温 5.其余详见设计图纸及 |  | 个 | 8 | 1380.68 |  | 11045.44
本页小计 | [9 empty] | 330126.68
分部分项工程项目清单计价表
工程名称: |  | 给排水工程 |  |  | 标段: |  |  |  | 第18页, 共78页
序号 | 项目编码 |  | 项目名称 | 项目特征描述 |  | 计量单位 | 工程量 | 金额(元)
[8 empty] | 综合单价 |  | 合价
规范
61 | 031002001064 |  | 电动阀 DN80 | 1.类型:电动阀 DN80 2.材质:球墨铸铁 3.连接方式：法兰连接 4.含本体绝热、保温 5.其余详见设计图纸及规范 |  | 个 | 6 | 1177.64 |  | 7065.84
62 | 031002007005 |  | 补偿器-DN40 | 1.类型:补偿器-DN40 2.材质:不锈钢波纹管 3.连接方式：螺纹连接 4.含本体绝热、保温 5.其余详见设计图纸及规范 |  | 个 | 63 | 166.58 |  | 10494.54
63 | 031002007006 |  | 补偿器-DN65 | 1.类型:补偿器-DN65 2.材质:不锈钢波纹管 3.连接方式：法兰连接 4.含本体绝热、保温 5.其余详见设计图纸及规范 |  | 个 | 68 | 423.07 |  | 28768.76
|  |  | 室内给排水工程 | [6 empty] | 6911126.63
|  |  | 地上部分 ±0.00以上 | [6 empty] | 5190296.34
|  |  | 给水系统 | [6 empty] | 1710713.27
64 | 031001006033 |  | PP-R覆塑316不锈钢管 DN15 | 1．安装部位：室内 3．材质/规格：PP-R覆塑316不锈钢管 DN15 4．连接形式：内层采用O型橡胶圈连接，外层采用热熔承插连接 5.管道配件:相应配件、管件、管卡等制作安装 6.含防火堵洞制作安装、支（吊）架制作安装、除锈、刷油 7.综合考虑:压力试验 |  | m | 1.55 | 56.43 |  | 87.47
本页小计 | [9 empty] | 46416.61
分部分项工程项目清单计价表
工程名称: |  | 给排水工程 |  |  | 标段: |  |  |  | 第19页, 共78页
序号 | 项目编码 |  | 项目名称 | 项目特征描述 |  | 计量单位 | 工程量 | 金额(元)
[8 empty] | 综合单价 |  | 合价
及吹、洗、管道消毒，刷漆 8.其他:未尽事项详见图纸、招标文件、工程量清单计价说明、国家相关规范等
65 | 031001006034 |  | PP-R覆塑316不锈钢管 DN20 | 1．安装部位：室内 3．材质/规格：PP-R覆塑316不锈钢管 DN20 4．连接形式：内层采用O型橡胶圈连接，外层采用热熔承插连接 5.管道配件:相应配件、管件、管卡等制作安装 6.含防火堵洞制作安装、支（吊）架制作安装、除锈、刷油 7.综合考虑:压力试验及吹、洗、管道消毒，刷漆 8.其他:未尽事项详见图纸、招标文件、工程量清单计价说明、国家相关规范等 |  | m | 4454.30 | 68.30 |  | 304228.69
66 | 031001006035 |  | PP-R覆塑316不锈钢管 DN25 | 1．安装部位：室内 3．材质/规格：PP-R覆塑316不锈钢管 DN25 4．连接形式：内层采用O型橡胶圈连接，外层采用热熔承插连接 5.管道配件:相应配件、管件、管卡等制作安装 6.含防火堵洞制作安装、支（吊）架制作安装、除锈、刷油 7.综合考虑:压力试验 |  | m | 283.71 | 73.88 |  | 20960.49
本页小计 | [9 empty] | 325189.18
分部分项工程项目清单计价表
工程名称: |  | 给排水工程 |  |  | 标段: |  |  |  | 第20页, 共78页
序号 | 项目编码 |  | 项目名称 | 项目特征描述 |  | 计量单位 | 工程量 | 金额(元)
[8 empty] | 综合单价 |  | 合价
及吹、洗、管道消毒，刷漆 8.其他:未尽事项详见图纸、招标文件、工程量清单计价说明、国家相关规范等
67 | 031001006061 |  | PP-R覆塑316不锈钢管 DN32 | 1．安装部位：室内 2．材质/规格：PP-R覆塑316不锈钢管 DN32 3．连接形式：内层采用O型橡胶圈连接，外层采用热熔承插连接 5.管道配件:相应配件、管件、管卡等制作安装 6.含防火堵洞制作安装、支（吊）架制作安装、除锈、刷油 7.综合考虑:压力试验及吹、洗、管道消毒，刷漆 8.其他:未尽事项详见图纸、招标文件、工程量清单计价说明、国家相关规范等 |  | m | 40.97 | 90.56 |  | 3710.24
68 | 031001006036 |  | PP-R覆塑316不锈钢管 DN40 | 1．安装部位：室内 2．材质/规格：PP-R覆塑316不锈钢管 DN40 3．连接形式：内层采用O型橡胶圈连接，外层采用热熔承插连接 5.管道配件:相应配件、管件、管卡等制作安装 6.含防火堵洞制作安装、支（吊）架制作安装、除锈、刷油 7.综合考虑:压力试验 |  | m | 74.53 | 104.07 |  | 7756.34
本页小计 | [9 empty] | 11466.58
分部分项工程项目清单计价表
工程名称: |  | 给排水工程 |  |  | 标段: |  |  |  | 第21页, 共78页
序号 | 项目编码 |  | 项目名称 | 项目特征描述 |  | 计量单位 | 工程量 | 金额(元)
[8 empty] | 综合单价 |  | 合价
及吹、洗、管道消毒，刷漆 8.其他:未尽事项详见图纸、招标文件、工程量清单计价说明、国家相关规范等
69 | 031001006029 |  | PP-R覆塑316不锈钢管 DN50 | 1．安装部位：室内 3．材质/规格：PP-R覆塑316不锈钢管 DN50 4．连接形式：内层采用O型橡胶圈连接，外层采用热熔承插连接 5.管道配件:相应配件、管件、管卡等制作安装 6.含防火堵洞制作安装、支（吊）架制作安装、除锈、刷油 7.综合考虑:压力试验及吹、洗、管道消毒，刷漆 8.其他:未尽事项详见图纸、招标文件、工程量清单计价说明、国家相关规范等 |  | m | 293.44 | 136.87 |  | 40163.13
70 | 031001006030 |  | PP-R覆塑316不锈钢管 DN65 | 1．安装部位：室内 3．材质/规格：PP-R覆塑316不锈钢管 DN65 4．连接形式：内层采用O型橡胶圈连接，外层采用热熔承插连接 5.管道配件:相应配件、管件、管卡等制作安装 6.含防火堵洞制作安装、支（吊）架制作安装、除锈、刷油 7.综合考虑:压力试验 |  | m | 2310.45 | 230.81 |  | 533274.96
本页小计 | [9 empty] | 573438.09
分部分项工程项目清单计价表
工程名称: |  | 给排水工程 |  |  | 标段: |  |  |  | 第22页, 共78页
序号 | 项目编码 |  | 项目名称 | 项目特征描述 |  | 计量单位 | 工程量 | 金额(元)
[8 empty] | 综合单价 |  | 合价
及吹、洗、管道消毒，刷漆 8.其他:未尽事项详见图纸、招标文件、工程量清单计价说明、国家相关规范等
71 | 031001006031 |  | PP-R覆塑316不锈钢管 DN80 | 1．安装部位：室内 3．材质/规格：PP-R覆塑316不锈钢管 DN80 4．连接形式：内层采用O型橡胶圈连接，外层采用热熔承插连接 5.管道配件:相应配件、管件、管卡等制作安装 6.含防火堵洞制作安装、支（吊）架制作安装、除锈、刷油 7.综合考虑:压力试验及吹、洗、管道消毒，刷漆 8.其他:未尽事项详见图纸、招标文件、工程量清单计价说明、国家相关规范等 |  | m | 124.81 | 253.34 |  | 31619.37
72 | 031001006032 |  | PP-R覆塑316不锈钢管 DN100 | 1．安装部位：室内 3．材质/规格：PP-R覆塑316不锈钢管 DN100 4．连接形式：内层采用O型橡胶圈连接，外层采用热熔承插连接 5.管道配件:相应配件、管件、管卡等制作安装 6.含防火堵洞制作安装、支（吊）架制作安装、除锈、刷油 7.综合考虑:压力试验 |  | m | 355.36 | 278.95 |  | 99127.67
本页小计 | [9 empty] | 130747.04
分部分项工程项目清单计价表
工程名称: |  | 给排水工程 |  |  | 标段: |  |  |  | 第23页, 共78页
序号 | 项目编码 |  | 项目名称 | 项目特征描述 |  | 计量单位 | 工程量 | 金额(元)
[8 empty] | 综合单价 |  | 合价
及吹、洗、管道消毒，刷漆 8.其他:未尽事项详见图纸、招标文件、工程量清单计价说明、国家相关规范等
73 | 031002001015 |  | 截止阀 DN15 | 1.名称：截止阀 DN15 2.材质：全铜阀体 3.连接形式：螺纹连接 4.其余详见设计图纸及规范 |  | 个 | 8 | 33.15 |  | 265.20
74 | 031002001016 |  | 截止阀 DN20 | 1.名称：截止阀 DN20 2.材质：全铜阀体 3.连接形式：螺纹连接 4.其余详见设计图纸及规范 |  | 个 | 696 | 42.56 |  | 29621.76
75 | 031002001017 |  | 截止阀 DN25 | 1.名称：截止阀 DN25 2.材质：全铜阀体 3.连接形式：螺纹连接 4.其余详见设计图纸及规范 |  | 个 | 48 | 61.27 |  | 2940.96
76 | 031002001018 |  | 截止阀 DN32 | 1.名称：截止阀 DN32 2.材质：全铜阀体 3.连接形式：螺纹连接 4.其余详见设计图纸及规范 |  | 个 | 4 | 80.10 |  | 320.40
77 | 031002001020 |  | 闸阀 DN50 | 1.类型:闸阀 DN50 2.材质：全铜阀体 3.连接形式：螺纹连接 4.其余详见设计图纸及规范 |  | 个 | 6 | 262.53 |  | 1575.18
78 | 031002001021 |  | 闸阀 DN65 | 1.类型:闸阀 DN65 2.连接形式:法兰连接 3.材质：球磨铸铁阀体，S30408不锈钢阀杆 4.其余详见设计图纸及规范 |  | 个 | 8 | 537.91 |  | 4303.28
本页小计 | [9 empty] | 39026.78
分部分项工程项目清单计价表
工程名称: |  | 给排水工程 |  |  | 标段: |  |  |  | 第24页, 共78页
序号 | 项目编码 |  | 项目名称 | 项目特征描述 |  | 计量单位 | 工程量 | 金额(元)
[8 empty] | 综合单价 |  | 合价
79 | 031002001023 |  | 闸阀 DN80 | 1.类型:闸阀 DN80 2.连接形式:法兰连接 3.材质：球磨铸铁阀体，S30408不锈钢阀杆 4.其余详见设计图纸及规范 |  | 个 | 2 | 695.95 |  | 1391.90
80 | 031002001024 |  | 闸阀 DN100 | 1.类型:闸阀 DN100 2.连接形式:法兰连接 3.材质：球磨铸铁阀体，S30408不锈钢阀杆 4.其余详见设计图纸及规范 |  | 个 | 35 | 836.51 |  | 29277.85
81 | 031002001022 |  | 闸阀 DN200 | 1.类型:闸阀 DN200 2.连接形式:法兰连接 3.其余详见图纸及规范 |  | 个 | 3 | 2257.48 |  | 6772.44
82 | 031002011001 |  | 光电直读远程水表 DN20 | 1.类型:光电直读远程水表 2.规格:DN20 3.其余:详见图纸及规范 |  | 组 | 5 | 212.84 |  | 1064.20
83 | 031002011009 |  | 光电直读远程水表 DN25 | 1.类型:光电直读远程水表 2.规格:DN25 3.其余:详见图纸及规范 |  | 组 | 1 | 224.31 |  | 224.31
84 | 031002011002 |  | 光电直读远程水表 DN32 | 1.类型:光电直读远程水表 2.规格:DN32 3.其余:详见图纸及规范 |  | 组 | 2 | 262.32 |  | 524.64
85 | 031002011004 |  | 光电直读远程水表 DN50 | 1.类型:光电直读远程水表 2.规格:DN50 3.其余:详见图纸及规范 |  | 组 | 1 | 309.05 |  | 309.05
本页小计 | [9 empty] | 39564.39
分部分项工程项目清单计价表
工程名称: |  | 给排水工程 |  |  | 标段: |  |  |  | 第25页, 共78页
序号 | 项目编码 |  | 项目名称 | 项目特征描述 |  | 计量单位 | 工程量 | 金额(元)
[8 empty] | 综合单价 |  | 合价
86 | 031002011005 |  | 光电直读远程水表 DN65 | 1.类型:光电直读远程水表 2.规格:DN65 3.其余:详见图纸及规范 |  | 组 | 2 | 659.85 |  | 1319.70
87 | 031002011003 |  | 光电直读远程水表 DN80 | 1.类型:光电直读远程水表 2.规格:DN80 3.其余:详见图纸及规范 |  | 组 | 1 | 951.11 |  | 951.11
88 | 031002007001 |  | 真空破坏器 DN20 | 1.类型:真空破坏器 DN20 2.材质:其余详见设计图纸及规范 |  | 个 | 24 | 92.24 |  | 2213.76
89 | 031002007002 |  | 真空破坏器 DN25 | 1.类型:真空破坏器 DN25 2.材质:其余详见设计图纸及规范 |  | 个 | 16 | 113.48 |  | 1815.68
90 | 031002007003 |  | 真空破坏器 DN32 | 1.类型:真空破坏器 DN32 2.材质:其余详见设计图纸及规范 |  | 个 | 2 | 241.53 |  | 483.06
91 | 030807001001 |  | 止回阀 DN100 | 1.类型:止回阀 DN100 2.材质:铜芯 3.连接方式：法兰连接 |  | 个 | 1 | 598.30 |  | 598.30
92 | 031002001025 |  | 自动排气阀（含截止阀）DN20 | 1.名称：自动排气阀（含截止阀）DN20 2.其余详见设计图纸及规范 |  | 个 | 3 | 122.33 |  | 366.99
93 | 031002010001 |  | 倒流防止器阀组（含2个闸阀+1Y型过滤器+1光电直读远程水表+1倒流防止器)DN100 | 1.名称:倒流防止器阀组（2闸阀+1倒流防止器+1Y型过滤器+1光电直读远程水表） 2.安装部位(室内外):室内 3.型号、规格:DN100 |  | 组 | 2 | 5149.83 |  | 10299.66
本页小计 | [9 empty] | 18048.26
分部分项工程项目清单计价表
工程名称: |  | 给排水工程 |  |  | 标段: |  |  |  | 第26页, 共78页
序号 | 项目编码 |  | 项目名称 | 项目特征描述 |  | 计量单位 | 工程量 | 金额(元)
[8 empty] | 综合单价 |  | 合价
4.连接形式:法兰连接 5.附件配置:含2个DN100闸阀,1个DN100倒流防止器,1个DN100Y型过滤器，1个DN100光电直读远程水表)
94 | 031002010002 |  | 倒流防止器阀组（含2个闸阀+1可曲橡胶接头+1水表+1倒流防止器)DN65 | 1.名称:倒流防止器阀组（2闸阀+1倒流防止器+1可曲橡胶接头+1光电直读远程水表） 2.安装部位(室内外):室内 3.型号、规格:DN65 4.连接形式:法兰连接 5.附件配置:含2个DN65闸阀,1个DN65倒流防止器,1个DN65可取橡胶接头，1个DN65光电直读远程水表) |  | 组 | 1 | 2897.78 |  | 2897.78
95 | 031002010003 |  | 倒流防止器组（含2个闸阀+1可曲橡胶接头+1光电直读远程水表+1倒流防止器)DN50 | 1.名称:倒流防止器阀组（2闸阀+1倒流防止器+1可曲橡胶接头+1光电直读远程水表） 2.安装部位(室内外):室内 3.型号、规格:DN50 4.连接形式:法兰连接 5.附件配置:含2个DN50闸阀,1个DN50倒流防止器,1个DN50可取橡胶接头，1个DN50光电直读远程水表) |  | 组 | 1 | 1713.16 |  | 1713.16
96 | 031002011013 |  | 水表组（含2个闸阀+1Y型过滤器+1光电直读远程水表+1可曲挠橡胶接头)DN100 | 1.名称:水表组（2闸阀+1Y型过滤器+1可取橡胶接头+1水表） 2.安装部位(室内外):室内 3.型号、规格:DN100 |  | 组 | 8 | 3647.82 |  | 29182.56
本页小计 | [9 empty] | 33793.50
分部分项工程项目清单计价表
工程名称: |  | 给排水工程 |  |  | 标段: |  |  |  | 第27页, 共78页
序号 | 项目编码 |  | 项目名称 | 项目特征描述 |  | 计量单位 | 工程量 | 金额(元)
[8 empty] | 综合单价 |  | 合价
4.连接形式:法兰连接 5.附件配置:含2个DN100闸阀,1个DN100 Y型过滤器,1个DN100可取橡胶接头，1个DN100光电直读远程水表)
97 | 031002011014 |  | 水表组（含2个闸阀+1Y型过滤器+1光电直读远程水表+1可曲挠橡胶接头)DN80 | 1.名称:水表组（2闸阀+1Y型过滤器+1可取橡胶接头+1光电直读远程水表） 2.安装部位(室内外):室内 3.型号、规格:DN80 4.连接形式:法兰连接 5.附件配置:含2个DN80闸阀,1个DN80 Y型过滤器,1个DN80可取橡胶接头，1个DN80光电直读远程水表) |  | 组 | 4 | 2864.39 |  | 11457.56
98 | 031002011015 |  | 水表组（含2个闸阀+1Y型过滤器+1光电直读远程水表+1可曲挠橡胶接头)DN65 | 1.名称:水表组（2闸阀+1Y型过滤器+1可取橡胶接头+1光电直读远程水表） 2.安装部位(室内外):室内 3.型号、规格:DN65 4.连接形式:法兰连接 5.附件配置:含2个DN65闸阀,1个DN65 Y型过滤器,1个DN65可取橡胶接头，1个DN65光电直读远程水表) |  | 组 | 18 | 2106.18 |  | 37911.24
99 | 031002011016 |  | 水表组（含2个闸阀+1Y型过滤器+1光电直读远程水表+1可曲挠橡胶接头)DN50 | 1.名称:水表组（2闸阀+1Y型过滤器+1可取橡胶接头+1光电直读远程水表） 2.安装部位(室内外):室内 |  | 组 | 1 | 1277.40 |  | 1277.40
本页小计 | [9 empty] | 50646.20
分部分项工程项目清单计价表
工程名称: |  | 给排水工程 |  |  | 标段: |  |  |  | 第28页, 共78页
序号 | 项目编码 |  | 项目名称 | 项目特征描述 |  | 计量单位 | 工程量 | 金额(元)
[8 empty] | 综合单价 |  | 合价
3.型号、规格:DN50 4.连接形式:法兰连接 5.附件配置:含2个DN50闸阀,1个DN50 Y型过滤器,1个DN50可取橡胶接头，1个DN50光电直读远程水表)
100 | 031002011017 |  | 水表组（含1个截止阀+1Y型过滤器+1光电直读远程水表+1止回阀)DN40 | 1.名称:水表组（1截止阀+1Y型过滤器+1止回阀+1光电直读远程水表） 2.安装部位(室内外):室内 3.型号、规格:DN40 4.连接形式:法兰连接 5.附件配置:含1个DN40截止阀,1个DN40 Y型过滤器,1个DN40止回阀，1个DN40光电直读远程水表) |  | 组 | 1 | 987.55 |  | 987.55
101 | 031002004001 |  | 减压阀组（含2个截止阀+1减压阀+1可曲橡胶接头)DN20 | 1.名称:减压阀组（2截止阀+1减压阀+1可曲橡胶接头） 2.安装部位(室内外):室内 3.型号、规格:DN20 4.连接形式:按产品要求 5.附件配置:含2个DN20截止阀,1个DN20减压阀,1个DN20可曲橡胶接头) |  | 组 | 413 | 807.67 |  | 333567.71
102 | 031002004002 |  | 减压阀组（含2个截止阀+1减压阀+1可曲橡胶接头)DN25 | 1.名称:减压阀组（2截止阀+1减压阀+1可曲橡胶接头） 2.安装部位(室内外):室内 3.型号、规格:DN25 |  | 组 | 22 | 957.78 |  | 21071.16
本页小计 | [9 empty] | 355626.42
分部分项工程项目清单计价表
工程名称: |  | 给排水工程 |  |  | 标段: |  |  |  | 第29页, 共78页
序号 | 项目编码 |  | 项目名称 | 项目特征描述 |  | 计量单位 | 工程量 | 金额(元)
[8 empty] | 综合单价 |  | 合价
4.连接形式:按产品要求 5.附件配置:含2个DN20截止阀,1个DN20减压阀,1个DN20可曲橡胶接头)
103 | 031002001026 |  | 干式报警阀 DN50 | 1.类型:干式报警阀DN50 2.其他:详见图纸及规范 |  | 个 | 1 | 647.65 |  | 647.65
104 | 031301003001 |  | 穿楼板套管（穿DN100管） | 1.类型：钢套管 2.规格：穿过套管的介质管道公称直径为DN100 3.包含套管的制作安装、填塞密封材料、堵洞 |  | 个 | 34 | 109.21 |  | 3713.14
105 | 031301003002 |  | FG1-D273×8.0刚性防水套管（穿DN200管） | 1.类型：刚性防水套管 2.规格：穿过套管的介质管道公称直径为DN200 3.包含套管的制作安装、填塞密封材料、堵洞 |  | 个 | 10 | 487.35 |  | 4873.50
106 | 031301003003 |  | FG2-D219×6.0刚性防水套管（穿DN150管） | 1.类型：刚性防水套管 2.规格：穿过套管的介质管道公称直径为DN150 3.包含套管的制作安装、填塞密封材料、堵洞 |  | 个 | 248 | 375.61 |  | 93151.28
107 | 031301003004 |  | FG3-D159×4.0刚性防水套管（穿DN100管） | 1.类型：刚性防水套管 2.规格：穿过套管的介质管道公称直径为DN100 3.包含套管的制作安装、填塞密封材料、堵 |  | 个 | 63 | 314.33 |  | 19802.79
本页小计 | [9 empty] | 122188.36
分部分项工程项目清单计价表
工程名称: |  | 给排水工程 |  |  | 标段: |  |  |  | 第30页, 共78页
序号 | 项目编码 |  | 项目名称 | 项目特征描述 |  | 计量单位 | 工程量 | 金额(元)
[8 empty] | 综合单价 |  | 合价
洞
108 | 031301003005 |  | FG4-D140×4.0刚性防水套管（穿DN80管） | 1.类型：刚性防水套管 2.规格：穿过套管的介质管道公称直径为DN80 3.包含套管的制作安装、填塞密封材料、堵洞 |  | 个 | 33 | 269.16 |  | 8882.28
109 | 031301003006 |  | FG5-D121×3.75刚性防水套管（穿DN65管） | 1.类型：刚性防水套管 2.规格：穿过套管的介质管道公称直径为DN65 3.包含套管的制作安装、填塞密封材料、堵洞 |  | 个 | 3 | 269.16 |  | 807.48
110 | 031301003007 |  | FG6-D114×3.5刚性防水套管（穿DN50管） | 1.类型：刚性防水套管 2.规格：穿过套管的介质管道公称直径为DN50 3.包含套管的制作安装、填塞密封材料、堵洞 |  | 个 | 2 | 220.98 |  | 441.96
111 | 031301003008 |  | GG4-D139.7×4.0刚套管（穿DN80管） | 1.类型：钢套管 2.规格：穿过套管的介质管道公称直径为DN80 3.包含套管的制作安装、填塞密封材料、堵洞 |  | 个 | 5 | 86.33 |  | 431.65
112 | 031301003009 |  | GG3-D159×4.0刚套管（穿DN100管） | 1.类型：钢套管 2.规格：穿过套管的介质管道公称直径为DN100 3.包含套管的制作安装、填塞密封材料、堵洞 |  | 个 | 3 | 109.21 |  | 327.63
|  |  | 污废水系统 | [6 empty] | 1226961.34
113 | 031001001001 |  | 柔性机制排水铸铁管 DN100 | 1.安装部位:室内 2.介质:排水 3.材质、规格:柔性机 |  | m | 3924.92 | 200.75 |  | 787927.69
本页小计 | [9 empty] | 798818.69
分部分项工程项目清单计价表
工程名称: |  | 给排水工程 |  |  | 标段: |  |  |  | 第31页, 共78页
序号 | 项目编码 |  | 项目名称 | 项目特征描述 |  | 计量单位 | 工程量 | 金额(元)
[8 empty] | 综合单价 |  | 合价
制排水铸铁管DN100 4.连接形式:橡胶圈密封不锈钢卡箍连接 5.管道配件:相应配件、管件、管卡等制作安装 6.含防火堵洞制作安装、支（吊）架制作安装、除锈、刷油 7.综合考虑:灌水试验 8.其他:未尽事项详见图纸、招标文件、工程量清单计价说明、国家相关规范等
114 | 031001001006 |  | 柔性机制排水铸铁管 DN200 | 1.安装部位:室内 2.介质:排水 3.材质、规格:柔性机制排水铸铁管DN200 4.连接形式:橡胶圈密封不锈钢卡箍连接 5.管道配件:相应配件、管件、管卡等制作安装 6.含防火堵洞制作安装、支（吊）架制作安装、除锈、刷油 7.综合考虑:灌水试验 8.其他:未尽事项详见图纸、招标文件、工程量清单计价说明、国家相关规范等 |  | m | 44.19 | 284.77 |  | 12583.99
115 | 031001001002 |  | 柔性机制排水铸铁管 DN150 | 1.安装部位:室内 2.介质:排水 3.材质、规格:柔性机制排水铸铁管DN150 4.连接形式:橡胶圈密封不锈钢卡箍连接 5.管道配件:相应配 |  | m | 736.08 | 227.43 |  | 167406.67
本页小计 | [9 empty] | 179990.66
分部分项工程项目清单计价表
工程名称: |  | 给排水工程 |  |  | 标段: |  |  |  | 第32页, 共78页
序号 | 项目编码 |  | 项目名称 | 项目特征描述 |  | 计量单位 | 工程量 | 金额(元)
[8 empty] | 综合单价 |  | 合价
件、管件、管卡等制作安装 6.含防火堵洞制作安装、支（吊）架制作安装、除锈、刷油 7.综合考虑:灌水试验 8.其他:未尽事项详见图纸、招标文件、工程量清单计价说明、国家相关规范等
116 | 031001001004 |  | 柔性机制排水铸铁管 DN75 | 1.安装部位:室内 2.介质:排水 3.材质、规格:柔性机制排水铸铁管DN75 4.连接形式:橡胶圈密封不锈钢卡箍连接 5.管道配件:相应配件、管件、管卡等制作安装 6.含防火堵洞制作安装、支（吊）架制作安装、除锈、刷油 7.综合考虑:灌水试验 8.其他:未尽事项详见图纸、招标文件、工程量清单计价说明、国家相关规范等 |  | m | 1347.90 | 113.15 |  | 152514.89
117 | 031001001005 |  | 柔性机制排水铸铁管 DN50 | 1.安装部位:室内 2.介质:排水 3.材质、规格:柔性机制排水铸铁管DN50 4.连接形式:橡胶圈密封不锈钢卡箍连接 5.管道配件:相应配件、管件、管卡等制作安装 6.含防火堵洞制作安装、支（吊）架制作安 |  | m | 63.49 | 92.74 |  | 5888.06
本页小计 | [9 empty] | 158402.95
分部分项工程项目清单计价表
工程名称: |  | 给排水工程 |  |  | 标段: |  |  |  | 第33页, 共78页
序号 | 项目编码 |  | 项目名称 | 项目特征描述 |  | 计量单位 | 工程量 | 金额(元)
[8 empty] | 综合单价 |  | 合价
装、除锈、刷油 7.综合考虑:灌水试验 8.其他:未尽事项详见图纸、招标文件、工程量清单计价说明、国家相关规范等
118 | 031301003012 |  | 穿楼板套管（穿DN150管） | 1.类型：钢套管 2.规格：穿过套管的介质管道公称直径为DN150 3.包含套管的制作安装、填塞密封材料、堵洞 |  | 个 | 39 | 182.39 |  | 7113.21
119 | 031301003013 |  | 穿楼板套管（穿DN100管） | 1.类型：钢套管 2.规格：穿过套管的介质管道公称直径为DN100 3.包含套管的制作安装、填塞密封材料、堵洞 |  | 个 | 607 | 109.21 |  | 66290.47
120 | 031301003014 |  | 穿楼板套管（穿DN75管） | 1.类型：钢套管 2.规格：穿过套管的介质管道公称直径为DN75 3.包含套管的制作安装、填塞密封材料、堵洞 |  | 个 | 42 | 86.33 |  | 3625.86
121 | 031301003015 |  | 刚性防水套管（穿DN150管） | 1.类型：刚性防水套管 2.规格：穿过套管的介质管道公称直径为DN150 3.包含套管的制作安装、填塞密封材料、堵洞 |  | 个 | 4 | 375.61 |  | 1502.44
122 | 031301003016 |  | 刚性防水套管（穿DN100管） | 1.类型：刚性防水套管 2.规格：穿过套管的介质管道公称直径为DN100 |  | 个 | 32 | 314.33 |  | 10058.56
本页小计 | [9 empty] | 88590.54
分部分项工程项目清单计价表
工程名称: |  | 给排水工程 |  |  | 标段: |  |  |  | 第34页, 共78页
序号 | 项目编码 |  | 项目名称 | 项目特征描述 |  | 计量单位 | 工程量 | 金额(元)
[8 empty] | 综合单价 |  | 合价
3.包含套管的制作安装、填塞密封材料、堵洞
123 | 031301003017 |  | 刚性防水套管（穿DN75管） | 1.类型：刚性防水套管 2.规格：穿过套管的介质管道公称直径为DN75 3.包含套管的制作安装、填塞密封材料、堵洞 |  | 个 | 6 | 269.16 |  | 1614.96
124 | 031003014013 |  | 地漏 DN75 | 1.类型:地漏 2.规格:DN75 3.其他:详见图纸及设计规范 |  | 个 | 54 | 84.87 |  | 4582.98
125 | 031003014010 |  | 清扫口 DN75 | 1.类型:清扫口 2.规格:DN75 3.材质：S304不锈钢材质 3.其他:详见图纸及设计规范 |  | 个 | 286 | 20.46 |  | 5851.56
|  |  | 雨水系统 | [6 empty] | 443915.84
126 | 031001008001 |  | 氯化聚氯乙烯(PVC-UH)排水管 DN200 | 1.安装部位:室内 2.介质:排水 3.材质、规格:氯化聚氯乙烯(PVC-UH)排水管,DN200 4.连接形式:溶剂粘接 5.管道配件:相应配件、管件、管卡等制作安装 6.含防火堵洞制作安装、支（吊）架制作安装、除锈、刷油 7.综合考虑:灌水试验 8.其他:未尽事项详见图纸、招标文件、工程量清单计价说明、国家相关规范等 |  | m | 106.49 | 126.21 |  | 13440.10
本页小计 | [9 empty] | 25489.60
分部分项工程项目清单计价表
工程名称: |  | 给排水工程 |  |  | 标段: |  |  |  | 第35页, 共78页
序号 | 项目编码 |  | 项目名称 | 项目特征描述 |  | 计量单位 | 工程量 | 金额(元)
[8 empty] | 综合单价 |  | 合价
127 | 031001008002 |  | 氯化聚氯乙烯(PVC-UH)排水管 DN150 | 1.安装部位:室内 2.介质:排水 3.材质、规格:氯化聚氯乙烯(PVC-UH)排水管,DN150 4.连接形式:溶剂粘接 5.管道配件:相应配件、管件、管卡等制作安装 6.含防火堵洞制作安装、支（吊）架制作安装、除锈、刷油 7.综合考虑:灌水试验 8.其他:未尽事项详见图纸、招标文件、工程量清单计价说明、国家相关规范等 |  | m | 267.15 | 84.35 |  | 22534.10
128 | 031001008003 |  | 氯化聚氯乙烯(PVC-UH)排水管 DN100 | 1.安装部位:室内 2.介质:排水 3.材质、规格:氯化聚氯乙烯(PVC-UH)排水管,DN100 4.连接形式:溶剂粘接 5.管道配件:相应配件、管件、管卡等制作安装 6.含防火堵洞制作安装、支（吊）架制作安装、除锈、刷油 7.综合考虑:灌水试验 8.其他:未尽事项详见图纸、招标文件、工程量清单计价说明、国家相关规范等 |  | m | 89.38 | 55.57 |  | 4966.85
129 | 031001002003 |  | 内涂塑镀锌钢管 DN150 | 1.材质:内涂塑镀锌钢管 2.规格:DN150 3.压力等级:1.0MPa |  | m | 508.61 | 255.63 |  | 130015.97
本页小计 | [9 empty] | 157516.92
分部分项工程项目清单计价表
工程名称: |  | 给排水工程 |  |  | 标段: |  |  |  | 第36页, 共78页
序号 | 项目编码 |  | 项目名称 | 项目特征描述 |  | 计量单位 | 工程量 | 金额(元)
[8 empty] | 综合单价 |  | 合价
4.连接形式:沟槽连接 5.管道配件:相应配件、管件、管卡等制作安装 6.含防火堵洞制作安装、支（吊）架制作安装、除锈、刷油 7.综合考虑:灌水试验 8.其他:未尽事项详见图纸、招标文件、工程量清单计价说明、国家相关规范等
130 | 031001002004 |  | 内涂塑镀锌钢管 DN200 | 1.材质:内涂塑镀锌钢管 2.规格:DN200 3.压力等级:1.0MPa 4.连接形式:沟槽连接 5.管道配件:相应配件、管件、管卡等制作安装 6.含防火堵洞制作安装、支（吊）架制作安装、除锈、刷油 7.综合考虑:灌水试验 8.其他:未尽事项详见图纸、招标文件、工程量清单计价说明、国家相关规范等 |  | m | 637.29 | 365.70 |  | 233056.95
131 | 031003014002 |  | 87型雨水斗 DN150 | 1.类型:87型雨水斗 2.规格:DN150 3.其他:详见图纸及设计规范 |  | 个 | 56 | 74.78 |  | 4187.68
132 | 031003014003 |  | 87型雨水斗 DN200 | 1.类型:87型雨水斗 2.规格:DN200 3.其他:详见图纸及设计规范 |  | 个 | 8 | 79.78 |  | 638.24
本页小计 | [9 empty] | 237882.87
分部分项工程项目清单计价表
工程名称: |  | 给排水工程 |  |  | 标段: |  |  |  | 第37页, 共78页
序号 | 项目编码 |  | 项目名称 | 项目特征描述 |  | 计量单位 | 工程量 | 金额(元)
[8 empty] | 综合单价 |  | 合价
133 | 031003014001 |  | 300*300大理石水簸箕 | 1.类型:大理石水簸箕 2.规格:300*300 3.其他:详见图纸及设计规范 |  | 个 | 34 | 85.74 |  | 2915.16
134 | 031003014004 |  | 侧地漏 DN100 | 1.类型:地漏 2.规格:DN100 3.其他:详见图纸及设计规范 |  | 个 | 49 | 51.97 |  | 2546.53
135 | 031301003018 |  | 穿楼板套管（穿DN150管） | 1.类型：钢套管 2.规格：穿过套管的介质管道公称直径为DN150 3.包含套管的制作安装、填塞密封材料、堵洞 |  | 个 | 55 | 182.39 |  | 10031.45
136 | 031301003019 |  | 穿楼板套管（穿DN200管） | 1.类型：钢套管 2.规格：穿过套管的介质管道公称直径为DN200 3.包含套管的制作安装、填塞密封材料、堵洞 |  | 个 | 88 | 218.96 |  | 19268.48
137 | 031301003021 |  | 刚性防水套管（穿DN100管） | 1.类型：刚性防水套管 2.规格：穿过套管的介质管道公称直径为DN100 3.包含套管的制作安装、填塞密封材料、堵洞 |  | 个 | 1 | 314.33 |  | 314.33
|  |  | 卫生间 | [6 empty] | 1808705.89
138 | 031001006069 |  | PP-R覆塑316不锈钢管 DN15 | 1．安装部位：室内 3．材质/规格：PP-R覆塑316不锈钢管 DN15 4．连接形式：内层采用O型橡胶圈连接，外层采用热熔承插连接 5.管道配件:相应配 |  | m | 1049.11 | 51.21 |  | 53724.92
本页小计 | [9 empty] | 88800.87
分部分项工程项目清单计价表
工程名称: |  | 给排水工程 |  |  | 标段: |  |  |  | 第38页, 共78页
序号 | 项目编码 |  | 项目名称 | 项目特征描述 |  | 计量单位 | 工程量 | 金额(元)
[8 empty] | 综合单价 |  | 合价
件、管件、管卡等制作安装 6.含防火堵洞制作安装、支（吊）架制作安装、除锈、刷油 7.综合考虑:压力试验及吹、洗、管道消毒，刷漆 8.其他:未尽事项详见图纸、招标文件、工程量清单计价说明、国家相关规范等
139 | 031001006070 |  | PP-R覆塑316不锈钢管 DN20 | 1．安装部位：室内 3．材质/规格：PP-R覆塑316不锈钢管 DN20 4．连接形式：内层采用O型橡胶圈连接，外层采用热熔承插连接 5.管道配件:相应配件、管件、管卡等制作安装 6.含防火堵洞制作安装、支（吊）架制作安装、除锈、刷油 7.综合考虑:压力试验及吹、洗、管道消毒，刷漆 8.其他:未尽事项详见图纸、招标文件、工程量清单计价说明、国家相关规范等 |  | m | 1154.48 | 63.69 |  | 73528.83
140 | 031001006071 |  | PP-R覆塑316不锈钢管 DN25 | 1．安装部位：室内 3．材质/规格：PP-R覆塑316不锈钢管 DN25 4．连接形式：内层采用O型橡胶圈连接，外层采用热熔承插连接 5.管道配件:相应配 |  | m | 528.93 | 69.73 |  | 36882.29
本页小计 | [9 empty] | 110411.12
分部分项工程项目清单计价表
工程名称: |  | 给排水工程 |  |  | 标段: |  |  |  | 第39页, 共78页
序号 | 项目编码 |  | 项目名称 | 项目特征描述 |  | 计量单位 | 工程量 | 金额(元)
[8 empty] | 综合单价 |  | 合价
件、管件、管卡等制作安装 6.含防火堵洞制作安装、支（吊）架制作安装、除锈、刷油 7.综合考虑:压力试验及吹、洗、管道消毒，刷漆 8.其他:未尽事项详见图纸、招标文件、工程量清单计价说明、国家相关规范等
141 | 031001006072 |  | PP-R覆塑316不锈钢管 DN32 | 1．安装部位：室内 2．材质/规格：PP-R覆塑316不锈钢管 DN32 3．连接形式：内层采用O型橡胶圈连接，外层采用热熔承插连接 5.管道配件:相应配件、管件、管卡等制作安装 6.含防火堵洞制作安装、支（吊）架制作安装、除锈、刷油 7.综合考虑:压力试验及吹、洗、管道消毒，刷漆 8.其他:未尽事项详见图纸、招标文件、工程量清单计价说明、国家相关规范等 |  | m | 143.65 | 86.87 |  | 12478.88
142 | 031001006073 |  | PP-R覆塑316不锈钢管 DN40 | 1．安装部位：室内 3．材质/规格：PP-R覆塑316不锈钢管 DN40 4．连接形式：内层采用O型橡胶圈连接，外层采用热熔承插连接 5.管道配件:相应配 |  | m | 25.30 | 100.98 |  | 2554.79
本页小计 | [9 empty] | 15033.67
分部分项工程项目清单计价表
工程名称: |  | 给排水工程 |  |  | 标段: |  |  |  | 第40页, 共78页
序号 | 项目编码 |  | 项目名称 | 项目特征描述 |  | 计量单位 | 工程量 | 金额(元)
[8 empty] | 综合单价 |  | 合价
件、管件、管卡等制作安装 6.含防火堵洞制作安装、支（吊）架制作安装、除锈、刷油 7.综合考虑:压力试验及吹、洗、管道消毒，刷漆 8.其他:未尽事项详见图纸、招标文件、工程量清单计价说明、国家相关规范等
143 | 031001006074 |  | PP-R覆塑316不锈钢管 DN50 | 1．安装部位：室内 3．材质/规格：PP-R覆塑316不锈钢管 DN50 4．连接形式：内层采用O型橡胶圈连接，外层采用热熔承插连接 5.管道配件:相应配件、管件、管卡等制作安装 6.含防火堵洞制作安装、支（吊）架制作安装、除锈、刷油 7.综合考虑:压力试验及吹、洗、管道消毒，刷漆 8.其他:未尽事项详见图纸、招标文件、工程量清单计价说明、国家相关规范等 |  | m | 34.54 | 130.58 |  | 4510.23
144 | 031001001017 |  | 柔性机制排水铸铁管 DN100 | 1.安装部位:室内 2.介质:排水 3.材质、规格:柔性机制排水铸铁管DN100 4.连接形式:橡胶圈密封不锈钢卡箍连接 5.管道配件:相应配 |  | m | 659.02 | 176.59 |  | 116376.34
本页小计 | [9 empty] | 120886.57
分部分项工程项目清单计价表
工程名称: |  | 给排水工程 |  |  | 标段: |  |  |  | 第41页, 共78页
序号 | 项目编码 |  | 项目名称 | 项目特征描述 |  | 计量单位 | 工程量 | 金额(元)
[8 empty] | 综合单价 |  | 合价
件、管件、管卡等制作安装 6.含防火堵洞制作安装、支（吊）架制作安装、除锈、刷油 7.综合考虑:灌水试验 8.其他:未尽事项详见图纸、招标文件、工程量清单计价说明、国家相关规范等
145 | 031001001018 |  | 柔性机制排水铸铁管 DN75 | 1.安装部位:室内 2.介质:排水 3.材质、规格:柔性机制排水铸铁管DN75 4.连接形式:橡胶圈密封不锈钢卡箍连接 5.管道配件:相应配件、管件、管卡等制作安装 6.含防火堵洞制作安装、支（吊）架制作安装、除锈、刷油 7.综合考虑:灌水试验 8.其他:未尽事项详见图纸、招标文件、工程量清单计价说明、国家相关规范等 |  | m | 1751.49 | 113.15 |  | 198181.09
146 | 031001001019 |  | 柔性机制排水铸铁管 DN50 | 1.安装部位:室内 2.介质:排水 3.材质、规格:柔性机制排水铸铁管DN50 4.连接形式:橡胶圈密封不锈钢卡箍连接 5.管道配件:相应配件、管件、管卡等制作安装 6.含防火堵洞制作安装、支（吊）架制作安 |  | m | 11.60 | 92.75 |  | 1075.90
本页小计 | [9 empty] | 199256.99
分部分项工程项目清单计价表
工程名称: |  | 给排水工程 |  |  | 标段: |  |  |  | 第42页, 共78页
序号 | 项目编码 |  | 项目名称 | 项目特征描述 |  | 计量单位 | 工程量 | 金额(元)
[8 empty] | 综合单价 |  | 合价
装、除锈、刷油 7.综合考虑:灌水试验 8.其他:未尽事项详见图纸、招标文件、工程量清单计价说明、国家相关规范等
147 | 031001006075 |  | PP-R覆塑316不锈钢管 DN15 | 1．安装部位：室内 2．材质/规格：PP-R覆塑316不锈钢管 DN15 3．连接形式：内层采用O型橡胶圈连接，外层采用热熔承插连接 4.保温材料：难燃类B1级泡沫橡塑制品，保温厚度20mm，外包铝合金薄板 5.其余详见设计图纸及规范 |  | m | 1498.91 | 63.26 |  | 94821.05
148 | 031001006076 |  | PP-R覆塑316不锈钢管 DN20 | 1．安装部位：室内 2．材质/规格：PP-R覆塑316不锈钢管 DN20 3．连接形式：内层采用O型橡胶圈连接，外层采用热熔承插连接 4.保温材料：难燃类B1级泡沫橡塑制品，保温厚度20mm，外包铝合金薄板 5.管道配件:相应配件、管件、管卡等制作安装 6.含防火堵洞制作安装、支（吊）架制作安装、除锈、刷油 7.综合考虑:压力试验及吹、洗、管道消毒，刷漆 8.其他:未尽事项详见 |  | m | 181.53 | 73.01 |  | 13253.51
本页小计 | [9 empty] | 108074.56
分部分项工程项目清单计价表
工程名称: |  | 给排水工程 |  |  | 标段: |  |  |  | 第43页, 共78页
序号 | 项目编码 |  | 项目名称 | 项目特征描述 |  | 计量单位 | 工程量 | 金额(元)
[8 empty] | 综合单价 |  | 合价
图纸、招标文件、工程量清单计价说明、国家相关规范等
149 | 031001006077 |  | PP-R覆塑316不锈钢管 DN25 | 1．安装部位：室内 2．材质/规格：PP-R覆塑316不锈钢管 DN25 3．连接形式：内层采用O型橡胶圈连接，外层采用热熔承插连接 4.保温材料：难燃类B1级泡沫橡塑制品，保温厚度30mm，外包铝合金薄板 5.管道配件:相应配件、管件、管卡等制作安装 6.含防火堵洞制作安装、支（吊）架制作安装、除锈、刷油 7.综合考虑:压力试验及吹、洗、管道消毒，刷漆 8.其他:未尽事项详见图纸、招标文件、工程量清单计价说明、国家相关规范等 |  | m | 416.78 | 91.26 |  | 38035.34
150 | 031001006078 |  | PP-R覆塑316不锈钢管 DN32 | 1．安装部位：室内 2．材质/规格：PP-R覆塑316不锈钢管 DN32 3．连接形式：内层采用O型橡胶圈连接，外层采用热熔承插连接 4.保温材料：难燃类B1级泡沫橡塑制品，保温厚度30mm，外包铝合金薄板 5.管道配件:相应配件、管件、管卡等制作 |  | m | 6.77 | 112.05 |  | 758.58
本页小计 | [9 empty] | 38793.92
分部分项工程项目清单计价表
工程名称: |  | 给排水工程 |  |  | 标段: |  |  |  | 第44页, 共78页
序号 | 项目编码 |  | 项目名称 | 项目特征描述 |  | 计量单位 | 工程量 | 金额(元)
[8 empty] | 综合单价 |  | 合价
安装 6.含防火堵洞制作安装、支（吊）架制作安装、除锈、刷油 7.综合考虑:压力试验及吹、洗、管道消毒，刷漆 8.其他:未尽事项详见图纸、招标文件、工程量清单计价说明、国家相关规范等
151 | 031002004004 |  | 减压阀 DN32 | 1.名称:减压阀组（2截止阀+1减压阀+1可曲橡胶接头） 2.安装部位(室内外):室内 3.型号、规格:DN25 4.连接形式:按产品要求 5.附件配置:含2个DN20截止阀,1个DN20减压阀,1个DN20可曲橡胶接头) |  | 组 | 41 | 1210.66 |  | 49637.06
152 | 031002004005 |  | 减压阀 DN20 | 1.名称:减压阀组（2截止阀+1减压阀+1可曲橡胶接头） 2.安装部位(室内外):室内 3.型号、规格:DN25 4.连接形式:按产品要求 5.附件配置:含2个DN20截止阀,1个DN20减压阀,1个DN20可曲橡胶接头) |  | 组 | 79 | 707.51 |  | 55893.29
153 | 031002004006 |  | 减压阀 DN25 | 1.名称:减压阀组（2截止阀+1减压阀+1可曲橡胶接头） |  | 组 | 396 | 847.47 |  | 335598.12
本页小计 | [9 empty] | 441128.47
分部分项工程项目清单计价表
工程名称: |  | 给排水工程 |  |  | 标段: |  |  |  | 第45页, 共78页
序号 | 项目编码 |  | 项目名称 | 项目特征描述 |  | 计量单位 | 工程量 | 金额(元)
[8 empty] | 综合单价 |  | 合价
2.安装部位(室内外):室内 3.型号、规格:DN25 4.连接形式:按产品要求 5.附件配置:含2个DN20截止阀,1个DN20减压阀,1个DN20可曲橡胶接头)
154 | 031002004007 |  | 减压阀 DN15 | 1.名称:减压阀组（2截止阀+1减压阀+1可曲橡胶接头） 2.安装部位(室内外):室内 3.型号、规格:DN25 4.连接形式:按产品要求 5.附件配置:含2个DN20截止阀,1个DN20减压阀,1个DN20可曲橡胶接头) |  | 组 | 14 | 692.01 |  | 9688.14
155 | 031002001070 |  | 截止阀（闸阀） DN50 | 1.类型:闸阀 DN50 2.连接形式:螺纹连接 3.其余详见图纸及规范 |  | 个 | 2 | 262.53 |  | 525.06
156 | 031002001071 |  | 截止阀 DN20 | 1.名称：截止阀 DN20 2.材质：全铜阀体 3.连接形式：螺纹连接 4.其余详见设计图纸及规范 |  | 个 | 1 | 42.56 |  | 42.56
157 | 031002001072 |  | 截止阀 DN40 | 1.名称：截止阀 DN40 2.材质：全铜阀体 3.连接形式：螺纹连接 4.其余详见设计图纸及规范 |  | 个 | 1 | 123.41 |  | 123.41
158 | 031002001075 |  | 截止阀 DN15 | 1.名称：截止阀 DN15 2.材质：全铜阀体 3.连接形式：螺纹连接 |  | 个 | 2 | 33.15 |  | 66.30
本页小计 | [9 empty] | 10445.47
分部分项工程项目清单计价表
工程名称: |  | 给排水工程 |  |  | 标段: |  |  |  | 第46页, 共78页
序号 | 项目编码 |  | 项目名称 | 项目特征描述 |  | 计量单位 | 工程量 | 金额(元)
[8 empty] | 综合单价 |  | 合价
4.其余详见设计图纸及规范
159 | 031002001073 |  | 截止阀 DN25 | 1.名称：截止阀 DN25 2.材质：全铜阀体 3.连接形式：螺纹连接 4.其余详见设计图纸及规范 |  | 个 | 2 | 61.27 |  | 122.54
160 | 031003014014 |  | 地漏 DN75 | 1.类型:地漏 2.规格:DN75 3.其他:详见图纸及设计规范 |  | 个 | 433 | 84.87 |  | 36748.71
161 | 031004014019 |  | 地漏 DN50 | 1.类型:地漏 2.规格:DN50 3.其他:详见图纸及设计规范 |  | 个 | 1 | 40.12 |  | 40.12
162 | 031004014020 |  | 地漏 DN100 | 1.类型:地漏 2.规格:DN100 3.其他:详见图纸及设计规范 |  | 个 | 5 | 80.76 |  | 403.80
163 | 031003014011 |  | 地面清扫口 DN100 | 1.类型:地面清扫口 2.规格:DN100 3.其他:详见图纸及设计规范 |  | 个 | 45 | 23.63 |  | 1063.35
164 | 031003014012 |  | 地面清扫口 DN75 | 1.类型:地面清扫口 2.规格:DN100 3.其他:详见图纸及设计规范 |  | 个 | 36 | 22.84 |  | 822.24
165 | 031003003001 |  | 柜式洗手盆（不锈钢） | 1.材质:不锈钢 2.规格、类型:柜式洗手盆（不锈钢） 3.附件名称、数量:配红外感应、常温出水、混合冷热龙头、带溢水孔、面盆排水器、防臭伸缩下水管、角阀、管件等附件 |  | 组 | 140 | 589.66 |  | 82552.40
本页小计 | [9 empty] | 121753.16
分部分项工程项目清单计价表
工程名称: |  | 给排水工程 |  |  | 标段: |  |  |  | 第47页, 共78页
序号 | 项目编码 |  | 项目名称 | 项目特征描述 |  | 计量单位 | 工程量 | 金额(元)
[8 empty] | 综合单价 |  | 合价
4.其余应符合《节水型生活用水器具》(CJ/T 164-2014)、《节水型卫生洁具》(GB/T 31436-2015)及《节水型产品通用技术条件》GB/T 18870中相关标准的要求
166 | 031003003002 |  | 成品陶瓷台下盆-570*430 | 1.材质:陶瓷 2.规格、类型:成品陶瓷台下盆-570*430 3.附件名称、数量:配红外感应、常温出水、混合冷热龙头、带溢水孔、面盆排水器、防臭伸缩下水管、角阀、管件等附件 4.其余应符合《节水型生活用水器具》(CJ/T 164-2014)、《节水型卫生洁具》(GB/T 31436-2015)及《节水型产品通用技术条件》GB/T 18870中相关标准的要求 |  | 组 | 74 | 546.25 |  | 40422.50
167 | 031003003003 |  | 成品陶瓷台下盆-550*400 | 1.材质:陶瓷 2.规格、类型:成品陶瓷台下盆-550*400 3.附件名称、数量:配红外感应、常温出水、混合冷热龙头、带溢水孔、面盆排水器、防臭伸缩下水管、角阀、管件等附件 4.其余应符合《节水型生活用水器具》(CJ/T 164-2014)、《节水型卫生洁具》(GB/T |  | 组 | 291 | 523.46 |  | 152326.86
本页小计 | [9 empty] | 192749.36
分部分项工程项目清单计价表
工程名称: |  | 给排水工程 |  |  | 标段: |  |  |  | 第48页, 共78页
序号 | 项目编码 |  | 项目名称 | 项目特征描述 |  | 计量单位 | 工程量 | 金额(元)
[8 empty] | 综合单价 |  | 合价
31436-2015)及《节水型产品通用技术条件》GB/T 18870中相关标准的要求
168 | 031003003004 |  | 成品陶瓷洗手柱盆560*410 | 1.材质:陶瓷 2.规格、类型:成品陶瓷洗手柱盆560*410 3.附件名称、数量:配红外感应、常温出水、混合冷热龙头、带溢水孔、面盆排水器、防臭伸缩下水管、角阀、管件等附件 4.其余应符合《节水型生活用水器具》(CJ/T 164-2014)、《节水型卫生洁具》(GB/T 31436-2015)及《节水型产品通用技术条件》GB/T 18870中相关标准的要求 |  | 组 | 40 | 510.38 |  | 20415.20
169 | 031003003005 |  | 成品陶瓷洗手柱盆560*460*860mm | 1.材质:陶瓷 2.规格、类型:成品陶瓷洗手柱盆560*460*860mm 3.附件名称、数量:配红外感应、常温出水、混合冷热龙头、带溢水孔、面盆排水器、防臭伸缩下水管、角阀、管件等附件 4.其余应符合《节水型生活用水器具》(CJ/T 164-2014)、《节水型卫生洁具》(GB/T 31436-2015)及《节水型产品通用技术条件》GB/T 18870中相关标 |  | 组 | 6 | 608.55 |  | 3651.30
本页小计 | [9 empty] | 24066.50
分部分项工程项目清单计价表
工程名称: |  | 给排水工程 |  |  | 标段: |  |  |  | 第49页, 共78页
序号 | 项目编码 |  | 项目名称 | 项目特征描述 |  | 计量单位 | 工程量 | 金额(元)
[8 empty] | 综合单价 |  | 合价
准的要求
170 | 031003006001 |  | 蹲便器 | 1.材质:陶瓷 2.规格、类型:蹲便器 3.附件名称、数量:含液压脚踏阀及配件、冲洗软管、存水弯、角阀、管件等附件 4.其余应符合《节水型生活用水器具》(CJ/T 164-2014)、《节水型卫生洁具》(GB/T 31436-2015)及《节水型产品通用技术条件》GB/T 18870中相关标准的要求 |  | 组 | 113 | 500.25 |  | 56528.25
171 | 031003006002 |  | 坐便器 | 1.材质:陶瓷 2.规格、类型:坐式大便器 3.附件名称、数量:配坐便器、进水阀配件、角式截止阀等附件 4.其余应符合《节水型生活用水器具》(CJ/T 164-2014)、《节水型卫生洁具》(GB/T 31436-2015)及《节水型产品通用技术条件》GB/T 18870中相关标准的要求 |  | 组 | 198 | 908.08 |  | 179799.84
172 | 031003007001 |  | 挂式小便器 | 1.材质:陶瓷 2.规格、类型:挂式小便器 3.附件名称、数量:含红外感应冲洗阀及配件、冲洗软管、存水弯、角阀、管件等附件 4.其余应符合《节水型生活用水器具》(CJ/T |  | 组 | 15 | 602.37 |  | 9035.55
本页小计 | [9 empty] | 245363.64
分部分项工程项目清单计价表
工程名称: |  | 给排水工程 |  |  | 标段: |  |  |  | 第50页, 共78页
序号 | 项目编码 |  | 项目名称 | 项目特征描述 |  | 计量单位 | 工程量 | 金额(元)
[8 empty] | 综合单价 |  | 合价
164-2014)、《节水型卫生洁具》(GB/T 31436-2015)及《节水型产品通用技术条件》GB/T 18870中相关标准的要求
173 | 031003008001 |  | 成品陶瓷拖把池600*400 | 1.材质:陶瓷 2.规格、类型:成品陶瓷拖把池600*400 3.附件名称、数量:配拖布池、水龙头、存水弯、角阀、管件等附件 4.其余应符合《节水型生活用水器具》(CJ/T 164-2014)、《节水型卫生洁具》(GB/T 31436-2015)及《节水型产品通用技术条件》GB/T 18870中相关标准的要求 |  | 组 | 5 | 368.99 |  | 1844.95
174 | 031003008002 |  | 不锈钢水槽 | 1.材质:陶瓷 2.规格、类型:不锈钢水槽 3.附件名称、数量:配水龙头、存水弯、角阀、管件等附件 4.其余应符合《节水型生活用水器具》(CJ/T 164-2014)、《节水型卫生洁具》(GB/T 31436-2015)及《节水型产品通用技术条件》GB/T 18870中相关标准的要求 |  | 组 | 21 | 436.73 |  | 9171.33
175 | 031003008003 |  | 不锈钢拖把池-600*500 | 1.材质:不锈钢 2.规格、类型:不锈钢拖把池-600*500 3.附件名称、数量:配 |  | 组 | 13 | 570.99 |  | 7422.87
本页小计 | [9 empty] | 18439.15
分部分项工程项目清单计价表
工程名称: |  | 给排水工程 |  |  | 标段: |  |  |  | 第51页, 共78页
序号 | 项目编码 |  | 项目名称 | 项目特征描述 |  | 计量单位 | 工程量 | 金额(元)
[8 empty] | 综合单价 |  | 合价
拖布池、水龙头、存水弯、角阀、管件等附件 4.其余详见图集CJ/T164-2014GB/T 31436-2015或GB/T18870
176 | 031003008004 |  | 不锈钢清洗池污洗拖把池-760*560 | 1.材质:不锈钢 2.规格、类型:不锈钢清洗池污洗拖把池-760*560 3.附件名称、数量:配拖布池、水龙头、存水弯、角阀、管件等附件 4.其余应符合《节水型生活用水器具》(CJ/T 164-2014)、《节水型卫生洁具》(GB/T 31436-2015)及《节水型产品通用技术条件》GB/T 18870中相关标准的要求 |  | 组 | 5 | 431.56 |  | 2157.80
177 | 031003008005 |  | 不锈钢清洗池-600*560 | 1.材质:不锈钢 2.规格、类型:不锈钢清洗池 3.附件名称、数量:配拖布池、水龙头、存水弯、角阀、管件等附件 4.其余应符合《节水型生活用水器具》(CJ/T 164-2014)、《节水型卫生洁具》(GB/T 31436-2015)及《节水型产品通用技术条件》GB/T 18870中相关标准的要求 |  | 组 | 15 | 368.06 |  | 5520.90
178 | 031005013001 |  | 一体式热水机 | 1.型号:一体式热水机 2.其他:详见图纸及设计规范 |  | 台 | 17 | 965.97 |  | 16421.49
本页小计 | [9 empty] | 24100.19
分部分项工程项目清单计价表
工程名称: |  | 给排水工程 |  |  | 标段: |  |  |  | 第52页, 共78页
序号 | 项目编码 |  | 项目名称 | 项目特征描述 |  | 计量单位 | 工程量 | 金额(元)
[8 empty] | 综合单价 |  | 合价
179 | 031003010001 |  | 淋浴器 | 1.材质、规格:不锈钢 2.组装形式:冷热水,恒温混水阀带花洒 3.附件名称、数量:不锈钢防缠绕软管、恒温混水阀、墙座、管件等附件 4.其余应符合《节水型生活用水器具》(CJ/T 164-2014)标准要求 |  | 套 | 258 | 266.64 |  | 68793.12
180 | 031301003040 |  | 刚性防水套管FG4（穿介质管道DN75） | 1.类型：刚性防水套管 2.规格：穿过套管的介质管道公称直径为DN75 3.包含套管的制作安装、填塞密封材料、堵洞 |  | 个 | 28 | 267.58 |  | 7492.24
181 | 031301003041 |  | 刚套管GG5（穿介质管道DN65） | 1.类型：钢套管 2.规格：穿过套管的介质管道公称直径为DN65 3.包含套管的制作安装、填塞密封材料、堵洞 |  | 个 | 1 | 62.13 |  | 62.13
182 | 031301003044 |  | 刚套管GG3（穿介质管道DN100） | 1.类型：钢套管 2.规格：穿过套管的介质管道公称直径为DN100 3.包含套管的制作安装、填塞密封材料、堵洞 |  | 个 | 1 | 108.99 |  | 108.99
183 | 031301003042 |  | 刚性防水套管DN100 | 1.类型：刚性防水套管 2.规格：穿过套管的介质管道公称直径为DN100 3.包含套管的制作安装、填塞密封材料、堵洞 |  | 个 | 24 | 311.94 |  | 7486.56
本页小计 | [9 empty] | 83943.04
分部分项工程项目清单计价表
工程名称: |  | 给排水工程 |  |  | 标段: |  |  |  | 第53页, 共78页
序号 | 项目编码 |  | 项目名称 | 项目特征描述 |  | 计量单位 | 工程量 | 金额(元)
[8 empty] | 综合单价 |  | 合价
184 | 031301003043 |  | 刚性防水套管DN75 | 1.类型：刚性防水套管 2.规格：穿过套管的介质管道公称直径为DN75 3.包含套管的制作安装、填塞密封材料、堵洞 |  | 个 | 2 | 267.58 |  | 535.16
|  |  | 地下部分 ±0.00以下 | [6 empty] | 1720830.29
|  |  | 给水工程 | [6 empty] | 330789.97
185 | 031001006053 |  | PP-R覆塑316不锈钢管 DN20 | 1．安装部位：室内 3．材质/规格：PP-R覆塑316不锈钢管 DN20 4．连接形式：内层采用O型橡胶圈连接，外层采用热熔承插连接 5.管道配件:相应配件、管件、管卡等制作安装 6.含防火堵洞制作安装、支（吊）架制作安装、除锈、刷油 7.综合考虑:压力试验及吹、洗、管道消毒，刷漆 8.其他:未尽事项详见图纸、招标文件、工程量清单计价说明、国家相关规范等 |  | m | 37.41 | 69.20 |  | 2588.77
186 | 031001006062 |  | PP-R覆塑316不锈钢管 DN32 | 1．安装部位：室内 2．材质/规格：PP-R覆塑316不锈钢管 DN32 3．连接形式：内层采用O型橡胶圈连接，外层采用热熔承插连接 5.管道配件:相应配件、管件、管卡等制作安装 |  | m | 8.43 | 91.65 |  | 772.61
本页小计 | [9 empty] | 3896.54
分部分项工程项目清单计价表
工程名称: |  | 给排水工程 |  |  | 标段: |  |  |  | 第54页, 共78页
序号 | 项目编码 |  | 项目名称 | 项目特征描述 |  | 计量单位 | 工程量 | 金额(元)
[8 empty] | 综合单价 |  | 合价
6.含防火堵洞制作安装、支（吊）架制作安装、除锈、刷油 7.综合考虑:压力试验及吹、洗、管道消毒，刷漆 8.其他:未尽事项详见图纸、招标文件、工程量清单计价说明、国家相关规范等
187 | 031001006056 |  | PP-R覆塑316不锈钢管 DN65 | 1．安装部位：室内 3．材质/规格：PP-R覆塑316不锈钢管 DN65 4．连接形式：内层采用O型橡胶圈连接，外层采用热熔承插连接 5.管道配件:相应配件、管件、管卡等制作安装 6.含防火堵洞制作安装、支（吊）架制作安装、除锈、刷油 7.综合考虑:压力试验及吹、洗、管道消毒，刷漆 8.其他:未尽事项详见图纸、招标文件、工程量清单计价说明、国家相关规范等 |  | m | 93.47 | 232.22 |  | 21705.60
188 | 031001006057 |  | PP-R覆塑316不锈钢管 DN80 | 1．安装部位：室内 3．材质/规格：PP-R覆塑316不锈钢管 DN80 4．连接形式：内层采用O型橡胶圈连接，外层采用热熔承插连接 5.管道配件:相应配件、管件、管卡等制作安装 |  | m | 198.74 | 254.88 |  | 50654.85
本页小计 | [9 empty] | 72360.45
分部分项工程项目清单计价表
工程名称: |  | 给排水工程 |  |  | 标段: |  |  |  | 第55页, 共78页
序号 | 项目编码 |  | 项目名称 | 项目特征描述 |  | 计量单位 | 工程量 | 金额(元)
[8 empty] | 综合单价 |  | 合价
6.含防火堵洞制作安装、支（吊）架制作安装、除锈、刷油 7.综合考虑:压力试验及吹、洗、管道消毒，刷漆 8.其他:未尽事项详见图纸、招标文件、工程量清单计价说明、国家相关规范等
189 | 031001006058 |  | PP-R覆塑316不锈钢管 DN100 | 1．安装部位：室内 3．材质/规格：PP-R覆塑316不锈钢管 DN100 4．连接形式：内层采用O型橡胶圈连接，外层采用热熔承插连接 5.管道配件:相应配件、管件、管卡等制作安装 6.含防火堵洞制作安装、支（吊）架制作安装、除锈、刷油 7.综合考虑:压力试验及吹、洗、管道消毒，刷漆 8.其他:未尽事项详见图纸、招标文件、工程量清单计价说明、国家相关规范等 |  | m | 70.86 | 280.60 |  | 19883.32
190 | 031001006063 |  | 食品级316薄壁不锈钢管 DN150 | 1．安装部位：室内 2．材质/规格：食品级316薄壁不锈钢管 DN150 3．连接形式：沟槽连接 5.管道配件:相应配件、管件、管卡等制作安装 |  | m | 248.98 | 479.68 |  | 119430.73
本页小计 | [9 empty] | 139314.05
分部分项工程项目清单计价表
工程名称: |  | 给排水工程 |  |  | 标段: |  |  |  | 第56页, 共78页
序号 | 项目编码 |  | 项目名称 | 项目特征描述 |  | 计量单位 | 工程量 | 金额(元)
[8 empty] | 综合单价 |  | 合价
6.含防火堵洞制作安装、支（吊）架制作安装、除锈、刷油 7.综合考虑:压力试验及吹、洗、管道消毒，刷漆 8.其他:未尽事项详见图纸、招标文件、工程量清单计价说明、国家相关规范等
191 | 031001007007 |  | 钢塑复合管 DN50 | 1.名称:车库冲洗给水管 2.材质、规格:钢塑复合管,DN50 3.连接形式:螺纹连接 5.管道配件:相应配件、管件、管卡等制作安装 6.含防火堵洞制作安装、支（吊）架制作安装、除锈、刷油 7.综合考虑:压力试验及吹、洗、管道消毒，刷漆 8.其他:未尽事项详见图纸、招标文件、工程量清单计价说明、国家相关规范等 |  | m | 8.65 | 106.69 |  | 922.87
192 | 031001007008 |  | 钢塑复合管 DN40 | 1.名称:车库冲洗给水管 2.材质、规格:钢塑复合管,DN40 3.连接形式:螺纹连接 5.管道配件:相应配件、管件、管卡等制作安装 6.含防火堵洞制作安装、支（吊）架制作安 |  | m | 93.70 | 90.58 |  | 8487.35
本页小计 | [9 empty] | 9410.22
分部分项工程项目清单计价表
工程名称: |  | 给排水工程 |  |  | 标段: |  |  |  | 第57页, 共78页
序号 | 项目编码 |  | 项目名称 | 项目特征描述 |  | 计量单位 | 工程量 | 金额(元)
[8 empty] | 综合单价 |  | 合价
装、除锈、刷油 7.综合考虑:压力试验及吹、洗、管道消毒，刷漆 8.其他:未尽事项详见图纸、招标文件、工程量清单计价说明、国家相关规范等
193 | 031001007009 |  | 钢塑复合管 DN32 | 1.名称:车库冲洗给水管 2.材质、规格:钢塑复合管,DN32 3.连接形式:螺纹连接 5.管道配件:相应配件、管件、管卡等制作安装 6.含防火堵洞制作安装、支（吊）架制作安装、除锈、刷油 7.综合考虑:压力试验及吹、洗、管道消毒，刷漆 8.其他:未尽事项详见图纸、招标文件、工程量清单计价说明、国家相关规范等 |  | m | 149.75 | 85.08 |  | 12740.73
194 | 031001007010 |  | 钢塑复合管 DN25 | 1.名称:车库冲洗给水管 2.材质、规格:钢塑复合管,DN25 3.连接形式:螺纹连接 5.管道配件:相应配件、管件、管卡等制作安装 6.含防火堵洞制作安装、支（吊）架制作安装、除锈、刷油 7.综合考虑:压力试验 |  | m | 12.20 | 76.33 |  | 931.23
本页小计 | [9 empty] | 13671.96
分部分项工程项目清单计价表
工程名称: |  | 给排水工程 |  |  | 标段: |  |  |  | 第58页, 共78页
序号 | 项目编码 |  | 项目名称 | 项目特征描述 |  | 计量单位 | 工程量 | 金额(元)
[8 empty] | 综合单价 |  | 合价
及吹、洗、管道消毒，刷漆 8.其他:未尽事项详见图纸、招标文件、工程量清单计价说明、国家相关规范等
195 | 031001007011 |  | 钢塑复合管 DN20 | 1.名称:车库冲洗给水管 2.材质、规格:钢塑复合管,DN20 3.连接形式:螺纹连接 5.管道配件:相应配件、管件、管卡等制作安装 6.含防火堵洞制作安装、支（吊）架制作安装、除锈、刷油 7.综合考虑:压力试验及吹、洗、管道消毒，刷漆 8.其他:未尽事项详见图纸、招标文件、工程量清单计价说明、国家相关规范等 |  | m | 310.96 | 62.14 |  | 19323.05
196 | 031001007012 |  | 钢塑复合管 DN15 | 1.名称:车库冲洗给水管 2.材质、规格:钢塑复合管,DN15 3.连接形式:螺纹连接 5.管道配件:相应配件、管件、管卡等制作安装 6.含防火堵洞制作安装、支（吊）架制作安装、除锈、刷油 7.综合考虑:压力试验及吹、洗、管道消毒，刷漆 |  | m | 729.20 | 59.28 |  | 43226.98
本页小计 | [9 empty] | 62550.03
分部分项工程项目清单计价表
工程名称: |  | 给排水工程 |  |  | 标段: |  |  |  | 第59页, 共78页
序号 | 项目编码 |  | 项目名称 | 项目特征描述 |  | 计量单位 | 工程量 | 金额(元)
[8 empty] | 综合单价 |  | 合价
8.其他:未尽事项详见图纸、招标文件、工程量清单计价说明、国家相关规范等
197 | 031002011018 |  | 水表组（含1个闸阀+1Y型过滤器+1光电直读远程水表+1可曲挠橡胶接头+1液位水位控制阀)DN100 | 1.名称:水表组（1闸阀+1Y型过滤器+1可取橡胶接头+1光电直读远程水表+1液位水位控制阀） 2.安装部位(室内外):室内 3.型号、规格:DN100 4.连接形式:法兰连接 5.附件配置:含1个DN100闸阀,1个DN100 Y型过滤器,1个DN100可取橡胶接头，1个DN100光电直读远程水表,1个液位水位控制阀) |  | 组 | 2 | 3997.99 |  | 7995.98
198 | 031002001056 |  | 截止阀 DN20 | 1.名称：截止阀 DN20 2.材质：全铜阀体 3.连接形式：螺纹连接 4.其余详见设计图纸及规范 |  | 个 | 5 | 42.93 |  | 214.65
199 | 031002001076 |  | 截止阀 DN32 | 1.名称：截止阀 DN32 2.材质：全铜阀体 3.连接形式：螺纹连接 4.其余详见设计图纸及规范 |  | 个 | 1 | 80.65 |  | 80.65
200 | 031002001053 |  | 截止阀 DN40 | 1.名称：截止阀 DN40 2.材质：全铜阀体 3.连接形式：螺纹连接 4.其余详见设计图纸及规范 |  | 个 | 2 | 124.43 |  | 248.86
201 | 031002001059 |  | 截止阀DN15 | 1.名称:截止阀 2.型号、规格:DN15 3.连接形式:螺纹连接 |  | 个 | 27 | 33.52 |  | 905.04
本页小计 | [9 empty] | 9445.18
分部分项工程项目清单计价表
工程名称: |  | 给排水工程 |  |  | 标段: |  |  |  | 第60页, 共78页
序号 | 项目编码 |  | 项目名称 | 项目特征描述 |  | 计量单位 | 工程量 | 金额(元)
[8 empty] | 综合单价 |  | 合价
202 | 031002001074 |  | 真空破坏器DN15 | 1.名称:真空破坏器 2.型号、规格:DN15 3.连接形式:螺纹连接 |  | 个 | 27 | 101.28 |  | 2734.56
203 | 031301003028 |  | 穿楼板套管（穿DN100管） | 1.类型：钢套管 2.规格：穿过套管的介质管道公称直径为DN100 3.包含套管的制作安装、填塞密封材料、堵洞 |  | 个 | 3 | 111.01 |  | 333.03
204 | 031301003029 |  | 穿楼板套管（穿DN150管） | 1.类型：钢套管 2.规格：穿过套管的介质管道公称直径为DN150 3.包含套管的制作安装、填塞密封材料、堵洞 |  | 个 | 3 | 185.46 |  | 556.38
205 | 031301003030 |  | 穿楼板套管（穿DN80管） | 1.类型：钢套管 2.规格：穿过套管的介质管道公称直径为DN80 3.包含套管的制作安装、填塞密封材料、堵洞 |  | 个 | 3 | 87.64 |  | 262.92
206 | 031301003031 |  | 穿楼板套管（穿DN65管） | 1.类型：钢套管 2.规格：穿过套管的介质管道公称直径为DN65 3.包含套管的制作安装、填塞密封材料、堵洞 |  | 个 | 1 | 63.29 |  | 63.29
207 | 031301003032 |  | 穿梁套管DN32(外径D3=114） | 1.类型：钢套管 2.规格：穿过套管的介质管道公称直径为DN32 3.包含套管的制作安装、填塞密封材料、堵洞 |  | 个 | 4 | 29.94 |  | 119.76
208 | 031301003033 |  | 穿梁套管DN100(外径D3=159） | 1.类型：钢套管 2.规格：穿过套管的介 |  | 个 | 3 | 111.01 |  | 333.03
本页小计 | [9 empty] | 4402.97
分部分项工程项目清单计价表
工程名称: |  | 给排水工程 |  |  | 标段: |  |  |  | 第61页, 共78页
序号 | 项目编码 |  | 项目名称 | 项目特征描述 |  | 计量单位 | 工程量 | 金额(元)
[8 empty] | 综合单价 |  | 合价
质管道公称直径为DN100 3.包含套管的制作安装、填塞密封材料、堵洞
209 | 031301003034 |  | 穿梁套管DN15(外径D3=114） | 1.类型：钢套管 2.规格：穿过套管的介质管道公称直径为DN15 3.包含套管的制作安装、填塞密封材料、堵洞 |  | 个 | 1 | 24.21 |  | 24.21
210 | 031301003035 |  | 穿梁套管DN150(外径D3=219） | 1.类型：钢套管 2.规格：穿过套管的介质管道公称直径为DN150 3.包含套管的制作安装、填塞密封材料、堵洞 |  | 个 | 4 | 185.46 |  | 741.84
211 | 031301003036 |  | 穿梁套管DN80(外径D3=140） | 1.类型：钢套管 2.规格：穿过套管的介质管道公称直径为DN80 3.包含套管的制作安装、填塞密封材料、堵洞 |  | 个 | 2 | 87.64 |  | 175.28
212 | 031301003037 |  | 刚性防水套管（穿管DN100） | 1.类型：刚性防水套管 2.规格：穿过套管的介质管道公称直径为DN100 3.包含套管的制作安装、填塞密封材料、堵洞 |  | 个 | 30 | 320.00 |  | 9600.00
213 | 031301003038 |  | 刚性防水套管（穿管DN150） | 1.类型：刚性防水套管 2.规格：穿过套管的介质管道公称直径为DN150 3.包含套管的制作安装、填塞密封材料、堵 |  | 个 | 15 | 382.16 |  | 5732.40
本页小计 | [9 empty] | 16273.73
分部分项工程项目清单计价表
工程名称: |  | 给排水工程 |  |  | 标段: |  |  |  | 第62页, 共78页
序号 | 项目编码 |  | 项目名称 | 项目特征描述 |  | 计量单位 | 工程量 | 金额(元)
[8 empty] | 综合单价 |  | 合价
洞
|  |  | 排水工程 | [6 empty] | 688056.54
214 | 030109001009 |  | 潜污泵¦扬程:20m,流量:Q=28m3/h,N:5.5KW | 1.名称:潜水污水泵 2.规格:Q=28m3/h,H=20m,N=5.5kW 3.材质:金属 4.减振装置形式、数量:含减振装置 5.地脚螺栓灌浆等 6.本体及配件安装、接线、接地、调试 |  | 台 | 74 | 4126.77 |  | 305380.98
215 | 030109001010 |  | 潜污泵¦扬程:20m,流量:Q=36m3/h,N:7.5KW | 1.名称:潜水污水泵 2.规格:Q=36m3/h,H=20m,N=5.5kW 3.材质:金属 4.减振装置形式、数量:含减振装置 5.地脚螺栓灌浆等 6.本体及配件安装、接线、接地、调试 |  | 台 | 12 | 4970.13 |  | 59641.56
216 | 031002001060 |  | 明杆闸阀1.0MPa DN150 | 1.类型:明杆闸阀1.0MPa DN150 2.连接形式:法兰连接 3.其余详见图纸及规范 |  | 个 | 9 | 1349.68 |  | 12147.12
217 | 031001002001 |  | 内涂塑镀锌钢管 DN80 | 1.安装部位:室内 2.介质:排水 3.材质、规格:内涂塑镀锌钢管，DN80 4.连接形式:丝扣连接 5.管道配件:相应配件、管件、管卡等制作安装 6.含防火堵洞制作安装、支（吊）架制作安装、除锈、刷油 7.综合考虑:灌水试验 8.其他:未尽事项详见 |  | m | 399.60 | 140.55 |  | 56163.78
本页小计 | [9 empty] | 433333.44
分部分项工程项目清单计价表
工程名称: |  | 给排水工程 |  |  | 标段: |  |  |  | 第63页, 共78页
序号 | 项目编码 |  | 项目名称 | 项目特征描述 |  | 计量单位 | 工程量 | 金额(元)
[8 empty] | 综合单价 |  | 合价
图纸、招标文件、工程量清单计价说明、国家相关规范等
218 | 031001007005 |  | 内涂塑镀锌钢管 DN100 | 1.安装部位:室内 2.介质:排水 3.材质、规格:内涂塑镀锌钢管，DN100 4.连接形式:法兰连接 5.管道配件:相应配件、管件、管卡等制作安装 6.含防火堵洞制作安装、支（吊）架制作安装、除锈、刷油 7.综合考虑:灌水试验 8.其他:未尽事项详见图纸、招标文件、工程量清单计价说明、国家相关规范等 |  | m | 531.85 | 174.71 |  | 92919.51
219 | 031001002002 |  | 内涂塑镀锌钢管 DN150 | 1.安装部位:室内 2.介质:排水 3.材质、规格:内涂塑镀锌钢管，DN150 4.连接形式:沟槽连接 5.管道配件:相应配件、管件、管卡等制作安装 6.含防火堵洞制作安装、支（吊）架制作安装、除锈、刷油 7.综合考虑:灌水试验 8.其他:未尽事项详见图纸、招标文件、工程量清单计价说明、国家相关规范等 |  | m | 94.35 | 237.86 |  | 22442.09
220 | 031001001013 |  | 球墨铸铁管 DN80 | 1.安装部位:室内 2.介质:排水 3.材质、规格:球墨铸 |  | m | 3.73 | 132.50 |  | 494.23
本页小计 | [9 empty] | 115855.83
分部分项工程项目清单计价表
工程名称: |  | 给排水工程 |  |  | 标段: |  |  |  | 第64页, 共78页
序号 | 项目编码 |  | 项目名称 | 项目特征描述 |  | 计量单位 | 工程量 | 金额(元)
[8 empty] | 综合单价 |  | 合价
铁管 DN80 4.连接形式:橡胶圈密封不锈钢卡箍连接 5.管道配件:相应配件、管件、管卡等制作安装 6.含防火堵洞制作安装、支（吊）架制作安装、除锈、刷油 7.综合考虑:灌水试验 8.其他:未尽事项详见图纸、招标文件、工程量清单计价说明、国家相关规范等
221 | 031001001012 |  | 球磨铸铁管 DN150 | 1.安装部位:室内 2.介质:排水 3.材质、规格:球磨铸铁管 DN150 4.连接形式:橡胶圈密封不锈钢卡箍连接 5.管道配件:相应配件、管件、管卡等制作安装 6.含防火堵洞制作安装、支（吊）架制作安装、除锈、刷油 7.综合考虑:灌水试验 8.其他:未尽事项详见图纸、招标文件、工程量清单计价说明、国家相关规范等 |  | m | 12.15 | 225.92 |  | 2744.93
222 | 031301003027 |  | 穿楼板套管（穿DN50管） | 1.类型：钢套管 2.规格：穿过套管的介质管道公称直径为DN50 3.包含套管的制作安装、填塞密封材料、堵洞 |  | 个 | 1 | 48.94 |  | 48.94
本页小计 | [9 empty] | 2793.87
分部分项工程项目清单计价表
工程名称: |  | 给排水工程 |  |  | 标段: |  |  |  | 第65页, 共78页
序号 | 项目编码 |  | 项目名称 | 项目特征描述 |  | 计量单位 | 工程量 | 金额(元)
[8 empty] | 综合单价 |  | 合价
223 | 031002001077 |  | 潜污泵排出-大流量地漏 D150 | 1.类型:大流量地漏 2.规格:DN150 3.其他:详见图纸及设计规范 |  | 个 | 4 | 164.31 |  | 657.24
224 | 031002001078 |  | 止回阀 DN80 | 1.类型:止回阀 DN80 2.材质:铜芯 3.连接方式：法兰连接 |  | 个 | 88 | 522.47 |  | 45977.36
225 | 031002008007 |  | 可曲挠橡胶接头 DN80 | 1.名称:可曲挠橡胶接头 2.规格:DN80 3.连接形式:法兰连接 |  | 个 | 88 | 317.23 |  | 27916.24
226 | 031002001061 |  | 闸阀 DN80 | 1.类型:闸阀 DN80 2.连接形式:法兰连接 3.材质：球磨铸铁阀体，S30408不锈钢阀杆 4.其余详见设计图纸及规范 |  | 个 | 88 | 699.12 |  | 61522.56
|  |  | 生活水泵房 | [6 empty] | 701983.78
227 | 031005012001 |  | 紫外线消毒器N=1.5kw | 1.类型:紫外线消毒器1.5kw 2.本体及配件安装、接线、接地、调试 |  | 台 | 2 | 4084.35 |  | 8168.70
228 | 031005016006 |  | 不锈钢拼装水箱4500*6000*2500 有效容积40.5m3 | 1.类型:拼装水箱 2.材质:316不锈钢， 3.容量:4500*6000*2500 有效容积40.5m3 4.其他:含本体及配件安装等 |  | 台 | 2 | 80731.48 |  | 161462.96
229 | 031005016007 |  | 不锈钢拼装水箱3000*5000*2500，有效容积22.5m3 | 1.类型:拼装水箱 2.材质:316不锈钢 3.容量:3000*5000*2500，有效容积22.5m3 4.其他:含本体及配件安装等 |  | 台 | 1 | 38414.81 |  | 38414.81
本页小计 | [9 empty] | 344119.87
分部分项工程项目清单计价表
工程名称: |  | 给排水工程 |  |  | 标段: |  |  |  | 第66页, 共78页
序号 | 项目编码 |  | 项目名称 | 项目特征描述 |  | 计量单位 | 工程量 | 金额(元)
[8 empty] | 综合单价 |  | 合价
230 | 031005014003 |  | 二次供水水箱智能补氯消毒设备 | 1.名称：二次供水水箱智能补氯消毒设备 2.规格：监测状态:10W、生产状态:100W、稀释投加状态:1200W 产量:20g/h 3.含余氯传感器、液位传感器、投加设备、稀释设备、中央智能控制器、数据处理系统、物联网远程管理系统、设备运行自监测系统、生产监控系统等设备及配管、配线的安装 4.其余详见设计图纸 |  | 台 | 1 | 230483.63 |  | 230483.63
231 | 030109001007 |  | 高区生活变频加压泵组¦ 扬程:85m,流量:Q=25L/s,N:15KW,（含两用一备主泵、辅泵、气压罐、控制柜等设备） | 1.名称:高区生活变频加压泵组（两用一备） 2.规格:单台流量25L/s,单台扬程85m,单台功率15KW 3.减震装置形式:配置减震装置 4.含控制箱柜、地脚螺栓灌浆等 5.本体及配件安装、接线、接地、调试 |  | 组 | 1 | 82680.00 |  | 82680.00
232 | 030109001008 |  | 低区生活变频加压泵组（两用一备）¦ 扬程:55m,流量:Q=20L/s,N:7.5KW,（含两用一备主泵、辅泵、气压罐、控制柜等设备） | 1.名称:低区生活变频加压泵组（两用一备） 2.规格:单台流量20L/s,单台扬程55m,单台功率7.5KW 3.减震装置形式:配置减震装置 4.含控制箱柜、地脚螺栓灌浆等 5.本体及配件安装、接线、接地、调试 |  | 组 | 1 | 55208.77 |  | 55208.77
本页小计 | [9 empty] | 368372.40
分部分项工程项目清单计价表
工程名称: |  | 给排水工程 |  |  | 标段: |  |  |  | 第67页, 共78页
序号 | 项目编码 |  | 项目名称 | 项目特征描述 |  | 计量单位 | 工程量 | 金额(元)
[8 empty] | 综合单价 |  | 合价
233 | 030807001003 |  | 消声止回阀 DN80 | 1.类型:消声止回阀 DN80 2.连接方式：法兰连接 |  | 个 | 3 | 539.96 |  | 1619.88
234 | 030807001004 |  | 消声止回阀 DN65 | 1.类型:消声止回阀 DN65 2.连接方式：法兰连接 |  | 个 | 3 | 441.56 |  | 1324.68
235 | 031002008005 |  | 可曲挠橡胶接头 DN100 | 1.名称:可曲挠橡胶接头 2.规格:DN100 3.连接形式:法兰连接 |  | 个 | 3 | 387.19 |  | 1161.57
236 | 031002008008 |  | 可曲挠橡胶接头 DN80 | 1.名称:可曲挠橡胶接头 2.规格:DN80 3.连接形式:法兰连接 |  | 个 | 6 | 317.23 |  | 1903.38
237 | 031002008006 |  | 可曲挠橡胶接头 DN65 | 1.名称:可曲挠橡胶接头 2.规格:DN65 3.连接形式:法兰连接 |  | 个 | 3 | 268.02 |  | 804.06
238 | 031002001065 |  | 闸阀 DN50 | 1.类型:闸阀 DN50 2.材质：全铜阀体 3.连接形式：螺纹连接 4.其余详见设计图纸及规范 |  | 个 | 4 | 263.56 |  | 1054.24
239 | 031002001054 |  | 闸阀 DN65 | 1.类型:闸阀 DN65 2.连接形式:法兰连接 3.材质：球磨铸铁阀体，S30408不锈钢阀杆 4.其余详见设计图纸及规范 |  | 个 | 3 | 540.71 |  | 1622.13
240 | 031002001046 |  | 闸阀 DN80 | 1.类型:闸阀 DN80 2.连接形式:法兰连接 3.材质：球磨铸铁阀体，S30408不锈钢阀杆 4.其余详见设计图纸及规范 |  | 个 | 6 | 699.12 |  | 4194.72
本页小计 | [9 empty] | 13684.66
分部分项工程项目清单计价表
工程名称: |  | 给排水工程 |  |  | 标段: |  |  |  | 第68页, 共78页
序号 | 项目编码 |  | 项目名称 | 项目特征描述 |  | 计量单位 | 工程量 | 金额(元)
[8 empty] | 综合单价 |  | 合价
241 | 031002001052 |  | 闸阀 DN100 | 1.类型:闸阀 DN100 2.连接形式:法兰连接 3.材质：球磨铸铁阀体，S30408不锈钢阀杆 4.其余详见设计图纸及规范 |  | 个 | 8 | 840.46 |  | 6723.68
242 | 031002001066 |  | 闸阀 DN150 | 1.类型:闸阀 DN150 2.连接形式:法兰连接 3.材质：球磨铸铁阀体，S30408不锈钢阀杆 4.其余详见设计图纸及规范 |  | 个 | 10 | 1349.68 |  | 13496.80
243 | 031002006005 |  | Y型过滤器DN32 | 1.类型:Y型过滤器DN32 2.其余详见设计图纸及规范 |  | 组 | 2 | 121.68 |  | 243.36
244 | 031002001067 |  | 止回阀DN32 | 1.类型:止回阀DN32 2.其余详见设计图纸及规范 |  | 个 | 2 | 154.40 |  | 308.80
245 | 031002001068 |  | 电动阀DN32 | 1.类型:电动阀DN32 2.其余详见设计图纸及规范 |  | 个 | 1 | 732.79 |  | 732.79
246 | 030807001014 |  | 截止阀 DN15 | 1.名称：截止阀 DN15 2.材质：全铜阀体 3.连接形式：螺纹连接 4.其余详见设计图纸及规范 |  | 个 | 1 | 33.52 |  | 33.52
247 | 031003014009 |  | 铜丝网100目(双层) | 1.类型:100目铜丝防虫网罩 2.材质:金属 3.规格:DN100 |  | 个 | 3 | 23.73 |  | 71.19
248 | 030601002003 |  | 压力表 | 1.名称:压力表 2.本体及附件安装 |  | 台 | 8 | 92.04 |  | 736.32
249 | 031002001049 |  | 浮球阀 DN15 | 1.规格:浮球阀 DN15 2.其他:详见设计图纸及规范 |  | 个 | 3 | 44.29 |  | 132.87
本页小计 | [9 empty] | 22479.33
分部分项工程项目清单计价表
工程名称: |  | 给排水工程 |  |  | 标段: |  |  |  | 第69页, 共78页
序号 | 项目编码 |  | 项目名称 | 项目特征描述 |  | 计量单位 | 工程量 | 金额(元)
[8 empty] | 综合单价 |  | 合价
250 | 031002010014 |  | 旋流防止器DN150 | 1.规格:旋流防止器 DN150 2.其他:详见设计图纸及规范 |  | 个 | 3 | 1548.05 |  | 4644.15
251 | 031002016001 |  | 活塞式气囊水锤吸纳器 DN80 | 1.规格:活塞式气囊水锤吸纳器 DN80 2.其他:详见设计图纸及规范 |  | 个 | 1 | 1278.67 |  | 1278.67
252 | 031002016001 |  | 活塞式气囊水锤吸纳器 DN100 | 1.规格:活塞式气囊水锤吸纳器 DN100 2.其他:详见设计图纸及规范 |  | 个 | 1 | 1661.77 |  | 1661.77
253 | 031001006049 |  | 食品级S31603不锈钢管DN32 | 1．安装部位：室内 2．材质/规格：食品级S31603不锈钢管DN32 3．连接形式：环压 5.管道配件:相应配件、管件、管卡等制作安装 6.含防火堵洞制作安装、支（吊）架制作安装、除锈、刷油 7.综合考虑:压力试验及吹、洗、管道消毒，刷漆 8.其他:未尽事项详见图纸、招标文件、工程量清单计价说明、国家相关规范等 |  | m | 80.18 | 79.04 |  | 6337.43
254 | 031001006051 |  | 食品级S31603不锈钢管DN15 | 1．安装部位：室内 2．材质/规格：食品级S31603不锈钢DN15 3．连接形式：环压 5.管道配件:相应配件、管件、管卡等制作安装 6.含防火堵洞制作安 |  | m | 61.33 | 48.50 |  | 2974.51
本页小计 | [9 empty] | 16896.53
分部分项工程项目清单计价表
工程名称: |  | 给排水工程 |  |  | 标段: |  |  |  | 第70页, 共78页
序号 | 项目编码 |  | 项目名称 | 项目特征描述 |  | 计量单位 | 工程量 | 金额(元)
[8 empty] | 综合单价 |  | 合价
装、支（吊）架制作安装、除锈、刷油 7.综合考虑:压力试验及吹、洗、管道消毒，刷漆 8.其他:未尽事项详见图纸、招标文件、工程量清单计价说明、国家相关规范等
255 | 031001006052 |  | 食品级S31603不锈钢管DN20 | 1．安装部位：室内 2．材质/规格：食品级S31603不锈钢管DN20 3．连接形式：环压 5.管道配件:相应配件、管件、管卡等制作安装 6.含防火堵洞制作安装、支（吊）架制作安装、除锈、刷油 7.综合考虑:压力试验及吹、洗、管道消毒，刷漆 8.其他:未尽事项详见图纸、招标文件、工程量清单计价说明、国家相关规范等 |  | m | 7.20 | 57.65 |  | 415.08
256 | 031001006064 |  | 食品级S31603不锈钢DN50 | 1．安装部位：室内 2．材质/规格：食品级S31603不锈钢管DN50 3．连接形式：沟槽连接 5.管道配件:相应配件、管件、管卡等制作安装 6.含防火堵洞制作安装、支（吊）架制作安装、除锈、刷油 7.综合考虑:压力试验 |  | m | 12.16 | 126.76 |  | 1541.40
本页小计 | [9 empty] | 1956.48
分部分项工程项目清单计价表
工程名称: |  | 给排水工程 |  |  | 标段: |  |  |  | 第71页, 共78页
序号 | 项目编码 |  | 项目名称 | 项目特征描述 |  | 计量单位 | 工程量 | 金额(元)
[8 empty] | 综合单价 |  | 合价
及吹、洗、管道消毒，刷漆 8.其他:未尽事项详见图纸、招标文件、工程量清单计价说明、国家相关规范等
257 | 031001006068 |  | 食品级S31603不锈钢DN65 | 1．安装部位：室内 2．材质/规格：食品级S31603不锈钢管DN65 3．连接形式：沟槽连接 5.管道配件:相应配件、管件、管卡等制作安装 6.含防火堵洞制作安装、支（吊）架制作安装、除锈、刷油 7.综合考虑:压力试验及吹、洗、管道消毒，刷漆 8.其他:未尽事项详见图纸、招标文件、工程量清单计价说明、国家相关规范等 |  | m | 18.43 | 213.44 |  | 3933.70
258 | 031001006067 |  | 食品级S31603不锈钢DN80 | 1．安装部位：室内 2．材质/规格：食品级S31603不锈钢管DN80 3．连接形式：沟槽连接 5.管道配件:相应配件、管件、管卡等制作安装 6.含防火堵洞制作安装、支（吊）架制作安装、除锈、刷油 7.综合考虑:压力试验及吹、洗、管道消毒，刷漆 |  | m | 43.58 | 243.92 |  | 10630.03
本页小计 | [9 empty] | 14563.73
分部分项工程项目清单计价表
工程名称: |  | 给排水工程 |  |  | 标段: |  |  |  | 第72页, 共78页
序号 | 项目编码 |  | 项目名称 | 项目特征描述 |  | 计量单位 | 工程量 | 金额(元)
[8 empty] | 综合单价 |  | 合价
8.其他:未尽事项详见图纸、招标文件、工程量清单计价说明、国家相关规范等
259 | 031001006065 |  | 食品级S31603不锈钢DN100 | 1．安装部位：室内 2．材质/规格：食品级S31603不锈钢管DN100 3．连接形式：沟槽连接 5.管道配件:相应配件、管件、管卡等制作安装 6.含防火堵洞制作安装、支（吊）架制作安装、除锈、刷油 7.综合考虑:压力试验及吹、洗、管道消毒，刷漆 8.其他:未尽事项详见图纸、招标文件、工程量清单计价说明、国家相关规范等 |  | m | 94.03 | 279.00 |  | 26234.37
260 | 031001006066 |  | 食品级S31603不锈钢DN150 | 1．安装部位：室内 2．材质/规格：食品级S31603不锈钢管DN150 3．连接形式：沟槽连接 5.管道配件:相应配件、管件、管卡等制作安装 6.含防火堵洞制作安装、支（吊）架制作安装、除锈、刷油 7.综合考虑:压力试验及吹、洗、管道消毒，刷漆 8.其他:未尽事项详见图纸、招标文件、工程 |  | m | 19.22 | 479.68 |  | 9219.45
本页小计 | [9 empty] | 35453.82
分部分项工程项目清单计价表
工程名称: |  | 给排水工程 |  |  | 标段: |  |  |  | 第73页, 共78页
序号 | 项目编码 |  | 项目名称 | 项目特征描述 |  | 计量单位 | 工程量 | 金额(元)
[8 empty] | 综合单价 |  | 合价
量清单计价说明、国家相关规范等
261 | 031001001015 |  | 柔性机制排水铸铁管 DN100 | 1.安装部位:室内 2.介质:排水 3.材质、规格:柔性机制排水铸铁管DN100 4.连接形式:橡胶圈密封不锈钢卡箍连接 5.管道配件:相应配件、管件、管卡等制作安装 6.含防火堵洞制作安装、支（吊）架制作安装、除锈、刷油 7.综合考虑:灌水试验 8.其他:未尽事项详见图纸、招标文件、工程量清单计价说明、国家相关规范等 |  | m | 8.93 | 203.41 |  | 1816.45
262 | 030601001002 |  | UG-1玻璃管液位计2.05m | 1.名称:UG-1玻璃管液位计2.05m 2.本体及附件安装 |  | 支 | 3.000 | 370.31 |  | 1110.93
263 | 031301003039 |  | 刚性防水套管（穿DN100管） | 1.类型：刚性防水套管 2.规格：穿过套管的介质管道公称直径为DN100 3.包含套管的制作安装、填塞密封材料、堵洞 |  | 个 | 12 | 320.00 |  | 3840.00
264 | 031002011019 |  | 水表组（含1个闸阀+1Y型过滤器+1光电直读远程水表+1可曲挠橡胶接头)DN100 | 1.名称:水表组（1闸阀+1Y型过滤器+1可取橡胶接头+1水表） 2.安装部位(室内外):室内 3.型号、规格:DN100 4.连接形式:法兰连接 5.附件配置:含1个DN100闸阀,1个DN100 |  | 组 | 3 | 3320.89 |  | 9962.67
本页小计 | [9 empty] | 16730.05
分部分项工程项目清单计价表
工程名称: |  | 给排水工程 |  |  | 标段: |  |  |  | 第74页, 共78页
序号 | 项目编码 |  | 项目名称 | 项目特征描述 |  | 计量单位 | 工程量 | 金额(元)
[8 empty] | 综合单价 |  | 合价
Y型过滤器,1个DN100可取橡胶接头，1个DN100光电直读远程水表)
265 | 031002001069 |  | 液动水位控制阀 DN100 | 1.规格:液动水位控制阀 DN100 2.其他:详见设计图纸及规范 |  | 个 | 3 | 1174.16 |  | 3522.48
266 | 031002007007 |  | 真空破坏器 DN20 | 1.类型:真空破坏器 DN20 2.材质:其余详见设计图纸及规范 |  | 个 | 3 | 92.61 |  | 277.83
|  |  | 制氧机房、门卫室 | [6 empty] | 5926.33
267 | 031001006048 |  | PP-R覆塑316不锈钢管 DN20 | 1．安装部位：室内 3．材质/规格：PP-R覆塑316不锈钢管 DN20 4．连接形式：螺纹连接 5.管道配件:相应配件、管件、管卡等制作安装 6.含防火堵洞制作安装、支（吊）架制作安装、除锈、刷油 7.综合考虑:压力试验及吹、洗、管道消毒，刷漆 8.其他:未尽事项详见图纸、招标文件、工程量清单计价说明、国家相关规范等 |  | m | 4.86 | 66.50 |  | 323.19
268 | 031001001016 |  | 柔性机制排水铸铁管 DN50 | 1.安装部位:室内 2.介质:排水 3.材质、规格:柔性机制排水铸铁管DN50 4.连接形式:橡胶圈密封不锈钢卡箍连接 5.管道配件:相应配 |  | m | 3.11 | 104.76 |  | 325.80
本页小计 | [9 empty] | 4449.30
分部分项工程项目清单计价表
工程名称: |  | 给排水工程 |  |  | 标段: |  |  |  | 第75页, 共78页
序号 | 项目编码 |  | 项目名称 | 项目特征描述 |  | 计量单位 | 工程量 | 金额(元)
[8 empty] | 综合单价 |  | 合价
件、管件、管卡等制作安装 6.含防火堵洞制作安装、支（吊）架制作安装、除锈、刷油 7.综合考虑:灌水试验 8.其他:未尽事项详见图纸、招标文件、工程量清单计价说明、国家相关规范等
269 | 031001008004 |  | 氯化聚氯乙烯(PVC-UH)排水管 DN100 | 1.安装部位:室内 2.介质:排水 3.材质、规格:氯化聚氯乙烯(PVC-UH)排水管,DN100 4.连接形式:溶剂粘接 5.管道配件:相应配件、管件、管卡等制作安装 6.含防火堵洞制作安装、支（吊）架制作安装、除锈、刷油 7.综合考虑:灌水试验 8.其他:未尽事项详见图纸、招标文件、工程量清单计价说明、国家相关规范等 |  | m | 12.88 | 53.49 |  | 688.95
270 | 031001008005 |  | 氯化聚氯乙烯(PVC-UH)排水管 DN75 | 1.安装部位:室内 2.介质:排水 3.材质、规格:氯化聚氯乙烯(PVC-UH)排水管,DN75 4.连接形式:溶剂粘接 5.管道配件:相应配件、管件、管卡等制作安装 6.含防火堵洞制作安装、支（吊）架制作安 |  | m | 14.48 | 41.58 |  | 602.08
本页小计 | [9 empty] | 1291.03
分部分项工程项目清单计价表
工程名称: |  | 给排水工程 |  |  | 标段: |  |  |  | 第76页, 共78页
序号 | 项目编码 |  | 项目名称 | 项目特征描述 |  | 计量单位 | 工程量 | 金额(元)
[8 empty] | 综合单价 |  | 合价
装、除锈、刷油 7.综合考虑:灌水试验 8.其他:未尽事项详见图纸、招标文件、工程量清单计价说明、国家相关规范等
271 | 031002001043 |  | 截止阀 DN20 | 1.名称：截止阀 DN20 2.材质：全铜阀体 3.连接形式：螺纹连接 4.其余详见设计图纸及规范 |  | 个 | 2 | 41.81 |  | 83.62
272 | 031003014005 |  | 侧排式雨水斗 DN100 | 1.类型:侧排式雨水斗 2.规格:DN100 3.其他:详见图纸及设计规范 |  | 个 | 2 | 72.12 |  | 144.24
273 | 031003014006 |  | 侧排式雨水斗 DN75 | 1.类型:侧排式雨水斗 2.规格:DN75 3.其他:详见图纸及设计规范 |  | 个 | 2 | 70.64 |  | 141.28
274 | 031003014007 |  | 溢流口Φ100 | 1.类型:溢流口 2.规格:Φ100 3.其他:详见图纸及设计规范 |  | 个 | 2 | 79.40 |  | 158.80
275 | 031003014008 |  | 地面清扫口 DN100 | 1.类型:地面清扫口 2.规格:DN100 3.其他:详见图纸及设计规范 |  | 个 | 1 | 22.67 |  | 22.67
276 | 031002001044 |  | 自动排气阀（含截止阀）DN20 | 1.名称：自动排气阀（含截止阀）DN20 2.其余详见设计图纸及规范 |  | 个 | 2 | 119.80 |  | 239.60
277 | 030910002001 |  | 灭火器箱 | 1.安装方式:灭火器箱 2.型号、规格:含2具灭火器MF/ABC5 |  | 个 | 3 | 209.79 |  | 629.37
278 | 031002007004 |  | 真空破坏器 DN20 | 1.类型:真空破坏器 DN20 |  | 个 | 2 | 91.49 |  | 182.98
本页小计 | [9 empty] | 1602.56
分部分项工程项目清单计价表
工程名称: |  | 给排水工程 |  |  | 标段: |  |  |  | 第77页, 共78页
序号 | 项目编码 |  | 项目名称 | 项目特征描述 |  | 计量单位 | 工程量 | 金额(元)
[8 empty] | 综合单价 |  | 合价
2.材质:其余详见设计图纸及规范
279 | 031006004005 |  | 容积式电热水器 3kw | 1.类型:容积式电热水器 2.参数:3kw 3.其他:详见图纸及设计规范 |  | 台 | 1 | 960.32 |  | 960.32
280 | 031002011010 |  | 光电直读远程水表 DN20 | 1.类型:光电直读远程水表 2.规格:DN20 3.其余:详见图纸及规范 |  | 组 | 2 | 212.09 |  | 424.18
281 | 031003003006 |  | 洗手盆 | 1.材质:陶瓷 2.规格、类型:洗手盆 3.附件名称、数量:配红外感应、常温出水、混合冷热龙头、带溢水孔、面盆排水器、防臭伸缩下水管、角阀、管件等附件 4.其余应符合《节水型生活用水器具》(CJ/T 164-2014)、《节水型卫生洁具》(GB/T 31436-2015)及《节水型产品通用技术条件》GB/T 18870中相关标准的要求 |  | 组 | 1 | 504.22 |  | 504.22
282 | 031003006003 |  | 蹲便器 | 1.材质:陶瓷 2.规格、类型:蹲便器 3.附件名称、数量:含液压脚踏阀及配件、冲洗软管、存水弯、角阀、管件等附件 4.其余应符合《节水型生活用水器具》(CJ/T 164-2014)、《节水型卫生洁具》(GB/T |  | 组 | 1 | 495.03 |  | 495.03
本页小计 | [9 empty] | 2383.75
分部分项工程项目清单计价表
工程名称: |  | 给排水工程 |  |  | 标段: |  |  |  | 第78页, 共78页
序号 | 项目编码 |  | 项目名称 | 项目特征描述 |  | 计量单位 | 工程量 | 金额(元)
[8 empty] | 综合单价 |  | 合价
31436-2015)及《节水型产品通用技术条件》GB/T 18870中相关标准的要求
本页小计
合 计 | [9 empty] | 10831410.17

## 分部分项工程项目清单综合单价分析表(简表)
分部分项工程项目清单综合单价分析表(简表)
工程名称: |  | 给排水工程 |  |  |  | 标段: |  |  |  | 第1页, 共95页
序号 | 项目编码 |  | 项目名称 | 项目特征描述 | 计量单位 | 综合单价组成明细(元)
[6 empty] | 人工费 | 材料费 | 施工机具 使用费 | 管理费 | 利润 | 综合单价
热水工程
1 | 031005006001 |  | 直热式热泵主机84kw | 1.名称:直热式热泵主机84kw 2.设备参数：热泵制热量84kW,额定功率18.26kw,最大输入功率27.6kw,运行噪音:66dB，防水等级:IPX5，搭载最新IoT物联网平台,可以实现远程监控,故障报警,主动服务等 3.安装方式:落地安装 4.减震装置形式:配置减震装置 5.含控制箱柜、地脚螺栓灌浆等 6.本体及配件安装、接线、接地、调试 | 台 | 1378.03 | 70258.80 | 353.48 | 479.98 | 346.31 | 72816.60
2 | 031005006002 |  | 直热式热泵主机42kw | 1.名称:直热式热泵主机42kw 2.设备参数：热泵制热量42kW,额定功率9.13kw,最大输入功率13.7kw,运行噪音:59.5dB，防水等级:IPX5，搭载最新IoT物联网平台,可以实现远程监控,故障报警,主动服务等 3.安装方式:落地安装 4.减震装置形式:配置减震装置 5.含控制箱柜、地脚螺栓灌浆等 6.本体及配件安装、接线、接地、调 | 台 | 1378.03 | 39086.23 | 353.48 | 479.98 | 346.31 | 41644.03
分部分项工程项目清单综合单价分析表(简表)
工程名称: |  | 给排水工程 |  |  |  | 标段: |  |  |  | 第2页, 共95页
序号 | 项目编码 |  | 项目名称 | 项目特征描述 | 计量单位 | 综合单价组成明细(元)
[6 empty] | 人工费 | 材料费 | 施工机具 使用费 | 管理费 | 利润 | 综合单价
试
3 | 031005004002 |  | 容积式换热罐8000L,运行重量11T | 1.型号:容积式换热罐8000L 2.规格:运行重量11T 3.其他:含本体及配件安装等 | 台 | 1118.17 | 65906.02 | 925.75 | 566.57 | 408.78 | 68925.29
4 | 031005004001 |  | 膨胀罐3000L,运行重量4.5T | 1.型号:膨胀罐3000L 2.规格:运行重量4.5T 3.其他:含本体及配件安装等 | 台 | 998.38 | 17321.48 | 729.89 | 479.08 | 345.65 | 19874.48
5 | 031006004001 |  | 膨胀罐1000L,运行重量1.5T | 1.型号:膨胀罐1000L 2.规格:运行重量1.5T 3.其他:含本体及配件安装等 | 台 | 891.41 | 9278.76 | 565.74 | 403.92 | 291.43 | 11431.26
6 | 031005016001 |  | 承压储热水箱16T | 1.类型:承压储热水箱16T 2.规格、材质:φ2000×L5530，不锈钢材质,额定工作压力等级:1.0MPa 3.其他:含本体及配件安装等 | 台 | 1238.22 | 117135.54 | 1055.34 | 915.59 | 458.71 | 120803.40
7 | 031005016002 |  | 承压储热水箱8T | 1.类型:承压储热水箱8T 2.规格、材质:φ1600×L4365，不锈钢材质,额定工作压力等级:0.6MPa 3.其他:含本体及配件安装等 | 台 | 908.85 | 65515.14 | 1003.82 | 763.54 | 382.53 | 68573.88
分部分项工程项目清单综合单价分析表(简表)
工程名称: |  | 给排水工程 |  |  |  | 标段: |  |  |  | 第3页, 共95页
序号 | 项目编码 |  | 项目名称 | 项目特征描述 | 计量单位 | 综合单价组成明细(元)
[6 empty] | 人工费 | 材料费 | 施工机具 使用费 | 管理费 | 利润 | 综合单价
8 | 031005016003 |  | 辅助电热水箱 24kw | 1.类型:辅助电热水箱24kw 2.规格:φ712×848×1712，水箱容积:455L,防水等级:IPX4 3.其他:含本体、温度传感器及配件安装等 | 台 | 908.85 | 14785.06 | 1003.82 | 763.54 | 382.53 | 17843.80
9 | 031005016004 |  | 辅助电热水箱 36kw | 1.类型:辅助电热水箱36kw 2.规格:φ712×848×1712，水箱容积:455L,防水等级:IPX4 3.其他:含本体、温度传感器及配件安装等 | 台 | 908.85 | 21208.36 | 1003.82 | 763.54 | 382.53 | 24267.10
10 | 030211003004 |  | 热泵循环泵Q=16T/h,H=20m.N=3.0kW | 1.名称:热泵循环泵 2.规格:单台流量16T/h,单台扬程20m,单台功率3.0KW 3.减震装置形式:配置减震装置 4.含控制箱柜安装、主材费、地脚螺栓灌浆等 5.本体及配件安装、接线、接地、调试 | 台 | 688.68 | 2542.29 | 70.39 | 295.02 | 151.82 | 3748.19
11 | 030211003008 |  | 热泵循环泵Q=12T/h,H=20m.N=2.2kW | 1.名称:热泵循环泵 2.规格:单台流量12T/h,单台扬程20m,单台功率2.2KW 3.减震装置形式:配置减震装置 4.含控制箱柜安装、主材费、地脚螺 | 台 | 688.68 | 2520.16 | 70.39 | 295.02 | 151.82 | 3726.06
分部分项工程项目清单综合单价分析表(简表)
工程名称: |  | 给排水工程 |  |  |  | 标段: |  |  |  | 第4页, 共95页
序号 | 项目编码 |  | 项目名称 | 项目特征描述 | 计量单位 | 综合单价组成明细(元)
[6 empty] | 人工费 | 材料费 | 施工机具 使用费 | 管理费 | 利润 | 综合单价
栓灌浆等 5.本体及配件安装、接线、接地、调试
12 | 030211003007 |  | 热回收循环泵Q=80T/h,H=20m.N=11kW | 1.名称:热回收循环泵 2.规格:单台流量80T/h,单台扬程20m,单台功率11KW 3.减震装置形式:配置减震装置 4.含控制箱柜安装、主材费、地脚螺栓灌浆等 5.本体及配件安装、接线、接地、调试 | 台 | 688.68 | 10617.51 | 70.39 | 295.02 | 151.82 | 11823.41
13 | 030211003005 |  | 热水回水泵 Q=5T/h,H=20m.N=0.75kW | 1.名称:热水回水泵 2.规格:单台流量5T/h,单台扬程20m,单台功率0.75KW 3.减震装置形式:配置减震装置 4.含控制箱柜安装、主材费、地脚螺栓灌浆等 5.本体及配件安装、接线、接地、调试 | 台 | 688.68 | 1944.94 | 70.39 | 295.02 | 151.82 | 3150.84
14 | 030211003006 |  | 热水回水泵 Q=20T/h,H=20m.N=3.0W | 1.名称:热水回水泵 2.规格:单台流量20T/h,单台扬程20m,单台功率3.0KW 3.减震装置形式:配置减震装置 | 台 | 688.68 | 2520.16 | 70.39 | 295.02 | 151.82 | 3726.06
分部分项工程项目清单综合单价分析表(简表)
工程名称: |  | 给排水工程 |  |  |  | 标段: |  |  |  | 第5页, 共95页
序号 | 项目编码 |  | 项目名称 | 项目特征描述 | 计量单位 | 综合单价组成明细(元)
[6 empty] | 人工费 | 材料费 | 施工机具 使用费 | 管理费 | 利润 | 综合单价
4.含控制箱柜安装、主材费、地脚螺栓灌浆等 5.本体及配件安装、接线、接地、调试
15 | 031005014001 |  | 银离子消毒装置 35m3 | 1.类型:银离子消毒器 2.型号、容量:处理容量35m3 700*500*200 3.本体及配件安装、接线、接地、调试 | 台 | 61.05 | 6327.89 |  | 16.92 | 12.21 | 6418.07
16 | 031005014002 |  | 银离子消毒装置 65m3 | 1.类型:银离子消毒器 2.型号、容量:处理容量65m3 3.本体及配件安装、接线、接地、调试 | 台 | 61.05 | 7501.94 |  | 16.92 | 12.21 | 7592.12
17 | 031002006001 |  | Y型过滤器 DN65 | 1.类型:Y型过滤器 2.规格、压力等级:DN65 3.连接方式：法兰连接 4.含绝热、保温 | 组 | 112.10 | 258.87 | 23.37 | 35.08 | 27.10 | 456.52
18 | 031002006002 |  | Y型过滤器 DN100 | 1.类型:Y型过滤器 2.规格、压力等级:DN100 3.连接方式：法兰连接 4.含绝热、保温 | 组 | 142.57 | 630.46 | 27.46 | 44.66 | 34.01 | 879.16
分部分项工程项目清单综合单价分析表(简表)
工程名称: |  | 给排水工程 |  |  |  | 标段: |  |  |  | 第6页, 共95页
序号 | 项目编码 |  | 项目名称 | 项目特征描述 | 计量单位 | 综合单价组成明细(元)
[6 empty] | 人工费 | 材料费 | 施工机具 使用费 | 管理费 | 利润 | 综合单价
19 | 031001006037 |  | PP-R覆塑316不锈钢管 DN15 | 1．安装部位：室内 2．材质/规格：PP-R覆塑316不锈钢管 DN15 3．连接形式：内层采用O型橡胶圈连接，外层采用热熔承插连接 4.保温材料：难燃类B1级泡沫橡塑制品，保温厚度20mm，外包铝合金薄板 5.管道配件:相应配件、管件、管卡等制作安装 6.含防火堵洞制作安装、支（吊）架制作安装、除锈、刷油 7.综合考虑:压力试验及吹、洗、管道消毒，刷漆 8.其他:未尽事项详见图纸、招标文件、工程量清单计价说明、国家相关规范等 | m | 21.63 | 28.28 | 2.16 | 6.43 | 4.76 | 63.26
20 | 031001006038 |  | PP-R覆塑316不锈钢管 DN20 | 1．安装部位：室内 2．材质/规格：PP-R覆塑316不锈钢管 DN20 3．连接形式：内层采用O型橡胶圈连接，外层采用热熔承插连接 4.保温材料：难燃类B1级泡沫橡塑 | m | 22.71 | 39.71 | 2.19 | 6.72 | 4.98 | 76.31
分部分项工程项目清单综合单价分析表(简表)
工程名称: |  | 给排水工程 |  |  |  | 标段: |  |  |  | 第7页, 共95页
序号 | 项目编码 |  | 项目名称 | 项目特征描述 | 计量单位 | 综合单价组成明细(元)
[6 empty] | 人工费 | 材料费 | 施工机具 使用费 | 管理费 | 利润 | 综合单价
制品，保温厚度20mm，外包铝合金薄板 5.管道配件:相应配件、管件、管卡等制作安装 6.含防火堵洞制作安装、支（吊）架制作安装、除锈、刷油 7.综合考虑:压力试验及吹、洗、管道消毒，刷漆 8.其他:未尽事项详见图纸、招标文件、工程量清单计价说明、国家相关规范等
21 | 031001006039 |  | PP-R覆塑316不锈钢管 DN25 | 1．安装部位：室内 2．材质/规格：PP-R覆塑316不锈钢管 DN25 3．连接形式：内层采用O型橡胶圈连接，外层采用热熔承插连接 4.保温材料：难燃类B1级泡沫橡塑制品，保温厚度30mm，外包铝合金薄板 5.管道配件:相应配件、管件、管卡等制作安装 6.含防火堵洞制作安装、支（吊）架制作安装、除锈、刷油 | m | 26.03 | 49.24 | 2.60 | 7.63 | 5.72 | 91.26
分部分项工程项目清单综合单价分析表(简表)
工程名称: |  | 给排水工程 |  |  |  | 标段: |  |  |  | 第8页, 共95页
序号 | 项目编码 |  | 项目名称 | 项目特征描述 | 计量单位 | 综合单价组成明细(元)
[6 empty] | 人工费 | 材料费 | 施工机具 使用费 | 管理费 | 利润 | 综合单价
7.综合考虑:压力试验及吹、洗、管道消毒，刷漆 8.其他:未尽事项详见图纸、招标文件、工程量清单计价说明、国家相关规范等
22 | 031001006060 |  | PP-R覆塑316不锈钢管 DN32 | 1．安装部位：室内 2．材质/规格：PP-R覆塑316不锈钢管 DN32 3．连接形式：内层采用O型橡胶圈连接，外层采用热熔承插连接 4.保温材料：难燃类B1级泡沫橡塑制品，保温厚度30mm，外包铝合金薄板 5.管道配件:相应配件、管件、管卡等制作安装 6.含防火堵洞制作安装、支（吊）架制作安装、除锈、刷油 7.综合考虑:压力试验及吹、洗、管道消毒，刷漆 8.其他:未尽事项详见图纸、招标文件、工程量清单计价说明、国家相关规范等 | m | 29.89 | 63.96 | 2.85 | 8.73 | 6.55 | 111.99
分部分项工程项目清单综合单价分析表(简表)
工程名称: |  | 给排水工程 |  |  |  | 标段: |  |  |  | 第9页, 共95页
序号 | 项目编码 |  | 项目名称 | 项目特征描述 | 计量单位 | 综合单价组成明细(元)
[6 empty] | 人工费 | 材料费 | 施工机具 使用费 | 管理费 | 利润 | 综合单价
23 | 031001006040 |  | PP-R覆塑316不锈钢管 DN40 | 1．安装部位：室内 2．材质/规格：PP-R覆塑316不锈钢管 DN40 3．连接形式：内层采用O型橡胶圈连接，外层采用热熔承插连接 4.保温材料：难燃类B1级泡沫橡塑制品，保温厚度30mm，外包铝合金薄板 5.管道配件:相应配件、管件、管卡等制作安装 6.含防火堵洞制作安装、支（吊）架制作安装、除锈、刷油 7.综合考虑:压力试验及吹、洗、管道消毒，刷漆 8.其他:未尽事项详见图纸、招标文件、工程量清单计价说明、国家相关规范等 | m | 32.88 | 76.38 | 2.80 | 9.50 | 7.14 | 128.70
24 | 031001006041 |  | PP-R覆塑316不锈钢管 DN50 | 1．安装部位：室内 2．材质/规格：PP-R覆塑316不锈钢管 DN50 3．连接形式：内层采用O型橡胶圈连接，外层采用热熔承插连接 4.保温材料：难燃类B1级泡沫橡塑 | m | 37.08 | 102.95 | 3.17 | 10.69 | 8.05 | 161.94
分部分项工程项目清单综合单价分析表(简表)
工程名称: |  | 给排水工程 |  |  |  | 标段: |  |  |  | 第10页, 共95页
序号 | 项目编码 |  | 项目名称 | 项目特征描述 | 计量单位 | 综合单价组成明细(元)
[6 empty] | 人工费 | 材料费 | 施工机具 使用费 | 管理费 | 利润 | 综合单价
制品，保温厚度30mm，外包铝合金薄板 5.管道配件:相应配件、管件、管卡等制作安装 6.含防火堵洞制作安装、支（吊）架制作安装、除锈、刷油 7.综合考虑:压力试验及吹、洗、管道消毒，刷漆 8.其他:未尽事项详见图纸、招标文件、工程量清单计价说明、国家相关规范等
25 | 031001006042 |  | PP-R覆塑316不锈钢管 DN65 | 1．安装部位：室内 2．材质/规格：PP-R覆塑316不锈钢管 DN65 3．连接形式：内层采用O型橡胶圈连接，外层采用热熔承插连接 4.保温材料：难燃类B1级泡沫橡塑制品，保温厚度40mm，外包铝合金薄板 5.管道配件:相应配件、管件、管卡等制作安装 6.含防火堵洞制作安装、支（吊）架制作安装、除锈、刷油 | m | 39.32 | 207.33 | 3.41 | 11.26 | 8.54 | 269.86
分部分项工程项目清单综合单价分析表(简表)
工程名称: |  | 给排水工程 |  |  |  | 标段: |  |  |  | 第11页, 共95页
序号 | 项目编码 |  | 项目名称 | 项目特征描述 | 计量单位 | 综合单价组成明细(元)
[6 empty] | 人工费 | 材料费 | 施工机具 使用费 | 管理费 | 利润 | 综合单价
7.综合考虑:压力试验及吹、洗、管道消毒，刷漆 8.其他:未尽事项详见图纸、招标文件、工程量清单计价说明、国家相关规范等
26 | 031001006043 |  | PP-R覆塑316不锈钢管 DN80 | 1．安装部位：室内 2．材质/规格：PP-R覆塑316不锈钢管 DN80 3．连接形式：内层采用O型橡胶圈连接，外层采用热熔承插连接 4.保温材料：难燃类B1级泡沫橡塑制品，保温厚度40mm，外包铝合金薄板 5.管道配件:相应配件、管件、管卡等制作安装 6.含防火堵洞制作安装、支（吊）架制作安装、除锈、刷油 7.综合考虑:压力试验及吹、洗、管道消毒，刷漆 8.其他:未尽事项详见图纸、招标文件、工程量清单计价说明、国家相关规范等 | m | 43.29 | 230.37 | 3.60 | 12.32 | 9.38 | 298.94
分部分项工程项目清单综合单价分析表(简表)
工程名称: |  | 给排水工程 |  |  |  | 标段: |  |  |  | 第12页, 共95页
序号 | 项目编码 |  | 项目名称 | 项目特征描述 | 计量单位 | 综合单价组成明细(元)
[6 empty] | 人工费 | 材料费 | 施工机具 使用费 | 管理费 | 利润 | 综合单价
27 | 031001006044 |  | PP-R覆塑316不锈钢管 DN100 | 1．安装部位：室内 2．材质/规格：PP-R覆塑316不锈钢管 DN100 3．连接形式：内层采用O型橡胶圈连接，外层采用热熔承插连接 4.保温材料：难燃类B1级泡沫橡塑制品，保温厚度40mm，外包铝合金薄板 5.管道配件:相应配件、管件、管卡等制作安装 6.含防火堵洞制作安装、支（吊）架制作安装、除锈、刷油 7.综合考虑:压力试验及吹、洗、管道消毒，刷漆 8.其他:未尽事项详见图纸、招标文件、工程量清单计价说明、国家相关规范等 | m | 47.14 | 258.51 | 4.03 | 13.37 | 10.23 | 333.29
28 | 031001006045 |  | 食品级316薄壁不锈钢管 DN125 | 1．安装部位：室内 2．材质/规格：食品级316薄壁不锈钢管 DN125 3．连接形式：沟槽连接 4.保温材料：难燃类B1级泡沫橡塑制品，保温厚度50mm，外包铝合金 | m | 58.90 | 331.72 | 10.10 | 18.14 | 13.80 | 432.28
分部分项工程项目清单综合单价分析表(简表)
工程名称: |  | 给排水工程 |  |  |  | 标段: |  |  |  | 第13页, 共95页
序号 | 项目编码 |  | 项目名称 | 项目特征描述 | 计量单位 | 综合单价组成明细(元)
[6 empty] | 人工费 | 材料费 | 施工机具 使用费 | 管理费 | 利润 | 综合单价
薄板 5.管道配件:相应配件、管件、管卡等制作安装 6.含防火堵洞制作安装、支（吊）架制作安装、除锈、刷油 7.综合考虑:压力试验及吹、洗、管道消毒，刷漆 8.其他:未尽事项详见图纸、招标文件、工程量清单计价说明、国家相关规范等
29 | 031001006046 |  | 食品级316薄壁不锈钢管 DN150 | 1．安装部位：室内 2．材质/规格：食品级316薄壁不锈钢管 DN150 3．连接形式：沟槽连接 4.保温材料：难燃类B1级泡沫橡塑制品，保温厚度50mm，外包铝合金薄板 5.管道配件:相应配件、管件、管卡等制作安装 6.含防火堵洞制作安装、支（吊）架制作安装、除锈、刷油 7.综合考虑:压力试验及吹、洗、管道消毒，刷漆 | m | 62.97 | 460.78 | 11.83 | 19.64 | 14.96 | 570.11
分部分项工程项目清单综合单价分析表(简表)
工程名称: |  | 给排水工程 |  |  |  | 标段: |  |  |  | 第14页, 共95页
序号 | 项目编码 |  | 项目名称 | 项目特征描述 | 计量单位 | 综合单价组成明细(元)
[6 empty] | 人工费 | 材料费 | 施工机具 使用费 | 管理费 | 利润 | 综合单价
8.其他:未尽事项详见图纸、招标文件、工程量清单计价说明、国家相关规范等
30 | 031001006047 |  | 食品级316薄壁不锈钢管 DN200 | 1．安装部位：室内 2．材质/规格：食品级316薄壁不锈钢管 DN200 3．连接形式：沟槽连接 4.保温材料：难燃类B1级泡沫橡塑制品，保温厚度50mm，外包铝合金薄板 5.管道配件:相应配件、管件、管卡等制作安装 6.含防火堵洞制作安装、支（吊）架制作安装、除锈、刷油 7.综合考虑:压力试验及吹、洗、管道消毒，刷漆 8.其他:未尽事项详见图纸、招标文件、工程量清单计价说明、国家相关规范等 | m | 75.50 | 738.96 | 14.26 | 23.46 | 17.95 | 870.14
31 | 031002001027 |  | 截止阀 DN15 | 1.名称：截止阀 DN15 2.材质：全铜阀体 3.连接形式：螺纹连接 4.含本体绝热、保温 | 个 | 8.97 | 19.31 | 0.40 | 2.60 | 1.87 | 33.15
分部分项工程项目清单综合单价分析表(简表)
工程名称: |  | 给排水工程 |  |  |  | 标段: |  |  |  | 第15页, 共95页
序号 | 项目编码 |  | 项目名称 | 项目特征描述 | 计量单位 | 综合单价组成明细(元)
[6 empty] | 人工费 | 材料费 | 施工机具 使用费 | 管理费 | 利润 | 综合单价
5.其余详见设计图纸及规范
32 | 031002001028 |  | 截止阀 DN20 | 1.名称：截止阀 DN20 2.材质：全铜阀体 3.连接形式：螺纹连接 4.含本体绝热、保温 5.其余详见设计图纸及规范 | 个 | 8.97 | 28.53 | 0.53 | 2.63 | 1.90 | 42.56
33 | 031002001029 |  | 截止阀 DN40 | 1.名称：截止阀 DN40 2.材质：全铜阀体 3.连接形式：螺纹连接 4.含本体绝热、保温 5.其余详见设计图纸及规范 | 个 | 24.45 | 85.14 | 1.46 | 7.18 | 5.18 | 123.41
34 | 031002001030 |  | 截止阀 DN50 | 1.名称：截止阀 DN50 2.材质：全铜阀体 3.连接形式：螺纹连接 4.含本体绝热、保温 5.其余详见设计图纸及规范 | 个 | 24.45 | 209.87 | 2.26 | 7.40 | 5.34 | 249.32
35 | 031002001031 |  | 闸阀 DN65 | 1.类型:闸阀 DN65 2.连接形式:法兰连接 3.材质：球磨铸铁阀体，S30408不锈钢阀杆 4.含本体绝热、保温 5.其余详见设计图纸及规范 | 个 | 101.52 | 436.10 | 21.13 | 31.53 | 24.53 | 614.81
分部分项工程项目清单综合单价分析表(简表)
工程名称: |  | 给排水工程 |  |  |  | 标段: |  |  |  | 第16页, 共95页
序号 | 项目编码 |  | 项目名称 | 项目特征描述 | 计量单位 | 综合单价组成明细(元)
[6 empty] | 人工费 | 材料费 | 施工机具 使用费 | 管理费 | 利润 | 综合单价
36 | 031002001032 |  | 闸阀 DN50 | 1.类型:闸阀 DN50 2.材质：全铜阀体 3.连接形式：螺纹连接 4.含本体绝热、保温 5.其余详见设计图纸及规范 | 个 | 24.45 | 223.08 | 2.26 | 7.40 | 5.34 | 262.53
37 | 031002001034 |  | 闸阀 DN40 | 1.类型:闸阀 DN40 2.材质：全铜阀体 3.连接形式：螺纹连接 4.含本体绝热、保温 5.其余详见设计图纸及规范 | 个 | 24.45 | 156.97 | 1.46 | 7.18 | 5.18 | 195.24
38 | 031002001033 |  | 闸阀 DN80 | 1.类型:闸阀 DN80 2.连接形式:法兰连接 3.材质：球磨铸铁阀体，S30408不锈钢阀杆 4.含本体绝热、保温 5.其余详见设计图纸及规范 | 个 | 110.75 | 580.50 | 21.13 | 34.09 | 26.38 | 772.85
39 | 031002001035 |  | 闸阀 DN100 | 1.类型:闸阀 DN100 2.连接形式:法兰连接 3.材质：球磨铸铁阀体，S30408不锈钢阀杆 4.含本体绝热、保温 5.其余详见设计图纸及规范 | 个 | 129.11 | 688.49 | 24.82 | 40.20 | 30.79 | 913.41
分部分项工程项目清单综合单价分析表(简表)
工程名称: |  | 给排水工程 |  |  |  | 标段: |  |  |  | 第17页, 共95页
序号 | 项目编码 |  | 项目名称 | 项目特征描述 | 计量单位 | 综合单价组成明细(元)
[6 empty] | 人工费 | 材料费 | 施工机具 使用费 | 管理费 | 利润 | 综合单价
40 | 031002011006 |  | 光电直读远程水表 DN20 | 1.类型:光电直读远程水表 2.规格:DN20 3.含本体绝热、保温 4.其余详见设计图纸及规范 | 组 | 8.97 | 198.88 | 0.48 | 2.62 | 1.89 | 212.84
41 | 031002011007 |  | 光电直读远程水表 DN50 | 1.类型:光电直读远程水表 2.规格:DN50 3.含本体绝热、保温 4.其余详见设计图纸及规范 | 组 | 24.45 | 269.89 | 2.06 | 7.35 | 5.30 | 309.05
42 | 031002011008 |  | 光电直读远程水表 DN65 | 1.类型:光电直读远程水表 2.规格:DN65 3.含本体绝热、保温 4.其余详见设计图纸及规范 | 组 | 101.52 | 560.87 | 19.21 | 31.00 | 24.15 | 736.75
43 | 031002001041 |  | 温度调节阀 DN40 | 1.类型:温度调节阀 2.规格:DN40 4.含本体绝热、保温 5.其余详见设计图纸及规范 | 个 | 24.45 | 794.55 | 1.46 | 7.18 | 5.18 | 832.82
44 | 031002001042 |  | 温度调节阀 DN50 | 1.类型:温度调节阀 2.规格:DN50 4.含本体绝热、保温 5.其余详见设计图纸及规范 | 个 | 24.45 | 899.13 | 2.26 | 7.40 | 5.34 | 938.58
45 | 031002001040 |  | 止回阀 DN65 | 1.类型:止回阀 DN65 2.材质:铜芯 | 个 | 101.52 | 339.14 | 21.13 | 31.53 | 24.53 | 517.85
分部分项工程项目清单综合单价分析表(简表)
工程名称: |  | 给排水工程 |  |  |  | 标段: |  |  |  | 第18页, 共95页
序号 | 项目编码 |  | 项目名称 | 项目特征描述 | 计量单位 | 综合单价组成明细(元)
[6 empty] | 人工费 | 材料费 | 施工机具 使用费 | 管理费 | 利润 | 综合单价
3.连接方式：法兰连接 4.含本体绝热、保温 5.其余详见设计图纸及规范
46 | 031002001037 |  | 止回阀 DN50 | 1.类型:止回阀 DN50 2.材质:铜芯 3.连接方式：螺纹连接 4.含本体绝热、保温 5.其余详见设计图纸及规范 | 个 | 24.45 | 181.47 | 2.26 | 7.40 | 5.34 | 220.92
47 | 031002001038 |  | 止回阀 DN80 | 1.类型:止回阀 DN80 2.材质:球墨铸铁 3.连接方式：法兰连接 4.含本体绝热、保温 5.其余详见设计图纸及规范 | 个 | 110.75 | 403.85 | 21.13 | 34.09 | 26.38 | 596.20
48 | 031002001039 |  | 止回阀 DN100 | 1.类型:止回阀 DN100 2.材质:球墨铸铁 3.连接方式：法兰连接 4.含本体绝热、保温 5.其余详见设计图纸及规范 | 个 | 129.11 | 450.28 | 24.82 | 40.20 | 30.79 | 675.20
49 | 031002008001 |  | 可曲挠橡胶接头 DN50 | 1.名称:可曲挠橡胶接头 2.规格:DN50 3.连接形式:法兰连接 4.含本体绝热、保温 | 个 | 44.86 | 102.89 | 12.92 | 16.02 | 11.56 | 188.25
分部分项工程项目清单综合单价分析表(简表)
工程名称: |  | 给排水工程 |  |  |  | 标段: |  |  |  | 第19页, 共95页
序号 | 项目编码 |  | 项目名称 | 项目特征描述 | 计量单位 | 综合单价组成明细(元)
[6 empty] | 人工费 | 材料费 | 施工机具 使用费 | 管理费 | 利润 | 综合单价
5.其余详见设计图纸及规范
50 | 031002008004 |  | 可曲挠橡胶接头 DN65 | 1.名称:可曲挠橡胶接头 2.规格:DN65 3.连接形式:法兰连接 4.含本体绝热、保温 5.其余详见设计图纸及规范 | 个 | 101.35 | 161.12 | 22.86 | 31.96 | 24.84 | 342.13
51 | 031002008002 |  | 可曲挠橡胶接头 DN100 | 1.名称:可曲挠橡胶接头 2.规格:DN100 3.连接形式:法兰连接 4.含本体绝热、保温 5.其余详见设计图纸及规范 | 个 | 129.11 | 232.23 | 26.84 | 40.76 | 31.19 | 460.13
52 | 030601002002 |  | 压力表 | 1.名称:压力表 2.本体及附件安装 | 台 | 39.36 | 32.43 | 0.53 | 11.74 | 7.98 | 92.04
53 | 031301003022 |  | 钢套管（穿DN100管) | 1.类型：钢套管 2.规格：穿过套管的介质管道公称直径为DN100 3.包含套管的制作安装、填塞密封材料、堵洞 | 个 | 43.07 | 42.98 | 1.76 | 12.43 | 8.97 | 109.21
54 | 031301003023 |  | 穿楼板套管（穿DN50管） | 1.类型：钢套管 2.规格：穿过套管的介质管道公称直径为DN50 3.包含套管的制作安装、填塞密封材 | 个 | 17.69 | 20.37 | 1.15 | 5.22 | 3.77 | 48.20
分部分项工程项目清单综合单价分析表(简表)
工程名称: |  | 给排水工程 |  |  |  | 标段: |  |  |  | 第20页, 共95页
序号 | 项目编码 |  | 项目名称 | 项目特征描述 | 计量单位 | 综合单价组成明细(元)
[6 empty] | 人工费 | 材料费 | 施工机具 使用费 | 管理费 | 利润 | 综合单价
料、堵洞
55 | 031002001036 |  | 自动排气阀（含截止阀）DN20 | 1.名称：自动排气阀（含截止阀）DN20 2.其余详见设计图纸及规范 | 个 | 30.30 | 76.47 | 0.75 | 8.60 | 6.21 | 122.33
56 | 031002011011 |  | 水表组（含2个闸阀+1Y型过滤器+1光电直读远程水表+1可曲挠橡胶接头)DN65 | 1.名称:水表组（2闸阀+1Y型过滤器+1可取橡胶接头+1光电直读远程水表） 2.安装部位(室内外):室内 3.型号、规格:DN65 4.连接形式:法兰连接 5.附件配置:含2个DN65闸阀,1个DN65 Y型过滤器,1个DN65可取橡胶接头，1个DN65光电直读远程水表) 5.含绝热、保温 6.其余详见设计图纸及规范 | 组 | 426.34 | 1781.89 | 61.84 | 122.98 | 97.63 | 2490.67
57 | 031002011012 |  | 水表组（含2个闸阀+1Y型过滤器+1光电直读远程水表+1可曲挠橡胶接头)DN80 | 1.名称:水表组（2闸阀+1Y型过滤器+1可取橡胶接头+1光电直读远程水表） 2.安装部位(室内外):室内 3.型号、规格:DN80 4.连接形式:法兰连接 5.附件配置:含2个DN80闸阀,1个DN80 Y型过滤器,1个DN80可取橡胶 | 组 | 426.34 | 2540.10 | 61.84 | 122.98 | 97.63 | 3248.88
分部分项工程项目清单综合单价分析表(简表)
工程名称: |  | 给排水工程 |  |  |  | 标段: |  |  |  | 第21页, 共95页
序号 | 项目编码 |  | 项目名称 | 项目特征描述 | 计量单位 | 综合单价组成明细(元)
[6 empty] | 人工费 | 材料费 | 施工机具 使用费 | 管理费 | 利润 | 综合单价
接头，1个DN80光电直读远程水表) 5.含绝热、保温 6.其余详见设计图纸及规范
58 | 031002010012 |  | 倒流防止器阀组（含2个闸阀+1可曲橡胶接头+1水表+1倒流防止器)DN65 | 1.名称:倒流防止器阀组（2闸阀+1倒流防止器+1可曲橡胶接头+1水表） 2.安装部位(室内外):室内 3.型号、规格:DN65 4.连接形式:法兰连接 5.附件配置:含2个DN65闸阀,1个DN65倒流防止器,1个DN65可取橡胶接头，1个DN65水表) 5.含绝热、保温 6.其余详见设计图纸及规范 | 组 | 508.43 | 2487.31 | 38.09 | 139.15 | 109.30 | 3282.27
59 | 031002004003 |  | 减压阀组（含2个截止阀+1减压阀+1可曲橡胶接头)DN20 | 1.名称:减压阀组（2截止阀+1减压阀+1可曲橡胶接头） 2.安装部位(室内外):室内 3.型号、规格:DN20 4.连接形式:按产品要求 5.附件配置:含2个DN20截止阀,1个DN20减压阀,1个DN20可曲橡胶接头) | 组 | 253.95 | 424.26 | 5.60 | 71.95 | 51.91 | 807.67
60 | 031002001063 |  | 电动阀 DN100 | 1.类型:电动阀 DN100 2.材质:球墨铸铁 | 个 | 129.11 | 1155.76 | 24.82 | 40.20 | 30.79 | 1380.68
分部分项工程项目清单综合单价分析表(简表)
工程名称: |  | 给排水工程 |  |  |  | 标段: |  |  |  | 第22页, 共95页
序号 | 项目编码 |  | 项目名称 | 项目特征描述 | 计量单位 | 综合单价组成明细(元)
[6 empty] | 人工费 | 材料费 | 施工机具 使用费 | 管理费 | 利润 | 综合单价
3.连接方式：法兰连接 4.含本体绝热、保温 5.其余详见设计图纸及规范
61 | 031002001064 |  | 电动阀 DN80 | 1.类型:电动阀 DN80 2.材质:球墨铸铁 3.连接方式：法兰连接 4.含本体绝热、保温 5.其余详见设计图纸及规范 | 个 | 110.75 | 985.29 | 21.13 | 34.09 | 26.38 | 1177.64
62 | 031002007005 |  | 补偿器-DN40 | 1.类型:补偿器-DN40 2.材质:不锈钢波纹管 3.连接方式：螺纹连接 4.含本体绝热、保温 5.其余详见设计图纸及规范 | 个 | 15.06 | 142.96 | 0.93 | 4.43 | 3.20 | 166.58
63 | 031002007006 |  | 补偿器-DN65 | 1.类型:补偿器-DN65 2.材质:不锈钢波纹管 3.连接方式：法兰连接 4.含本体绝热、保温 5.其余详见设计图纸及规范 | 个 | 88.31 | 263.87 | 21.13 | 27.87 | 21.89 | 423.07
室内给排水工程
地上部分 ±0.00以上
给水系统
分部分项工程项目清单综合单价分析表(简表)
工程名称: |  | 给排水工程 |  |  |  | 标段: |  |  |  | 第23页, 共95页
序号 | 项目编码 |  | 项目名称 | 项目特征描述 | 计量单位 | 综合单价组成明细(元)
[6 empty] | 人工费 | 材料费 | 施工机具 使用费 | 管理费 | 利润 | 综合单价
64 | 031001006033 |  | PP-R覆塑316不锈钢管 DN15 | 1．安装部位：室内 3．材质/规格：PP-R覆塑316不锈钢管 DN15 4．连接形式：内层采用O型橡胶圈连接，外层采用热熔承插连接 5.管道配件:相应配件、管件、管卡等制作安装 6.含防火堵洞制作安装、支（吊）架制作安装、除锈、刷油 7.综合考虑:压力试验及吹、洗、管道消毒，刷漆 8.其他:未尽事项详见图纸、招标文件、工程量清单计价说明、国家相关规范等 | m | 20.58 | 22.60 | 2.30 | 6.30 | 4.57 | 56.43
65 | 031001006034 |  | PP-R覆塑316不锈钢管 DN20 | 1．安装部位：室内 3．材质/规格：PP-R覆塑316不锈钢管 DN20 4．连接形式：内层采用O型橡胶圈连接，外层采用热熔承插连接 5.管道配件:相应配件、管件、管卡等制作安装 6.含防火堵洞制作安装、支（吊）架制作安装、除锈、刷油 | m | 21.50 | 33.05 | 2.39 | 6.58 | 4.78 | 68.30
分部分项工程项目清单综合单价分析表(简表)
工程名称: |  | 给排水工程 |  |  |  | 标段: |  |  |  | 第24页, 共95页
序号 | 项目编码 |  | 项目名称 | 项目特征描述 | 计量单位 | 综合单价组成明细(元)
[6 empty] | 人工费 | 材料费 | 施工机具 使用费 | 管理费 | 利润 | 综合单价
7.综合考虑:压力试验及吹、洗、管道消毒，刷漆 8.其他:未尽事项详见图纸、招标文件、工程量清单计价说明、国家相关规范等
66 | 031001006035 |  | PP-R覆塑316不锈钢管 DN25 | 1．安装部位：室内 3．材质/规格：PP-R覆塑316不锈钢管 DN25 4．连接形式：内层采用O型橡胶圈连接，外层采用热熔承插连接 5.管道配件:相应配件、管件、管卡等制作安装 6.含防火堵洞制作安装、支（吊）架制作安装、除锈、刷油 7.综合考虑:压力试验及吹、洗、管道消毒，刷漆 8.其他:未尽事项详见图纸、招标文件、工程量清单计价说明、国家相关规范等 | m | 22.76 | 36.63 | 2.48 | 6.96 | 5.05 | 73.88
67 | 031001006061 |  | PP-R覆塑316不锈钢管 DN32 | 1．安装部位：室内 2．材质/规格：PP-R覆塑316不锈钢管 DN32 3．连接形式：内层采用O型橡胶圈连 | m | 25.55 | 49.16 | 2.50 | 7.74 | 5.61 | 90.56
分部分项工程项目清单综合单价分析表(简表)
工程名称: |  | 给排水工程 |  |  |  | 标段: |  |  |  | 第25页, 共95页
序号 | 项目编码 |  | 项目名称 | 项目特征描述 | 计量单位 | 综合单价组成明细(元)
[6 empty] | 人工费 | 材料费 | 施工机具 使用费 | 管理费 | 利润 | 综合单价
接，外层采用热熔承插连接 5.管道配件:相应配件、管件、管卡等制作安装 6.含防火堵洞制作安装、支（吊）架制作安装、除锈、刷油 7.综合考虑:压力试验及吹、洗、管道消毒，刷漆 8.其他:未尽事项详见图纸、招标文件、工程量清单计价说明、国家相关规范等
68 | 031001006036 |  | PP-R覆塑316不锈钢管 DN40 | 1．安装部位：室内 2．材质/规格：PP-R覆塑316不锈钢管 DN40 3．连接形式：内层采用O型橡胶圈连接，外层采用热熔承插连接 5.管道配件:相应配件、管件、管卡等制作安装 6.含防火堵洞制作安装、支（吊）架制作安装、除锈、刷油 7.综合考虑:压力试验及吹、洗、管道消毒，刷漆 8.其他:未尽事项详见图纸、招标文件、工程量清单计价说明、国家相关 | m | 27.93 | 59.21 | 2.47 | 8.40 | 6.08 | 104.07
分部分项工程项目清单综合单价分析表(简表)
工程名称: |  | 给排水工程 |  |  |  | 标段: |  |  |  | 第26页, 共95页
序号 | 项目编码 |  | 项目名称 | 项目特征描述 | 计量单位 | 综合单价组成明细(元)
[6 empty] | 人工费 | 材料费 | 施工机具 使用费 | 管理费 | 利润 | 综合单价
规范等
69 | 031001006029 |  | PP-R覆塑316不锈钢管 DN50 | 1．安装部位：室内 3．材质/规格：PP-R覆塑316不锈钢管 DN50 4．连接形式：内层采用O型橡胶圈连接，外层采用热熔承插连接 5.管道配件:相应配件、管件、管卡等制作安装 6.含防火堵洞制作安装、支（吊）架制作安装、除锈、刷油 7.综合考虑:压力试验及吹、洗、管道消毒，刷漆 8.其他:未尽事项详见图纸、招标文件、工程量清单计价说明、国家相关规范等 | m | 32.78 | 83.51 | 3.38 | 9.97 | 7.23 | 136.87
70 | 031001006030 |  | PP-R覆塑316不锈钢管 DN65 | 1．安装部位：室内 3．材质/规格：PP-R覆塑316不锈钢管 DN65 4．连接形式：内层采用O型橡胶圈连接，外层采用热熔承插连接 5.管道配件:相应配件、管件、管卡等制作安装 6.含防火堵洞制作安装、支（吊）架 | m | 33.78 | 175.85 | 3.46 | 10.27 | 7.45 | 230.81
分部分项工程项目清单综合单价分析表(简表)
工程名称: |  | 给排水工程 |  |  |  | 标段: |  |  |  | 第27页, 共95页
序号 | 项目编码 |  | 项目名称 | 项目特征描述 | 计量单位 | 综合单价组成明细(元)
[6 empty] | 人工费 | 材料费 | 施工机具 使用费 | 管理费 | 利润 | 综合单价
制作安装、除锈、刷油 7.综合考虑:压力试验及吹、洗、管道消毒，刷漆 8.其他:未尽事项详见图纸、招标文件、工程量清单计价说明、国家相关规范等
71 | 031001006031 |  | PP-R覆塑316不锈钢管 DN80 | 1．安装部位：室内 3．材质/规格：PP-R覆塑316不锈钢管 DN80 4．连接形式：内层采用O型橡胶圈连接，外层采用热熔承插连接 5.管道配件:相应配件、管件、管卡等制作安装 6.含防火堵洞制作安装、支（吊）架制作安装、除锈、刷油 7.综合考虑:压力试验及吹、洗、管道消毒，刷漆 8.其他:未尽事项详见图纸、招标文件、工程量清单计价说明、国家相关规范等 | m | 36.70 | 193.80 | 3.65 | 11.13 | 8.07 | 253.34
72 | 031001006032 |  | PP-R覆塑316不锈钢管 DN100 | 1．安装部位：室内 3．材质/规格：PP-R覆塑316不锈钢管 DN100 | m | 39.20 | 215.07 | 4.10 | 11.93 | 8.66 | 278.95
分部分项工程项目清单综合单价分析表(简表)
工程名称: |  | 给排水工程 |  |  |  | 标段: |  |  |  | 第28页, 共95页
序号 | 项目编码 |  | 项目名称 | 项目特征描述 | 计量单位 | 综合单价组成明细(元)
[6 empty] | 人工费 | 材料费 | 施工机具 使用费 | 管理费 | 利润 | 综合单价
4．连接形式：内层采用O型橡胶圈连接，外层采用热熔承插连接 5.管道配件:相应配件、管件、管卡等制作安装 6.含防火堵洞制作安装、支（吊）架制作安装、除锈、刷油 7.综合考虑:压力试验及吹、洗、管道消毒，刷漆 8.其他:未尽事项详见图纸、招标文件、工程量清单计价说明、国家相关规范等
73 | 031002001015 |  | 截止阀 DN15 | 1.名称：截止阀 DN15 2.材质：全铜阀体 3.连接形式：螺纹连接 4.其余详见设计图纸及规范 | 个 | 8.97 | 19.31 | 0.40 | 2.60 | 1.87 | 33.15
74 | 031002001016 |  | 截止阀 DN20 | 1.名称：截止阀 DN20 2.材质：全铜阀体 3.连接形式：螺纹连接 4.其余详见设计图纸及规范 | 个 | 8.97 | 28.53 | 0.53 | 2.63 | 1.90 | 42.56
75 | 031002001017 |  | 截止阀 DN25 | 1.名称：截止阀 DN25 2.材质：全铜阀体 3.连接形式：螺纹连接 4.其余详见设计图纸及规范 | 个 | 11.00 | 43.64 | 0.93 | 3.31 | 2.39 | 61.27
分部分项工程项目清单综合单价分析表(简表)
工程名称: |  | 给排水工程 |  |  |  | 标段: |  |  |  | 第29页, 共95页
序号 | 项目编码 |  | 项目名称 | 项目特征描述 | 计量单位 | 综合单价组成明细(元)
[6 empty] | 人工费 | 材料费 | 施工机具 使用费 | 管理费 | 利润 | 综合单价
76 | 031002001018 |  | 截止阀 DN32 | 1.名称：截止阀 DN32 2.材质：全铜阀体 3.连接形式：螺纹连接 4.其余详见设计图纸及规范 | 个 | 13.21 | 58.77 | 1.23 | 4.00 | 2.89 | 80.10
77 | 031002001020 |  | 闸阀 DN50 | 1.类型:闸阀 DN50 2.材质：全铜阀体 3.连接形式：螺纹连接 4.其余详见设计图纸及规范 | 个 | 24.45 | 223.08 | 2.26 | 7.40 | 5.34 | 262.53
78 | 031002001021 |  | 闸阀 DN65 | 1.类型:闸阀 DN65 2.连接形式:法兰连接 3.材质：球磨铸铁阀体，S30408不锈钢阀杆 4.其余详见设计图纸及规范 | 个 | 67.03 | 407.68 | 21.13 | 24.44 | 17.63 | 537.91
79 | 031002001023 |  | 闸阀 DN80 | 1.类型:闸阀 DN80 2.连接形式:法兰连接 3.材质：球磨铸铁阀体，S30408不锈钢阀杆 4.其余详见设计图纸及规范 | 个 | 76.26 | 552.08 | 21.13 | 27.00 | 19.48 | 695.95
80 | 031002001024 |  | 闸阀 DN100 | 1.类型:闸阀 DN100 2.连接形式:法兰连接 3.材质：球磨铸铁阀体，S30408不锈钢阀杆 | 个 | 94.62 | 660.07 | 24.82 | 33.11 | 23.89 | 836.51
分部分项工程项目清单综合单价分析表(简表)
工程名称: |  | 给排水工程 |  |  |  | 标段: |  |  |  | 第30页, 共95页
序号 | 项目编码 |  | 项目名称 | 项目特征描述 | 计量单位 | 综合单价组成明细(元)
[6 empty] | 人工费 | 材料费 | 施工机具 使用费 | 管理费 | 利润 | 综合单价
4.其余详见设计图纸及规范
81 | 031002001022 |  | 闸阀 DN200 | 1.类型:闸阀 DN200 2.连接形式:法兰连接 3.其余详见图纸及规范 | 个 | 208.35 | 1859.92 | 60.78 | 74.60 | 53.83 | 2257.48
82 | 031002011001 |  | 光电直读远程水表 DN20 | 1.类型:光电直读远程水表 2.规格:DN20 3.其余:详见图纸及规范 | 组 | 8.97 | 198.88 | 0.48 | 2.62 | 1.89 | 212.84
83 | 031002011009 |  | 光电直读远程水表 DN25 | 1.类型:光电直读远程水表 2.规格:DN25 3.其余:详见图纸及规范 | 组 | 11.00 | 206.68 | 0.93 | 3.31 | 2.39 | 224.31
84 | 031002011002 |  | 光电直读远程水表 DN32 | 1.类型:光电直读远程水表 2.规格:DN32 3.其余:详见图纸及规范 | 组 | 13.21 | 240.99 | 1.23 | 4.00 | 2.89 | 262.32
85 | 031002011004 |  | 光电直读远程水表 DN50 | 1.类型:光电直读远程水表 2.规格:DN50 3.其余:详见图纸及规范 | 组 | 24.45 | 269.89 | 2.06 | 7.35 | 5.30 | 309.05
86 | 031002011005 |  | 光电直读远程水表 DN65 | 1.类型:光电直读远程水表 2.规格:DN65 3.其余:详见图纸及规范 | 组 | 67.03 | 532.45 | 19.21 | 23.91 | 17.25 | 659.85
87 | 031002011003 |  | 光电直读远程水表 DN80 | 1.类型:光电直读远程水表 2.规格:DN80 | 组 | 58.99 | 858.35 | 3.80 | 17.41 | 12.56 | 951.11
分部分项工程项目清单综合单价分析表(简表)
工程名称: |  | 给排水工程 |  |  |  | 标段: |  |  |  | 第31页, 共95页
序号 | 项目编码 |  | 项目名称 | 项目特征描述 | 计量单位 | 综合单价组成明细(元)
[6 empty] | 人工费 | 材料费 | 施工机具 使用费 | 管理费 | 利润 | 综合单价
3.其余:详见图纸及规范
88 | 031002007001 |  | 真空破坏器 DN20 | 1.类型:真空破坏器 DN20 2.材质:其余详见设计图纸及规范 | 个 | 8.97 | 78.21 | 0.53 | 2.63 | 1.90 | 92.24
89 | 031002007002 |  | 真空破坏器 DN25 | 1.类型:真空破坏器 DN25 2.材质:其余详见设计图纸及规范 | 个 | 11.00 | 95.85 | 0.93 | 3.31 | 2.39 | 113.48
90 | 031002007003 |  | 真空破坏器 DN32 | 1.类型:真空破坏器 DN32 2.材质:其余详见设计图纸及规范 | 个 | 13.21 | 220.20 | 1.23 | 4.00 | 2.89 | 241.53
91 | 030807001001 |  | 止回阀 DN100 | 1.类型:止回阀 DN100 2.材质:铜芯 3.连接方式：法兰连接 | 个 | 94.62 | 421.86 | 24.82 | 33.11 | 23.89 | 598.30
92 | 031002001025 |  | 自动排气阀（含截止阀）DN20 | 1.名称：自动排气阀（含截止阀）DN20 2.其余详见设计图纸及规范 | 个 | 30.30 | 76.47 | 0.75 | 8.60 | 6.21 | 122.33
93 | 031002010001 |  | 倒流防止器阀组（含2个闸阀+1Y型过滤器+1光电直读远程水表+1倒流防止器)DN100 | 1.名称:倒流防止器阀组（2闸阀+1倒流防止器+1Y型过滤器+1光电直读远程水表） 2.安装部位(室内外):室内 3.型号、规格:DN100 4.连接形式:法兰连接 5.附件配置:含2个DN100闸阀,1个DN100倒流防止器,1个DN100Y型过滤器，1个DN100光电直读远程水表) | 组 | 561.77 | 4243.41 | 51.84 | 170.09 | 122.72 | 5149.83
分部分项工程项目清单综合单价分析表(简表)
工程名称: |  | 给排水工程 |  |  |  | 标段: |  |  |  | 第32页, 共95页
序号 | 项目编码 |  | 项目名称 | 项目特征描述 | 计量单位 | 综合单价组成明细(元)
[6 empty] | 人工费 | 材料费 | 施工机具 使用费 | 管理费 | 利润 | 综合单价
94 | 031002010002 |  | 倒流防止器阀组（含2个闸阀+1可曲橡胶接头+1水表+1倒流防止器)DN65 | 1.名称:倒流防止器阀组（2闸阀+1倒流防止器+1可曲橡胶接头+1光电直读远程水表） 2.安装部位(室内外):室内 3.型号、规格:DN65 4.连接形式:法兰连接 5.附件配置:含2个DN65闸阀,1个DN65倒流防止器,1个DN65可取橡胶接头，1个DN65光电直读远程水表) | 组 | 335.97 | 2345.22 | 38.09 | 103.69 | 74.81 | 2897.78
95 | 031002010003 |  | 倒流防止器组（含2个闸阀+1可曲橡胶接头+1光电直读远程水表+1倒流防止器)DN50 | 1.名称:倒流防止器阀组（2闸阀+1倒流防止器+1可曲橡胶接头+1光电直读远程水表） 2.安装部位(室内外):室内 3.型号、规格:DN50 4.连接形式:法兰连接 5.附件配置:含2个DN50闸阀,1个DN50倒流防止器,1个DN50可取橡胶接头，1个DN50光电直读远程水表) | 组 | 266.66 | 1286.27 | 22.32 | 80.11 | 57.80 | 1713.16
96 | 031002011013 |  | 水表组（含2个闸阀+1Y型过滤器+1光电直读远程水表+1可曲挠橡胶接头)DN100 | 1.名称:水表组（2闸阀+1Y型过滤器+1可取橡胶接头+1水表） 2.安装部位(室内外):室内 3.型号、规格:DN100 4.连接形式:法兰连接 | 组 | 314.65 | 3075.77 | 72.60 | 107.35 | 77.45 | 3647.82
分部分项工程项目清单综合单价分析表(简表)
工程名称: |  | 给排水工程 |  |  |  | 标段: |  |  |  | 第33页, 共95页
序号 | 项目编码 |  | 项目名称 | 项目特征描述 | 计量单位 | 综合单价组成明细(元)
[6 empty] | 人工费 | 材料费 | 施工机具 使用费 | 管理费 | 利润 | 综合单价
5.附件配置:含2个DN100闸阀,1个DN100 Y型过滤器,1个DN100可取橡胶接头，1个DN100光电直读远程水表)
97 | 031002011014 |  | 水表组（含2个闸阀+1Y型过滤器+1光电直读远程水表+1可曲挠橡胶接头)DN80 | 1.名称:水表组（2闸阀+1Y型过滤器+1可取橡胶接头+1光电直读远程水表） 2.安装部位(室内外):室内 3.型号、规格:DN80 4.连接形式:法兰连接 5.附件配置:含2个DN80闸阀,1个DN80 Y型过滤器,1个DN80可取橡胶接头，1个DN80光电直读远程水表) | 组 | 253.88 | 2398.01 | 61.84 | 87.52 | 63.14 | 2864.39
98 | 031002011015 |  | 水表组（含2个闸阀+1Y型过滤器+1光电直读远程水表+1可曲挠橡胶接头)DN65 | 1.名称:水表组（2闸阀+1Y型过滤器+1可取橡胶接头+1光电直读远程水表） 2.安装部位(室内外):室内 3.型号、规格:DN65 4.连接形式:法兰连接 5.附件配置:含2个DN65闸阀,1个DN65 Y型过滤器,1个DN65可取橡胶接头，1个DN65光电直读远程水表) | 组 | 253.88 | 1639.80 | 61.84 | 87.52 | 63.14 | 2106.18
分部分项工程项目清单综合单价分析表(简表)
工程名称: |  | 给排水工程 |  |  |  | 标段: |  |  |  | 第34页, 共95页
序号 | 项目编码 |  | 项目名称 | 项目特征描述 | 计量单位 | 综合单价组成明细(元)
[6 empty] | 人工费 | 材料费 | 施工机具 使用费 | 管理费 | 利润 | 综合单价
99 | 031002011016 |  | 水表组（含2个闸阀+1Y型过滤器+1光电直读远程水表+1可曲挠橡胶接头)DN50 | 1.名称:水表组（2闸阀+1Y型过滤器+1可取橡胶接头+1光电直读远程水表） 2.安装部位(室内外):室内 3.型号、规格:DN50 4.连接形式:法兰连接 5.附件配置:含2个DN50闸阀,1个DN50 Y型过滤器,1个DN50可取橡胶接头，1个DN50光电直读远程水表) | 组 | 148.94 | 966.03 | 61.84 | 58.43 | 42.16 | 1277.40
100 | 031002011017 |  | 水表组（含1个截止阀+1Y型过滤器+1光电直读远程水表+1止回阀)DN40 | 1.名称:水表组（1截止阀+1Y型过滤器+1止回阀+1光电直读远程水表） 2.安装部位(室内外):室内 3.型号、规格:DN40 4.连接形式:法兰连接 5.附件配置:含1个DN40截止阀,1个DN40 Y型过滤器,1个DN40止回阀，1个DN40光电直读远程水表) | 组 | 148.94 | 676.18 | 61.84 | 58.43 | 42.16 | 987.55
101 | 031002004001 |  | 减压阀组（含2个截止阀+1减压阀+1可曲橡胶接头)DN20 | 1.名称:减压阀组（2截止阀+1减压阀+1可曲橡胶接头） 2.安装部位(室内外):室内 3.型号、规格:DN20 4.连接形式:按产品要求 5.附件配置:含2个DN20截止阀,1个 | 组 | 253.95 | 424.26 | 5.60 | 71.95 | 51.91 | 807.67
分部分项工程项目清单综合单价分析表(简表)
工程名称: |  | 给排水工程 |  |  |  | 标段: |  |  |  | 第35页, 共95页
序号 | 项目编码 |  | 项目名称 | 项目特征描述 | 计量单位 | 综合单价组成明细(元)
[6 empty] | 人工费 | 材料费 | 施工机具 使用费 | 管理费 | 利润 | 综合单价
DN20减压阀,1个DN20可曲橡胶接头)
102 | 031002004002 |  | 减压阀组（含2个截止阀+1减压阀+1可曲橡胶接头)DN25 | 1.名称:减压阀组（2截止阀+1减压阀+1可曲橡胶接头） 2.安装部位(室内外):室内 3.型号、规格:DN25 4.连接形式:按产品要求 5.附件配置:含2个DN20截止阀,1个DN20减压阀,1个DN20可曲橡胶接头) | 组 | 301.41 | 500.50 | 8.15 | 85.81 | 61.91 | 957.78
103 | 031002001026 |  | 干式报警阀 DN50 | 1.类型:干式报警阀DN50 2.其他:详见图纸及规范 | 个 | 24.45 | 608.20 | 2.26 | 7.40 | 5.34 | 647.65
104 | 031301003001 |  | 穿楼板套管（穿DN100管） | 1.类型：钢套管 2.规格：穿过套管的介质管道公称直径为DN100 3.包含套管的制作安装、填塞密封材料、堵洞 | 个 | 43.07 | 42.98 | 1.76 | 12.43 | 8.97 | 109.21
105 | 031301003002 |  | FG1-D273×8.0刚性防水套管（穿DN200管） | 1.类型：刚性防水套管 2.规格：穿过套管的介质管道公称直径为DN200 3.包含套管的制作安装、填塞密封材料、堵洞 | 个 | 202.43 | 153.44 | 23.61 | 62.66 | 45.21 | 487.35
106 | 031301003003 |  | FG2-D219×6.0刚性防水套管（穿DN150管） | 1.类型：刚性防水套管 2.规格：穿过套管的介质管道公称直 | 个 | 156.57 | 113.94 | 20.57 | 49.10 | 35.43 | 375.61
分部分项工程项目清单综合单价分析表(简表)
工程名称: |  | 给排水工程 |  |  |  | 标段: |  |  |  | 第36页, 共95页
序号 | 项目编码 |  | 项目名称 | 项目特征描述 | 计量单位 | 综合单价组成明细(元)
[6 empty] | 人工费 | 材料费 | 施工机具 使用费 | 管理费 | 利润 | 综合单价
径为DN150 3.包含套管的制作安装、填塞密封材料、堵洞
107 | 031301003004 |  | FG3-D159×4.0刚性防水套管（穿DN100管） | 1.类型：刚性防水套管 2.规格：穿过套管的介质管道公称直径为DN100 3.包含套管的制作安装、填塞密封材料、堵洞 | 个 | 135.71 | 87.58 | 17.79 | 42.55 | 30.70 | 314.33
108 | 031301003005 |  | FG4-D140×4.0刚性防水套管（穿DN80管） | 1.类型：刚性防水套管 2.规格：穿过套管的介质管道公称直径为DN80 3.包含套管的制作安装、填塞密封材料、堵洞 | 个 | 117.83 | 77.59 | 11.85 | 35.95 | 25.94 | 269.16
109 | 031301003006 |  | FG5-D121×3.75刚性防水套管（穿DN65管） | 1.类型：刚性防水套管 2.规格：穿过套管的介质管道公称直径为DN65 3.包含套管的制作安装、填塞密封材料、堵洞 | 个 | 117.83 | 77.59 | 11.85 | 35.95 | 25.94 | 269.16
110 | 031301003007 |  | FG6-D114×3.5刚性防水套管（穿DN50管） | 1.类型：刚性防水套管 2.规格：穿过套管的介质管道公称直径为DN50 3.包含套管的制作安装、填塞密封材 | 个 | 102.05 | 55.58 | 9.92 | 31.04 | 22.39 | 220.98
分部分项工程项目清单综合单价分析表(简表)
工程名称: |  | 给排水工程 |  |  |  | 标段: |  |  |  | 第37页, 共95页
序号 | 项目编码 |  | 项目名称 | 项目特征描述 | 计量单位 | 综合单价组成明细(元)
[6 empty] | 人工费 | 材料费 | 施工机具 使用费 | 管理费 | 利润 | 综合单价
料、堵洞
111 | 031301003008 |  | GG4-D139.7×4.0刚套管（穿DN80管） | 1.类型：钢套管 2.规格：穿过套管的介质管道公称直径为DN80 3.包含套管的制作安装、填塞密封材料、堵洞 | 个 | 31.40 | 37.74 | 1.49 | 9.12 | 6.58 | 86.33
112 | 031301003009 |  | GG3-D159×4.0刚套管（穿DN100管） | 1.类型：钢套管 2.规格：穿过套管的介质管道公称直径为DN100 3.包含套管的制作安装、填塞密封材料、堵洞 | 个 | 43.07 | 42.98 | 1.76 | 12.43 | 8.97 | 109.21
污废水系统
113 | 031001001001 |  | 柔性机制排水铸铁管 DN100 | 1.安装部位:室内 2.介质:排水 3.材质、规格:柔性机制排水铸铁管DN100 4.连接形式:橡胶圈密封不锈钢卡箍连接 5.管道配件:相应配件、管件、管卡等制作安装 6.含防火堵洞制作安装、支（吊）架制作安装、除锈、刷油 | m | 46.01 | 119.19 | 9.39 | 15.08 | 11.08 | 200.75
分部分项工程项目清单综合单价分析表(简表)
工程名称: |  | 给排水工程 |  |  |  | 标段: |  |  |  | 第38页, 共95页
序号 | 项目编码 |  | 项目名称 | 项目特征描述 | 计量单位 | 综合单价组成明细(元)
[6 empty] | 人工费 | 材料费 | 施工机具 使用费 | 管理费 | 利润 | 综合单价
7.综合考虑:灌水试验 8.其他:未尽事项详见图纸、招标文件、工程量清单计价说明、国家相关规范等
114 | 031001001006 |  | 柔性机制排水铸铁管 DN200 | 1.安装部位:室内 2.介质:排水 3.材质、规格:柔性机制排水铸铁管DN200 4.连接形式:橡胶圈密封不锈钢卡箍连接 5.管道配件:相应配件、管件、管卡等制作安装 6.含防火堵洞制作安装、支（吊）架制作安装、除锈、刷油 7.综合考虑:灌水试验 8.其他:未尽事项详见图纸、招标文件、工程量清单计价说明、国家相关规范等 | m | 58.97 | 171.37 | 18.16 | 20.85 | 15.43 | 284.77
115 | 031001001002 |  | 柔性机制排水铸铁管 DN150 | 1.安装部位:室内 2.介质:排水 3.材质、规格:柔性机制排水铸铁管DN150 4.连接形式:橡胶圈密封不锈钢卡箍 | m | 54.74 | 126.64 | 13.79 | 18.56 | 13.70 | 227.43
分部分项工程项目清单综合单价分析表(简表)
工程名称: |  | 给排水工程 |  |  |  | 标段: |  |  |  | 第39页, 共95页
序号 | 项目编码 |  | 项目名称 | 项目特征描述 | 计量单位 | 综合单价组成明细(元)
[6 empty] | 人工费 | 材料费 | 施工机具 使用费 | 管理费 | 利润 | 综合单价
连接 5.管道配件:相应配件、管件、管卡等制作安装 6.含防火堵洞制作安装、支（吊）架制作安装、除锈、刷油 7.综合考虑:灌水试验 8.其他:未尽事项详见图纸、招标文件、工程量清单计价说明、国家相关规范等
116 | 031001001004 |  | 柔性机制排水铸铁管 DN75 | 1.安装部位:室内 2.介质:排水 3.材质、规格:柔性机制排水铸铁管DN75 4.连接形式:橡胶圈密封不锈钢卡箍连接 5.管道配件:相应配件、管件、管卡等制作安装 6.含防火堵洞制作安装、支（吊）架制作安装、除锈、刷油 7.综合考虑:灌水试验 8.其他:未尽事项详见图纸、招标文件、工程量清单计价说明、国家相关规范等 | m | 28.14 | 68.48 | 2.19 | 8.28 | 6.07 | 113.15
分部分项工程项目清单综合单价分析表(简表)
工程名称: |  | 给排水工程 |  |  |  | 标段: |  |  |  | 第40页, 共95页
序号 | 项目编码 |  | 项目名称 | 项目特征描述 | 计量单位 | 综合单价组成明细(元)
[6 empty] | 人工费 | 材料费 | 施工机具 使用费 | 管理费 | 利润 | 综合单价
117 | 031001001005 |  | 柔性机制排水铸铁管 DN50 | 1.安装部位:室内 2.介质:排水 3.材质、规格:柔性机制排水铸铁管DN50 4.连接形式:橡胶圈密封不锈钢卡箍连接 5.管道配件:相应配件、管件、管卡等制作安装 6.含防火堵洞制作安装、支（吊）架制作安装、除锈、刷油 7.综合考虑:灌水试验 8.其他:未尽事项详见图纸、招标文件、工程量清单计价说明、国家相关规范等 | m | 23.11 | 56.80 | 1.27 | 6.67 | 4.88 | 92.74
118 | 031301003012 |  | 穿楼板套管（穿DN150管） | 1.类型：钢套管 2.规格：穿过套管的介质管道公称直径为DN150 3.包含套管的制作安装、填塞密封材料、堵洞 | 个 | 73.12 | 71.59 | 1.89 | 20.79 | 15.00 | 182.39
119 | 031301003013 |  | 穿楼板套管（穿DN100管） | 1.类型：钢套管 2.规格：穿过套管的介质管道公称直径为DN100 3.包含套管的制作安装、填塞密封材 | 个 | 43.07 | 42.98 | 1.76 | 12.43 | 8.97 | 109.21
分部分项工程项目清单综合单价分析表(简表)
工程名称: |  | 给排水工程 |  |  |  | 标段: |  |  |  | 第41页, 共95页
序号 | 项目编码 |  | 项目名称 | 项目特征描述 | 计量单位 | 综合单价组成明细(元)
[6 empty] | 人工费 | 材料费 | 施工机具 使用费 | 管理费 | 利润 | 综合单价
料、堵洞
120 | 031301003014 |  | 穿楼板套管（穿DN75管） | 1.类型：钢套管 2.规格：穿过套管的介质管道公称直径为DN75 3.包含套管的制作安装、填塞密封材料、堵洞 | 个 | 31.40 | 37.74 | 1.49 | 9.12 | 6.58 | 86.33
121 | 031301003015 |  | 刚性防水套管（穿DN150管） | 1.类型：刚性防水套管 2.规格：穿过套管的介质管道公称直径为DN150 3.包含套管的制作安装、填塞密封材料、堵洞 | 个 | 156.57 | 113.94 | 20.57 | 49.10 | 35.43 | 375.61
122 | 031301003016 |  | 刚性防水套管（穿DN100管） | 1.类型：刚性防水套管 2.规格：穿过套管的介质管道公称直径为DN100 3.包含套管的制作安装、填塞密封材料、堵洞 | 个 | 135.71 | 87.58 | 17.79 | 42.55 | 30.70 | 314.33
123 | 031301003017 |  | 刚性防水套管（穿DN75管） | 1.类型：刚性防水套管 2.规格：穿过套管的介质管道公称直径为DN75 3.包含套管的制作安装、填塞密封材料、堵洞 | 个 | 117.83 | 77.59 | 11.85 | 35.95 | 25.94 | 269.16
分部分项工程项目清单综合单价分析表(简表)
工程名称: |  | 给排水工程 |  |  |  | 标段: |  |  |  | 第42页, 共95页
序号 | 项目编码 |  | 项目名称 | 项目特征描述 | 计量单位 | 综合单价组成明细(元)
[6 empty] | 人工费 | 材料费 | 施工机具 使用费 | 管理费 | 利润 | 综合单价
124 | 031003014013 |  | 地漏 DN75 | 1.类型:地漏 2.规格:DN75 3.其他:详见图纸及设计规范 | 个 | 37.43 | 29.58 |  | 10.38 | 7.49 | 84.87
125 | 031003014010 |  | 清扫口 DN75 | 1.类型:清扫口 2.规格:DN75 3.材质：S304不锈钢材质 3.其他:详见图纸及设计规范 | 个 | 11.15 | 4.00 |  | 3.09 | 2.23 | 20.46
雨水系统
126 | 031001008001 |  | 氯化聚氯乙烯(PVC-UH)排水管 DN200 | 1.安装部位:室内 2.介质:排水 3.材质、规格:氯化聚氯乙烯(PVC-UH)排水管,DN200 4.连接形式:溶剂粘接 5.管道配件:相应配件、管件、管卡等制作安装 6.含防火堵洞制作安装、支（吊）架制作安装、除锈、刷油 7.综合考虑:灌水试验 8.其他:未尽事项详见图纸、招标文件、工程量清单计价说明、国家相关规范等 | m | 48.43 | 51.76 | 1.97 | 13.97 | 10.08 | 126.21
分部分项工程项目清单综合单价分析表(简表)
工程名称: |  | 给排水工程 |  |  |  | 标段: |  |  |  | 第43页, 共95页
序号 | 项目编码 |  | 项目名称 | 项目特征描述 | 计量单位 | 综合单价组成明细(元)
[6 empty] | 人工费 | 材料费 | 施工机具 使用费 | 管理费 | 利润 | 综合单价
127 | 031001008002 |  | 氯化聚氯乙烯(PVC-UH)排水管 DN150 | 1.安装部位:室内 2.介质:排水 3.材质、规格:氯化聚氯乙烯(PVC-UH)排水管,DN150 4.连接形式:溶剂粘接 5.管道配件:相应配件、管件、管卡等制作安装 6.含防火堵洞制作安装、支（吊）架制作安装、除锈、刷油 7.综合考虑:灌水试验 8.其他:未尽事项详见图纸、招标文件、工程量清单计价说明、国家相关规范等 | m | 34.83 | 31.22 | 1.13 | 9.97 | 7.19 | 84.35
128 | 031001008003 |  | 氯化聚氯乙烯(PVC-UH)排水管 DN100 | 1.安装部位:室内 2.介质:排水 3.材质、规格:氯化聚氯乙烯(PVC-UH)排水管,DN100 4.连接形式:溶剂粘接 5.管道配件:相应配件、管件、管卡等制作安装 6.含防火堵洞制作安装、支（吊）架制作安装、除锈、刷油 7.综合考虑:灌水试验 | m | 24.77 | 18.97 | 0.01 | 6.87 | 4.96 | 55.57
分部分项工程项目清单综合单价分析表(简表)
工程名称: |  | 给排水工程 |  |  |  | 标段: |  |  |  | 第44页, 共95页
序号 | 项目编码 |  | 项目名称 | 项目特征描述 | 计量单位 | 综合单价组成明细(元)
[6 empty] | 人工费 | 材料费 | 施工机具 使用费 | 管理费 | 利润 | 综合单价
8.其他:未尽事项详见图纸、招标文件、工程量清单计价说明、国家相关规范等
129 | 031001002003 |  | 内涂塑镀锌钢管 DN150 | 1.材质:内涂塑镀锌钢管 2.规格:DN150 3.压力等级:1.0MPa 4.连接形式:沟槽连接 5.管道配件:相应配件、管件、管卡等制作安装 6.含防火堵洞制作安装、支（吊）架制作安装、除锈、刷油 7.综合考虑:灌水试验 8.其他:未尽事项详见图纸、招标文件、工程量清单计价说明、国家相关规范等 | m | 60.69 | 143.73 | 15.35 | 20.65 | 15.21 | 255.63
130 | 031001002004 |  | 内涂塑镀锌钢管 DN200 | 1.材质:内涂塑镀锌钢管 2.规格:DN200 3.压力等级:1.0MPa 4.连接形式:沟槽连接 5.管道配件:相应配件、管件、管卡等制作安装 6.含防火堵洞制作安装、支（吊）架制作安装、除锈、刷油 | m | 68.05 | 240.52 | 17.05 | 23.05 | 17.02 | 365.70
分部分项工程项目清单综合单价分析表(简表)
工程名称: |  | 给排水工程 |  |  |  | 标段: |  |  |  | 第45页, 共95页
序号 | 项目编码 |  | 项目名称 | 项目特征描述 | 计量单位 | 综合单价组成明细(元)
[6 empty] | 人工费 | 材料费 | 施工机具 使用费 | 管理费 | 利润 | 综合单价
7.综合考虑:灌水试验 8.其他:未尽事项详见图纸、招标文件、工程量清单计价说明、国家相关规范等
131 | 031003014002 |  | 87型雨水斗 DN150 | 1.类型:87型雨水斗 2.规格:DN150 3.其他:详见图纸及设计规范 | 个 | 40.41 | 15.09 |  | 11.20 | 8.08 | 74.78
132 | 031003014003 |  | 87型雨水斗 DN200 | 1.类型:87型雨水斗 2.规格:DN200 3.其他:详见图纸及设计规范 | 个 | 40.41 | 20.09 |  | 11.20 | 8.08 | 79.78
133 | 031003014001 |  | 300*300大理石水簸箕 | 1.类型:大理石水簸箕 2.规格:300*300 3.其他:详见图纸及设计规范 | 个 | 36.94 | 31.18 |  | 10.24 | 7.39 | 85.74
134 | 031003014004 |  | 侧地漏 DN100 | 1.类型:地漏 2.规格:DN100 3.其他:详见图纸及设计规范 | 个 | 22.86 | 18.21 |  | 6.34 | 4.57 | 51.97
135 | 031301003018 |  | 穿楼板套管（穿DN150管） | 1.类型：钢套管 2.规格：穿过套管的介质管道公称直径为DN150 3.包含套管的制作安装、填塞密封材料、堵洞 | 个 | 73.12 | 71.59 | 1.89 | 20.79 | 15.00 | 182.39
分部分项工程项目清单综合单价分析表(简表)
工程名称: |  | 给排水工程 |  |  |  | 标段: |  |  |  | 第46页, 共95页
序号 | 项目编码 |  | 项目名称 | 项目特征描述 | 计量单位 | 综合单价组成明细(元)
[6 empty] | 人工费 | 材料费 | 施工机具 使用费 | 管理费 | 利润 | 综合单价
136 | 031301003019 |  | 穿楼板套管（穿DN200管） | 1.类型：钢套管 2.规格：穿过套管的介质管道公称直径为DN200 3.包含套管的制作安装、填塞密封材料、堵洞 | 个 | 89.04 | 84.19 | 2.19 | 25.29 | 18.25 | 218.96
137 | 031301003021 |  | 刚性防水套管（穿DN100管） | 1.类型：刚性防水套管 2.规格：穿过套管的介质管道公称直径为DN100 3.包含套管的制作安装、填塞密封材料、堵洞 | 个 | 135.71 | 87.58 | 17.79 | 42.55 | 30.70 | 314.33
卫生间
138 | 031001006069 |  | PP-R覆塑316不锈钢管 DN15 | 1．安装部位：室内 3．材质/规格：PP-R覆塑316不锈钢管 DN15 4．连接形式：内层采用O型橡胶圈连接，外层采用热熔承插连接 5.管道配件:相应配件、管件、管卡等制作安装 6.含防火堵洞制作安装、支（吊）架制作安装、除锈、刷油 7.综合考虑:压力试验及吹、洗、管道消毒，刷漆 8.其他:未尽事项详见图纸、招标文 | m | 18.50 | 21.68 | 1.51 | 5.52 | 4.00 | 51.21
分部分项工程项目清单综合单价分析表(简表)
工程名称: |  | 给排水工程 |  |  |  | 标段: |  |  |  | 第47页, 共95页
序号 | 项目编码 |  | 项目名称 | 项目特征描述 | 计量单位 | 综合单价组成明细(元)
[6 empty] | 人工费 | 材料费 | 施工机具 使用费 | 管理费 | 利润 | 综合单价
件、工程量清单计价说明、国家相关规范等
139 | 031001006070 |  | PP-R覆塑316不锈钢管 DN20 | 1．安装部位：室内 3．材质/规格：PP-R覆塑316不锈钢管 DN20 4．连接形式：内层采用O型橡胶圈连接，外层采用热熔承插连接 5.管道配件:相应配件、管件、管卡等制作安装 6.含防火堵洞制作安装、支（吊）架制作安装、除锈、刷油 7.综合考虑:压力试验及吹、洗、管道消毒，刷漆 8.其他:未尽事项详见图纸、招标文件、工程量清单计价说明、国家相关规范等 | m | 19.66 | 32.17 | 1.69 | 5.90 | 4.27 | 63.69
140 | 031001006071 |  | PP-R覆塑316不锈钢管 DN25 | 1．安装部位：室内 3．材质/规格：PP-R覆塑316不锈钢管 DN25 4．连接形式：内层采用O型橡胶圈连接，外层采用热熔承插连接 5.管道配件:相应配件、管件、管卡等制作安装 | m | 21.11 | 35.84 | 1.85 | 6.35 | 4.59 | 69.73
分部分项工程项目清单综合单价分析表(简表)
工程名称: |  | 给排水工程 |  |  |  | 标段: |  |  |  | 第48页, 共95页
序号 | 项目编码 |  | 项目名称 | 项目特征描述 | 计量单位 | 综合单价组成明细(元)
[6 empty] | 人工费 | 材料费 | 施工机具 使用费 | 管理费 | 利润 | 综合单价
6.含防火堵洞制作安装、支（吊）架制作安装、除锈、刷油 7.综合考虑:压力试验及吹、洗、管道消毒，刷漆 8.其他:未尽事项详见图纸、招标文件、工程量清单计价说明、国家相关规范等
141 | 031001006072 |  | PP-R覆塑316不锈钢管 DN32 | 1．安装部位：室内 2．材质/规格：PP-R覆塑316不锈钢管 DN32 3．连接形式：内层采用O型橡胶圈连接，外层采用热熔承插连接 5.管道配件:相应配件、管件、管卡等制作安装 6.含防火堵洞制作安装、支（吊）架制作安装、除锈、刷油 7.综合考虑:压力试验及吹、洗、管道消毒，刷漆 8.其他:未尽事项详见图纸、招标文件、工程量清单计价说明、国家相关规范等 | m | 24.08 | 48.46 | 1.94 | 7.20 | 5.20 | 86.87
142 | 031001006073 |  | PP-R覆塑316不锈钢管 DN40 | 1．安装部位：室内 3．材质/规格：PP-R覆塑316不锈钢 | m | 26.70 | 58.61 | 2.00 | 7.94 | 5.74 | 100.98
分部分项工程项目清单综合单价分析表(简表)
工程名称: |  | 给排水工程 |  |  |  | 标段: |  |  |  | 第49页, 共95页
序号 | 项目编码 |  | 项目名称 | 项目特征描述 | 计量单位 | 综合单价组成明细(元)
[6 empty] | 人工费 | 材料费 | 施工机具 使用费 | 管理费 | 利润 | 综合单价
管 DN40 4．连接形式：内层采用O型橡胶圈连接，外层采用热熔承插连接 5.管道配件:相应配件、管件、管卡等制作安装 6.含防火堵洞制作安装、支（吊）架制作安装、除锈、刷油 7.综合考虑:压力试验及吹、洗、管道消毒，刷漆 8.其他:未尽事项详见图纸、招标文件、工程量清单计价说明、国家相关规范等
143 | 031001006074 |  | PP-R覆塑316不锈钢管 DN50 | 1．安装部位：室内 3．材质/规格：PP-R覆塑316不锈钢管 DN50 4．连接形式：内层采用O型橡胶圈连接，外层采用热熔承插连接 5.管道配件:相应配件、管件、管卡等制作安装 6.含防火堵洞制作安装、支（吊）架制作安装、除锈、刷油 7.综合考虑:压力试验及吹、洗、管道消毒，刷漆 | m | 30.27 | 82.31 | 2.43 | 9.04 | 6.54 | 130.58
分部分项工程项目清单综合单价分析表(简表)
工程名称: |  | 给排水工程 |  |  |  | 标段: |  |  |  | 第50页, 共95页
序号 | 项目编码 |  | 项目名称 | 项目特征描述 | 计量单位 | 综合单价组成明细(元)
[6 empty] | 人工费 | 材料费 | 施工机具 使用费 | 管理费 | 利润 | 综合单价
8.其他:未尽事项详见图纸、招标文件、工程量清单计价说明、国家相关规范等
144 | 031001001017 |  | 柔性机制排水铸铁管 DN100 | 1.安装部位:室内 2.介质:排水 3.材质、规格:柔性机制排水铸铁管DN100 4.连接形式:橡胶圈密封不锈钢卡箍连接 5.管道配件:相应配件、管件、管卡等制作安装 6.含防火堵洞制作安装、支（吊）架制作安装、除锈、刷油 7.综合考虑:灌水试验 8.其他:未尽事项详见图纸、招标文件、工程量清单计价说明、国家相关规范等 | m | 36.38 | 114.57 | 5.72 | 11.49 | 8.42 | 176.59
145 | 031001001018 |  | 柔性机制排水铸铁管 DN75 | 1.安装部位:室内 2.介质:排水 3.材质、规格:柔性机制排水铸铁管DN75 4.连接形式:橡胶圈密封不锈钢卡箍连接 | m | 28.14 | 68.48 | 2.19 | 8.28 | 6.07 | 113.15
分部分项工程项目清单综合单价分析表(简表)
工程名称: |  | 给排水工程 |  |  |  | 标段: |  |  |  | 第51页, 共95页
序号 | 项目编码 |  | 项目名称 | 项目特征描述 | 计量单位 | 综合单价组成明细(元)
[6 empty] | 人工费 | 材料费 | 施工机具 使用费 | 管理费 | 利润 | 综合单价
5.管道配件:相应配件、管件、管卡等制作安装 6.含防火堵洞制作安装、支（吊）架制作安装、除锈、刷油 7.综合考虑:灌水试验 8.其他:未尽事项详见图纸、招标文件、工程量清单计价说明、国家相关规范等
146 | 031001001019 |  | 柔性机制排水铸铁管 DN50 | 1.安装部位:室内 2.介质:排水 3.材质、规格:柔性机制排水铸铁管DN50 4.连接形式:橡胶圈密封不锈钢卡箍连接 5.管道配件:相应配件、管件、管卡等制作安装 6.含防火堵洞制作安装、支（吊）架制作安装、除锈、刷油 7.综合考虑:灌水试验 8.其他:未尽事项详见图纸、招标文件、工程量清单计价说明、国家相关规范等 | m | 23.11 | 56.80 | 1.27 | 6.67 | 4.88 | 92.75
分部分项工程项目清单综合单价分析表(简表)
工程名称: |  | 给排水工程 |  |  |  | 标段: |  |  |  | 第52页, 共95页
序号 | 项目编码 |  | 项目名称 | 项目特征描述 | 计量单位 | 综合单价组成明细(元)
[6 empty] | 人工费 | 材料费 | 施工机具 使用费 | 管理费 | 利润 | 综合单价
147 | 031001006075 |  | PP-R覆塑316不锈钢管 DN15 | 1．安装部位：室内 2．材质/规格：PP-R覆塑316不锈钢管 DN15 3．连接形式：内层采用O型橡胶圈连接，外层采用热熔承插连接 4.保温材料：难燃类B1级泡沫橡塑制品，保温厚度20mm，外包铝合金薄板 5.其余详见设计图纸及规范 | m | 21.63 | 28.28 | 2.16 | 6.43 | 4.76 | 63.26
148 | 031001006076 |  | PP-R覆塑316不锈钢管 DN20 | 1．安装部位：室内 2．材质/规格：PP-R覆塑316不锈钢管 DN20 3．连接形式：内层采用O型橡胶圈连接，外层采用热熔承插连接 4.保温材料：难燃类B1级泡沫橡塑制品，保温厚度20mm，外包铝合金薄板 5.管道配件:相应配件、管件、管卡等制作安装 6.含防火堵洞制作安装、支（吊）架制作安装、除锈、刷油 7.综合考虑:压力试验及吹、洗、管道消毒，刷漆 | m | 21.94 | 37.50 | 2.19 | 6.56 | 4.82 | 73.01
分部分项工程项目清单综合单价分析表(简表)
工程名称: |  | 给排水工程 |  |  |  | 标段: |  |  |  | 第53页, 共95页
序号 | 项目编码 |  | 项目名称 | 项目特征描述 | 计量单位 | 综合单价组成明细(元)
[6 empty] | 人工费 | 材料费 | 施工机具 使用费 | 管理费 | 利润 | 综合单价
8.其他:未尽事项详见图纸、招标文件、工程量清单计价说明、国家相关规范等
149 | 031001006077 |  | PP-R覆塑316不锈钢管 DN25 | 1．安装部位：室内 2．材质/规格：PP-R覆塑316不锈钢管 DN25 3．连接形式：内层采用O型橡胶圈连接，外层采用热熔承插连接 4.保温材料：难燃类B1级泡沫橡塑制品，保温厚度30mm，外包铝合金薄板 5.管道配件:相应配件、管件、管卡等制作安装 6.含防火堵洞制作安装、支（吊）架制作安装、除锈、刷油 7.综合考虑:压力试验及吹、洗、管道消毒，刷漆 8.其他:未尽事项详见图纸、招标文件、工程量清单计价说明、国家相关规范等 | m | 26.03 | 49.28 | 2.60 | 7.63 | 5.72 | 91.26
150 | 031001006078 |  | PP-R覆塑316不锈钢管 DN32 | 1．安装部位：室内 2．材质/规格：PP-R覆塑316不锈钢管 DN32 | m | 29.89 | 63.92 | 2.85 | 8.73 | 6.55 | 112.05
分部分项工程项目清单综合单价分析表(简表)
工程名称: |  | 给排水工程 |  |  |  | 标段: |  |  |  | 第54页, 共95页
序号 | 项目编码 |  | 项目名称 | 项目特征描述 | 计量单位 | 综合单价组成明细(元)
[6 empty] | 人工费 | 材料费 | 施工机具 使用费 | 管理费 | 利润 | 综合单价
3．连接形式：内层采用O型橡胶圈连接，外层采用热熔承插连接 4.保温材料：难燃类B1级泡沫橡塑制品，保温厚度30mm，外包铝合金薄板 5.管道配件:相应配件、管件、管卡等制作安装 6.含防火堵洞制作安装、支（吊）架制作安装、除锈、刷油 7.综合考虑:压力试验及吹、洗、管道消毒，刷漆 8.其他:未尽事项详见图纸、招标文件、工程量清单计价说明、国家相关规范等
151 | 031002004004 |  | 减压阀 DN32 | 1.名称:减压阀组（2截止阀+1减压阀+1可曲橡胶接头） 2.安装部位(室内外):室内 3.型号、规格:DN25 4.连接形式:按产品要求 5.附件配置:含2个DN20截止阀,1个DN20减压阀,1个DN20可曲橡胶接头) | 组 | 357.85 | 667.63 | 9.76 | 101.90 | 73.52 | 1210.66
152 | 031002004005 |  | 减压阀 DN20 | 1.名称:减压阀组（2截止阀+1减压阀+1可曲橡胶接头） | 组 | 253.95 | 324.10 | 5.60 | 71.95 | 51.91 | 707.51
分部分项工程项目清单综合单价分析表(简表)
工程名称: |  | 给排水工程 |  |  |  | 标段: |  |  |  | 第55页, 共95页
序号 | 项目编码 |  | 项目名称 | 项目特征描述 | 计量单位 | 综合单价组成明细(元)
[6 empty] | 人工费 | 材料费 | 施工机具 使用费 | 管理费 | 利润 | 综合单价
2.安装部位(室内外):室内 3.型号、规格:DN25 4.连接形式:按产品要求 5.附件配置:含2个DN20截止阀,1个DN20减压阀,1个DN20可曲橡胶接头)
153 | 031002004006 |  | 减压阀 DN25 | 1.名称:减压阀组（2截止阀+1减压阀+1可曲橡胶接头） 2.安装部位(室内外):室内 3.型号、规格:DN25 4.连接形式:按产品要求 5.附件配置:含2个DN20截止阀,1个DN20减压阀,1个DN20可曲橡胶接头) | 组 | 301.41 | 390.19 | 8.15 | 85.81 | 61.91 | 847.47
154 | 031002004007 |  | 减压阀 DN15 | 1.名称:减压阀组（2截止阀+1减压阀+1可曲橡胶接头） 2.安装部位(室内外):室内 3.型号、规格:DN25 4.连接形式:按产品要求 5.附件配置:含2个DN20截止阀,1个DN20减压阀,1个DN20可曲橡胶接头) | 组 | 253.95 | 308.60 | 5.60 | 71.95 | 51.91 | 692.01
155 | 031002001070 |  | 截止阀（闸阀） DN50 | 1.类型:闸阀 DN50 2.连接形式:螺纹连接 3.其余详见图纸及规范 | 个 | 24.45 | 223.08 | 2.26 | 7.40 | 5.34 | 262.53
分部分项工程项目清单综合单价分析表(简表)
工程名称: |  | 给排水工程 |  |  |  | 标段: |  |  |  | 第56页, 共95页
序号 | 项目编码 |  | 项目名称 | 项目特征描述 | 计量单位 | 综合单价组成明细(元)
[6 empty] | 人工费 | 材料费 | 施工机具 使用费 | 管理费 | 利润 | 综合单价
156 | 031002001071 |  | 截止阀 DN20 | 1.名称：截止阀 DN20 2.材质：全铜阀体 3.连接形式：螺纹连接 4.其余详见设计图纸及规范 | 个 | 8.97 | 28.53 | 0.53 | 2.63 | 1.90 | 42.56
157 | 031002001072 |  | 截止阀 DN40 | 1.名称：截止阀 DN40 2.材质：全铜阀体 3.连接形式：螺纹连接 4.其余详见设计图纸及规范 | 个 | 24.45 | 85.14 | 1.46 | 7.18 | 5.18 | 123.41
158 | 031002001075 |  | 截止阀 DN15 | 1.名称：截止阀 DN15 2.材质：全铜阀体 3.连接形式：螺纹连接 4.其余详见设计图纸及规范 | 个 | 8.97 | 19.31 | 0.40 | 2.60 | 1.87 | 33.15
159 | 031002001073 |  | 截止阀 DN25 | 1.名称：截止阀 DN25 2.材质：全铜阀体 3.连接形式：螺纹连接 4.其余详见设计图纸及规范 | 个 | 11.00 | 43.64 | 0.93 | 3.31 | 2.39 | 61.27
160 | 031003014014 |  | 地漏 DN75 | 1.类型:地漏 2.规格:DN75 3.其他:详见图纸及设计规范 | 个 | 37.43 | 29.58 |  | 10.38 | 7.49 | 84.87
161 | 031004014019 |  | 地漏 DN50 | 1.类型:地漏 2.规格:DN50 3.其他:详见图纸及设计规范 | 个 | 13.71 | 19.87 |  | 3.80 | 2.74 | 40.12
分部分项工程项目清单综合单价分析表(简表)
工程名称: |  | 给排水工程 |  |  |  | 标段: |  |  |  | 第57页, 共95页
序号 | 项目编码 |  | 项目名称 | 项目特征描述 | 计量单位 | 综合单价组成明细(元)
[6 empty] | 人工费 | 材料费 | 施工机具 使用费 | 管理费 | 利润 | 综合单价
162 | 031004014020 |  | 地漏 DN100 | 1.类型:地漏 2.规格:DN100 3.其他:详见图纸及设计规范 | 个 | 22.86 | 46.99 |  | 6.34 | 4.57 | 80.76
163 | 031003014011 |  | 地面清扫口 DN100 | 1.类型:地面清扫口 2.规格:DN100 3.其他:详见图纸及设计规范 | 个 | 11.42 | 6.76 |  | 3.17 | 2.28 | 23.63
164 | 031003014012 |  | 地面清扫口 DN75 | 1.类型:地面清扫口 2.规格:DN100 3.其他:详见图纸及设计规范 | 个 | 11.15 | 6.38 |  | 3.09 | 2.23 | 22.84
165 | 031003003001 |  | 柜式洗手盆（不锈钢） | 1.材质:不锈钢 2.规格、类型:柜式洗手盆（不锈钢） 3.附件名称、数量:配红外感应、常温出水、混合冷热龙头、带溢水孔、面盆排水器、防臭伸缩下水管、角阀、管件等附件 4.其余应符合《节水型生活用水器具》(CJ/T 164-2014)、《节水型卫生洁具》(GB/T 31436-2015)及《节水型产品通用技术条件》GB/T 18870中相关标准的要求 | 组 | 49.76 | 516.15 |  | 13.79 | 9.95 | 589.66
分部分项工程项目清单综合单价分析表(简表)
工程名称: |  | 给排水工程 |  |  |  | 标段: |  |  |  | 第58页, 共95页
序号 | 项目编码 |  | 项目名称 | 项目特征描述 | 计量单位 | 综合单价组成明细(元)
[6 empty] | 人工费 | 材料费 | 施工机具 使用费 | 管理费 | 利润 | 综合单价
166 | 031003003002 |  | 成品陶瓷台下盆-570*430 | 1.材质:陶瓷 2.规格、类型:成品陶瓷台下盆-570*430 3.附件名称、数量:配红外感应、常温出水、混合冷热龙头、带溢水孔、面盆排水器、防臭伸缩下水管、角阀、管件等附件 4.其余应符合《节水型生活用水器具》(CJ/T 164-2014)、《节水型卫生洁具》(GB/T 31436-2015)及《节水型产品通用技术条件》GB/T 18870中相关标准的要求 | 组 | 78.63 | 430.10 |  | 21.80 | 15.73 | 546.25
167 | 031003003003 |  | 成品陶瓷台下盆-550*400 | 1.材质:陶瓷 2.规格、类型:成品陶瓷台下盆-550*400 3.附件名称、数量:配红外感应、常温出水、混合冷热龙头、带溢水孔、面盆排水器、防臭伸缩下水管、角阀、管件等附件 4.其余应符合《节水型生活用水器具》(CJ/T 164-2014)、《节水型卫生洁具》(GB/T 31436-2015)及《节水型产品通用技术条件》GB/T | 组 | 78.63 | 407.31 |  | 21.80 | 15.73 | 523.46
分部分项工程项目清单综合单价分析表(简表)
工程名称: |  | 给排水工程 |  |  |  | 标段: |  |  |  | 第59页, 共95页
序号 | 项目编码 |  | 项目名称 | 项目特征描述 | 计量单位 | 综合单价组成明细(元)
[6 empty] | 人工费 | 材料费 | 施工机具 使用费 | 管理费 | 利润 | 综合单价
18870中相关标准的要求
168 | 031003003004 |  | 成品陶瓷洗手柱盆560*410 | 1.材质:陶瓷 2.规格、类型:成品陶瓷洗手柱盆560*410 3.附件名称、数量:配红外感应、常温出水、混合冷热龙头、带溢水孔、面盆排水器、防臭伸缩下水管、角阀、管件等附件 4.其余应符合《节水型生活用水器具》(CJ/T 164-2014)、《节水型卫生洁具》(GB/T 31436-2015)及《节水型产品通用技术条件》GB/T 18870中相关标准的要求 | 组 | 73.76 | 401.42 |  | 20.45 | 14.75 | 510.38
169 | 031003003005 |  | 成品陶瓷洗手柱盆560*460*860mm | 1.材质:陶瓷 2.规格、类型:成品陶瓷洗手柱盆560*460*860mm 3.附件名称、数量:配红外感应、常温出水、混合冷热龙头、带溢水孔、面盆排水器、防臭伸缩下水管、角阀、管件等附件 4.其余应符合《节水型生活用水器具》(CJ/T 164-2014)、《节水型卫生洁具》(GB/T 31436-2015)及 | 组 | 73.76 | 499.58 |  | 20.45 | 14.75 | 608.55
分部分项工程项目清单综合单价分析表(简表)
工程名称: |  | 给排水工程 |  |  |  | 标段: |  |  |  | 第60页, 共95页
序号 | 项目编码 |  | 项目名称 | 项目特征描述 | 计量单位 | 综合单价组成明细(元)
[6 empty] | 人工费 | 材料费 | 施工机具 使用费 | 管理费 | 利润 | 综合单价
《节水型产品通用技术条件》GB/T 18870中相关标准的要求
170 | 031003006001 |  | 蹲便器 | 1.材质:陶瓷 2.规格、类型:蹲便器 3.附件名称、数量:含液压脚踏阀及配件、冲洗软管、存水弯、角阀、管件等附件 4.其余应符合《节水型生活用水器具》(CJ/T 164-2014)、《节水型卫生洁具》(GB/T 31436-2015)及《节水型产品通用技术条件》GB/T 18870中相关标准的要求 | 组 | 62.46 | 408.00 |  | 17.31 | 12.49 | 500.25
171 | 031003006002 |  | 坐便器 | 1.材质:陶瓷 2.规格、类型:坐式大便器 3.附件名称、数量:配坐便器、进水阀配件、角式截止阀等附件 4.其余应符合《节水型生活用水器具》(CJ/T 164-2014)、《节水型卫生洁具》(GB/T 31436-2015)及《节水型产品通用技术条件》GB/T 18870中相关标准的要求 | 组 | 75.42 | 796.67 |  | 20.91 | 15.08 | 908.08
172 | 031003007001 |  | 挂式小便器 | 1.材质:陶瓷 2.规格、类型:挂式小便器 | 组 | 46.56 | 533.59 |  | 12.91 | 9.31 | 602.37
分部分项工程项目清单综合单价分析表(简表)
工程名称: |  | 给排水工程 |  |  |  | 标段: |  |  |  | 第61页, 共95页
序号 | 项目编码 |  | 项目名称 | 项目特征描述 | 计量单位 | 综合单价组成明细(元)
[6 empty] | 人工费 | 材料费 | 施工机具 使用费 | 管理费 | 利润 | 综合单价
3.附件名称、数量:含红外感应冲洗阀及配件、冲洗软管、存水弯、角阀、管件等附件 4.其余应符合《节水型生活用水器具》(CJ/T 164-2014)、《节水型卫生洁具》(GB/T 31436-2015)及《节水型产品通用技术条件》GB/T 18870中相关标准的要求
173 | 031003008001 |  | 成品陶瓷拖把池600*400 | 1.材质:陶瓷 2.规格、类型:成品陶瓷拖把池600*400 3.附件名称、数量:配拖布池、水龙头、存水弯、角阀、管件等附件 4.其余应符合《节水型生活用水器具》(CJ/T 164-2014)、《节水型卫生洁具》(GB/T 31436-2015)及《节水型产品通用技术条件》GB/T 18870中相关标准的要求 | 组 | 41.06 | 308.34 |  | 11.38 | 8.21 | 368.99
174 | 031003008002 |  | 不锈钢水槽 | 1.材质:陶瓷 2.规格、类型:不锈钢水槽 3.附件名称、数量:配水龙头、存水弯、角阀、管件等附件 4.其余应符合《节水型生活用水器 | 组 | 41.06 | 376.08 |  | 11.38 | 8.21 | 436.73
分部分项工程项目清单综合单价分析表(简表)
工程名称: |  | 给排水工程 |  |  |  | 标段: |  |  |  | 第62页, 共95页
序号 | 项目编码 |  | 项目名称 | 项目特征描述 | 计量单位 | 综合单价组成明细(元)
[6 empty] | 人工费 | 材料费 | 施工机具 使用费 | 管理费 | 利润 | 综合单价
具》(CJ/T 164-2014)、《节水型卫生洁具》(GB/T 31436-2015)及《节水型产品通用技术条件》GB/T 18870中相关标准的要求
175 | 031003008003 |  | 不锈钢拖把池-600*500 | 1.材质:不锈钢 2.规格、类型:不锈钢拖把池-600*500 3.附件名称、数量:配拖布池、水龙头、存水弯、角阀、管件等附件 4.其余详见图集CJ/T164-2014GB/T 31436-2015或GB/T18870 | 组 | 41.06 | 510.34 |  | 11.38 | 8.21 | 570.99
176 | 031003008004 |  | 不锈钢清洗池污洗拖把池-760*560 | 1.材质:不锈钢 2.规格、类型:不锈钢清洗池污洗拖把池-760*560 3.附件名称、数量:配拖布池、水龙头、存水弯、角阀、管件等附件 4.其余应符合《节水型生活用水器具》(CJ/T 164-2014)、《节水型卫生洁具》(GB/T 31436-2015)及《节水型产品通用技术条件》GB/T 18870中相关标准的要求 | 组 | 41.06 | 370.91 |  | 11.38 | 8.21 | 431.56
177 | 031003008005 |  | 不锈钢清洗池-600*560 | 1.材质:不锈钢 2.规格、类型:不锈钢清洗池 | 组 | 41.06 | 307.41 |  | 11.38 | 8.21 | 368.06
分部分项工程项目清单综合单价分析表(简表)
工程名称: |  | 给排水工程 |  |  |  | 标段: |  |  |  | 第63页, 共95页
序号 | 项目编码 |  | 项目名称 | 项目特征描述 | 计量单位 | 综合单价组成明细(元)
[6 empty] | 人工费 | 材料费 | 施工机具 使用费 | 管理费 | 利润 | 综合单价
3.附件名称、数量:配拖布池、水龙头、存水弯、角阀、管件等附件 4.其余应符合《节水型生活用水器具》(CJ/T 164-2014)、《节水型卫生洁具》(GB/T 31436-2015)及《节水型产品通用技术条件》GB/T 18870中相关标准的要求
178 | 031005013001 |  | 一体式热水机 | 1.型号:一体式热水机 2.其他:详见图纸及设计规范 | 台 | 67.59 | 866.12 |  | 18.74 | 13.52 | 965.97
179 | 031003010001 |  | 淋浴器 | 1.材质、规格:不锈钢 2.组装形式:冷热水,恒温混水阀带花洒 3.附件名称、数量:不锈钢防缠绕软管、恒温混水阀、墙座、管件等附件 4.其余应符合《节水型生活用水器具》(CJ/T 164-2014)标准要求 | 套 | 20.25 | 236.73 |  | 5.61 | 4.05 | 266.64
180 | 031301003040 |  | 刚性防水套管FG4（穿介质管道DN75） | 1.类型：刚性防水套管 2.规格：穿过套管的介质管道公称直径为DN75 3.包含套管的制作安装、填塞密封材料、堵洞 | 个 | 117.83 | 77.59 | 10.78 | 35.65 | 25.73 | 267.58
分部分项工程项目清单综合单价分析表(简表)
工程名称: |  | 给排水工程 |  |  |  | 标段: |  |  |  | 第64页, 共95页
序号 | 项目编码 |  | 项目名称 | 项目特征描述 | 计量单位 | 综合单价组成明细(元)
[6 empty] | 人工费 | 材料费 | 施工机具 使用费 | 管理费 | 利润 | 综合单价
181 | 031301003041 |  | 刚套管GG5（穿介质管道DN65） | 1.类型：钢套管 2.规格：穿过套管的介质管道公称直径为DN65 3.包含套管的制作安装、填塞密封材料、堵洞 | 个 | 23.77 | 25.37 | 1.11 | 6.90 | 4.98 | 62.13
182 | 031301003044 |  | 刚套管GG3（穿介质管道DN100） | 1.类型：钢套管 2.规格：穿过套管的介质管道公称直径为DN100 3.包含套管的制作安装、填塞密封材料、堵洞 | 个 | 43.07 | 42.98 | 1.61 | 12.39 | 8.94 | 108.99
183 | 031301003042 |  | 刚性防水套管DN100 | 1.类型：刚性防水套管 2.规格：穿过套管的介质管道公称直径为DN100 3.包含套管的制作安装、填塞密封材料、堵洞 | 个 | 135.71 | 87.58 | 16.17 | 42.10 | 30.38 | 311.94
184 | 031301003043 |  | 刚性防水套管DN75 | 1.类型：刚性防水套管 2.规格：穿过套管的介质管道公称直径为DN75 3.包含套管的制作安装、填塞密封材料、堵洞 | 个 | 117.83 | 77.59 | 10.78 | 35.65 | 25.73 | 267.58
地下部分 ±0.00以下
给水工程
分部分项工程项目清单综合单价分析表(简表)
工程名称: |  | 给排水工程 |  |  |  | 标段: |  |  |  | 第65页, 共95页
序号 | 项目编码 |  | 项目名称 | 项目特征描述 | 计量单位 | 综合单价组成明细(元)
[6 empty] | 人工费 | 材料费 | 施工机具 使用费 | 管理费 | 利润 | 综合单价
185 | 031001006053 |  | PP-R覆塑316不锈钢管 DN20 | 1．安装部位：室内 3．材质/规格：PP-R覆塑316不锈钢管 DN20 4．连接形式：内层采用O型橡胶圈连接，外层采用热熔承插连接 5.管道配件:相应配件、管件、管卡等制作安装 6.含防火堵洞制作安装、支（吊）架制作安装、除锈、刷油 7.综合考虑:压力试验及吹、洗、管道消毒，刷漆 8.其他:未尽事项详见图纸、招标文件、工程量清单计价说明、国家相关规范等 | m | 22.11 | 33.04 | 2.39 | 6.75 | 4.90 | 69.20
186 | 031001006062 |  | PP-R覆塑316不锈钢管 DN32 | 1．安装部位：室内 2．材质/规格：PP-R覆塑316不锈钢管 DN32 3．连接形式：内层采用O型橡胶圈连接，外层采用热熔承插连接 5.管道配件:相应配件、管件、管卡等制作安装 6.含防火堵洞制作安装、支（吊）架制作安装、除锈、刷油 | m | 26.27 | 49.15 | 2.50 | 7.94 | 5.76 | 91.65
分部分项工程项目清单综合单价分析表(简表)
工程名称: |  | 给排水工程 |  |  |  | 标段: |  |  |  | 第66页, 共95页
序号 | 项目编码 |  | 项目名称 | 项目特征描述 | 计量单位 | 综合单价组成明细(元)
[6 empty] | 人工费 | 材料费 | 施工机具 使用费 | 管理费 | 利润 | 综合单价
7.综合考虑:压力试验及吹、洗、管道消毒，刷漆 8.其他:未尽事项详见图纸、招标文件、工程量清单计价说明、国家相关规范等
187 | 031001006056 |  | PP-R覆塑316不锈钢管 DN65 | 1．安装部位：室内 3．材质/规格：PP-R覆塑316不锈钢管 DN65 4．连接形式：内层采用O型橡胶圈连接，外层采用热熔承插连接 5.管道配件:相应配件、管件、管卡等制作安装 6.含防火堵洞制作安装、支（吊）架制作安装、除锈、刷油 7.综合考虑:压力试验及吹、洗、管道消毒，刷漆 8.其他:未尽事项详见图纸、招标文件、工程量清单计价说明、国家相关规范等 | m | 34.74 | 175.85 | 3.46 | 10.53 | 7.64 | 232.22
188 | 031001006057 |  | PP-R覆塑316不锈钢管 DN80 | 1．安装部位：室内 3．材质/规格：PP-R覆塑316不锈钢管 DN80 4．连接形式：内层采用O型橡胶圈连 | m | 37.74 | 193.80 | 3.65 | 11.41 | 8.28 | 254.88
分部分项工程项目清单综合单价分析表(简表)
工程名称: |  | 给排水工程 |  |  |  | 标段: |  |  |  | 第67页, 共95页
序号 | 项目编码 |  | 项目名称 | 项目特征描述 | 计量单位 | 综合单价组成明细(元)
[6 empty] | 人工费 | 材料费 | 施工机具 使用费 | 管理费 | 利润 | 综合单价
接，外层采用热熔承插连接 5.管道配件:相应配件、管件、管卡等制作安装 6.含防火堵洞制作安装、支（吊）架制作安装、除锈、刷油 7.综合考虑:压力试验及吹、洗、管道消毒，刷漆 8.其他:未尽事项详见图纸、招标文件、工程量清单计价说明、国家相关规范等
189 | 031001006058 |  | PP-R覆塑316不锈钢管 DN100 | 1．安装部位：室内 3．材质/规格：PP-R覆塑316不锈钢管 DN100 4．连接形式：内层采用O型橡胶圈连接，外层采用热熔承插连接 5.管道配件:相应配件、管件、管卡等制作安装 6.含防火堵洞制作安装、支（吊）架制作安装、除锈、刷油 7.综合考虑:压力试验及吹、洗、管道消毒，刷漆 8.其他:未尽事项详见图纸、招标文件、工程量清单计价说明、国家相关 | m | 40.31 | 215.07 | 4.10 | 12.24 | 8.88 | 280.60
分部分项工程项目清单综合单价分析表(简表)
工程名称: |  | 给排水工程 |  |  |  | 标段: |  |  |  | 第68页, 共95页
序号 | 项目编码 |  | 项目名称 | 项目特征描述 | 计量单位 | 综合单价组成明细(元)
[6 empty] | 人工费 | 材料费 | 施工机具 使用费 | 管理费 | 利润 | 综合单价
规范等
190 | 031001006063 |  | 食品级316薄壁不锈钢管 DN150 | 1．安装部位：室内 2．材质/规格：食品级316薄壁不锈钢管 DN150 3．连接形式：沟槽连接 5.管道配件:相应配件、管件、管卡等制作安装 6.含防火堵洞制作安装、支（吊）架制作安装、除锈、刷油 7.综合考虑:压力试验及吹、洗、管道消毒，刷漆 8.其他:未尽事项详见图纸、招标文件、工程量清单计价说明、国家相关规范等 | m | 52.71 | 385.53 | 11.08 | 17.60 | 12.76 | 479.68
191 | 031001007007 |  | 钢塑复合管 DN50 | 1.名称:车库冲洗给水管 2.材质、规格:钢塑复合管,DN50 3.连接形式:螺纹连接 5.管道配件:相应配件、管件、管卡等制作安装 6.含防火堵洞制作安装、支（吊）架制作安装、除锈、刷油 7.综合考虑:压力试验及吹、洗、管道消毒，刷漆 | m | 39.13 | 43.24 | 3.86 | 11.86 | 8.60 | 106.69
分部分项工程项目清单综合单价分析表(简表)
工程名称: |  | 给排水工程 |  |  |  | 标段: |  |  |  | 第69页, 共95页
序号 | 项目编码 |  | 项目名称 | 项目特征描述 | 计量单位 | 综合单价组成明细(元)
[6 empty] | 人工费 | 材料费 | 施工机具 使用费 | 管理费 | 利润 | 综合单价
8.其他:未尽事项详见图纸、招标文件、工程量清单计价说明、国家相关规范等
192 | 031001007008 |  | 钢塑复合管 DN40 | 1.名称:车库冲洗给水管 2.材质、规格:钢塑复合管,DN40 3.连接形式:螺纹连接 5.管道配件:相应配件、管件、管卡等制作安装 6.含防火堵洞制作安装、支（吊）架制作安装、除锈、刷油 7.综合考虑:压力试验及吹、洗、管道消毒，刷漆 8.其他:未尽事项详见图纸、招标文件、工程量清单计价说明、国家相关规范等 | m | 34.25 | 36.10 | 2.65 | 10.20 | 7.38 | 90.58
193 | 031001007009 |  | 钢塑复合管 DN32 | 1.名称:车库冲洗给水管 2.材质、规格:钢塑复合管,DN32 3.连接形式:螺纹连接 5.管道配件:相应配件、管件、管卡等制作安装 6.含防火堵洞制作安装、支（吊）架制作安装、除锈、刷油 7.综合考虑:压力试验及吹、洗、管 | m | 34.11 | 30.91 | 2.58 | 10.14 | 7.34 | 85.08
分部分项工程项目清单综合单价分析表(简表)
工程名称: |  | 给排水工程 |  |  |  | 标段: |  |  |  | 第70页, 共95页
序号 | 项目编码 |  | 项目名称 | 项目特征描述 | 计量单位 | 综合单价组成明细(元)
[6 empty] | 人工费 | 材料费 | 施工机具 使用费 | 管理费 | 利润 | 综合单价
道消毒，刷漆 8.其他:未尽事项详见图纸、招标文件、工程量清单计价说明、国家相关规范等
194 | 031001007010 |  | 钢塑复合管 DN25 | 1.名称:车库冲洗给水管 2.材质、规格:钢塑复合管,DN25 3.连接形式:螺纹连接 5.管道配件:相应配件、管件、管卡等制作安装 6.含防火堵洞制作安装、支（吊）架制作安装、除锈、刷油 7.综合考虑:压力试验及吹、洗、管道消毒，刷漆 8.其他:未尽事项详见图纸、招标文件、工程量清单计价说明、国家相关规范等 | m | 32.10 | 25.44 | 2.37 | 9.52 | 6.89 | 76.33
195 | 031001007011 |  | 钢塑复合管 DN20 | 1.名称:车库冲洗给水管 2.材质、规格:钢塑复合管,DN20 3.连接形式:螺纹连接 5.管道配件:相应配件、管件、管卡等制作安装 6.含防火堵洞制作安装、支（吊）架制作安装、除锈、刷油 | m | 27.64 | 18.56 | 1.89 | 8.15 | 5.91 | 62.14
分部分项工程项目清单综合单价分析表(简表)
工程名称: |  | 给排水工程 |  |  |  | 标段: |  |  |  | 第71页, 共95页
序号 | 项目编码 |  | 项目名称 | 项目特征描述 | 计量单位 | 综合单价组成明细(元)
[6 empty] | 人工费 | 材料费 | 施工机具 使用费 | 管理费 | 利润 | 综合单价
7.综合考虑:压力试验及吹、洗、管道消毒，刷漆 8.其他:未尽事项详见图纸、招标文件、工程量清单计价说明、国家相关规范等
196 | 031001007012 |  | 钢塑复合管 DN15 | 1.名称:车库冲洗给水管 2.材质、规格:钢塑复合管,DN15 3.连接形式:螺纹连接 5.管道配件:相应配件、管件、管卡等制作安装 6.含防火堵洞制作安装、支（吊）架制作安装、除锈、刷油 7.综合考虑:压力试验及吹、洗、管道消毒，刷漆 8.其他:未尽事项详见图纸、招标文件、工程量清单计价说明、国家相关规范等 | m | 27.09 | 16.32 | 2.02 | 8.02 | 5.82 | 59.28
197 | 031002011018 |  | 水表组（含1个闸阀+1Y型过滤器+1光电直读远程水表+1可曲挠橡胶接头+1液位水位控制阀)DN100 | 1.名称:水表组（1闸阀+1Y型过滤器+1可取橡胶接头+1光电直读远程水表+1液位水位控制阀） 2.安装部位(室内外):室内 3.型号、规格:DN100 4.连接形式:法兰连接 | 组 | 323.55 | 3412.80 | 72.60 | 109.81 | 79.23 | 3997.99
分部分项工程项目清单综合单价分析表(简表)
工程名称: |  | 给排水工程 |  |  |  | 标段: |  |  |  | 第72页, 共95页
序号 | 项目编码 |  | 项目名称 | 项目特征描述 | 计量单位 | 综合单价组成明细(元)
[6 empty] | 人工费 | 材料费 | 施工机具 使用费 | 管理费 | 利润 | 综合单价
5.附件配置:含1个DN100闸阀,1个DN100 Y型过滤器,1个DN100可取橡胶接头，1个DN100光电直读远程水表,1个液位水位控制阀)
198 | 031002001056 |  | 截止阀 DN20 | 1.名称：截止阀 DN20 2.材质：全铜阀体 3.连接形式：螺纹连接 4.其余详见设计图纸及规范 | 个 | 9.22 | 28.53 | 0.53 | 2.70 | 1.95 | 42.93
199 | 031002001076 |  | 截止阀 DN32 | 1.名称：截止阀 DN32 2.材质：全铜阀体 3.连接形式：螺纹连接 4.其余详见设计图纸及规范 | 个 | 13.58 | 58.77 | 1.23 | 4.11 | 2.96 | 80.65
200 | 031002001053 |  | 截止阀 DN40 | 1.名称：截止阀 DN40 2.材质：全铜阀体 3.连接形式：螺纹连接 4.其余详见设计图纸及规范 | 个 | 25.14 | 85.14 | 1.46 | 7.37 | 5.32 | 124.43
201 | 031002001059 |  | 截止阀DN15 | 1.名称:截止阀 2.型号、规格:DN15 3.连接形式:螺纹连接 | 个 | 9.22 | 19.31 | 0.40 | 2.67 | 1.92 | 33.52
202 | 031002001074 |  | 真空破坏器DN15 | 1.名称:真空破坏器 2.型号、规格:DN15 3.连接形式:螺纹连接 | 个 | 9.22 | 87.01 | 0.44 | 2.68 | 1.93 | 101.28
分部分项工程项目清单综合单价分析表(简表)
工程名称: |  | 给排水工程 |  |  |  | 标段: |  |  |  | 第73页, 共95页
序号 | 项目编码 |  | 项目名称 | 项目特征描述 | 计量单位 | 综合单价组成明细(元)
[6 empty] | 人工费 | 材料费 | 施工机具 使用费 | 管理费 | 利润 | 综合单价
203 | 031301003028 |  | 穿楼板套管（穿DN100管） | 1.类型：钢套管 2.规格：穿过套管的介质管道公称直径为DN100 3.包含套管的制作安装、填塞密封材料、堵洞 | 个 | 44.29 | 42.98 | 1.76 | 12.77 | 9.21 | 111.01
204 | 031301003029 |  | 穿楼板套管（穿DN150管） | 1.类型：钢套管 2.规格：穿过套管的介质管道公称直径为DN150 3.包含套管的制作安装、填塞密封材料、堵洞 | 个 | 75.19 | 71.59 | 1.89 | 21.37 | 15.42 | 185.46
205 | 031301003030 |  | 穿楼板套管（穿DN80管） | 1.类型：钢套管 2.规格：穿过套管的介质管道公称直径为DN80 3.包含套管的制作安装、填塞密封材料、堵洞 | 个 | 32.29 | 37.74 | 1.49 | 9.36 | 6.76 | 87.64
206 | 031301003031 |  | 穿楼板套管（穿DN65管） | 1.类型：钢套管 2.规格：穿过套管的介质管道公称直径为DN65 3.包含套管的制作安装、填塞密封材料、堵洞 | 个 | 24.45 | 25.37 | 1.22 | 7.12 | 5.13 | 63.29
207 | 031301003032 |  | 穿梁套管DN32(外径D3=114） | 1.类型：钢套管 2.规格：穿过套管的介质管道公称直 | 个 | 12.71 | 9.57 | 1.08 | 3.82 | 2.76 | 29.94
分部分项工程项目清单综合单价分析表(简表)
工程名称: |  | 给排水工程 |  |  |  | 标段: |  |  |  | 第74页, 共95页
序号 | 项目编码 |  | 项目名称 | 项目特征描述 | 计量单位 | 综合单价组成明细(元)
[6 empty] | 人工费 | 材料费 | 施工机具 使用费 | 管理费 | 利润 | 综合单价
径为DN32 3.包含套管的制作安装、填塞密封材料、堵洞
208 | 031301003033 |  | 穿梁套管DN100(外径D3=159） | 1.类型：钢套管 2.规格：穿过套管的介质管道公称直径为DN100 3.包含套管的制作安装、填塞密封材料、堵洞 | 个 | 44.29 | 42.98 | 1.76 | 12.77 | 9.21 | 111.01
209 | 031301003034 |  | 穿梁套管DN15(外径D3=114） | 1.类型：钢套管 2.规格：穿过套管的介质管道公称直径为DN15 3.包含套管的制作安装、填塞密封材料、堵洞 | 个 | 11.31 | 6.11 | 0.94 | 3.40 | 2.45 | 24.21
210 | 031301003035 |  | 穿梁套管DN150(外径D3=219） | 1.类型：钢套管 2.规格：穿过套管的介质管道公称直径为DN150 3.包含套管的制作安装、填塞密封材料、堵洞 | 个 | 75.19 | 71.59 | 1.89 | 21.37 | 15.42 | 185.46
211 | 031301003036 |  | 穿梁套管DN80(外径D3=140） | 1.类型：钢套管 2.规格：穿过套管的介质管道公称直径为DN80 3.包含套管的制作安装、填塞密封材 | 个 | 32.29 | 37.74 | 1.49 | 9.36 | 6.76 | 87.64
分部分项工程项目清单综合单价分析表(简表)
工程名称: |  | 给排水工程 |  |  |  | 标段: |  |  |  | 第75页, 共95页
序号 | 项目编码 |  | 项目名称 | 项目特征描述 | 计量单位 | 综合单价组成明细(元)
[6 empty] | 人工费 | 材料费 | 施工机具 使用费 | 管理费 | 利润 | 综合单价
料、堵洞
212 | 031301003037 |  | 刚性防水套管（穿管DN100） | 1.类型：刚性防水套管 2.规格：穿过套管的介质管道公称直径为DN100 3.包含套管的制作安装、填塞密封材料、堵洞 | 个 | 139.55 | 87.58 | 17.79 | 43.61 | 31.47 | 320.00
213 | 031301003038 |  | 刚性防水套管（穿管DN150） | 1.类型：刚性防水套管 2.规格：穿过套管的介质管道公称直径为DN150 3.包含套管的制作安装、填塞密封材料、堵洞 | 个 | 161.00 | 113.94 | 20.57 | 50.33 | 36.32 | 382.16
排水工程
214 | 030109001009 |  | 潜污泵¦扬程:20m,流量:Q=28m3/h,N:5.5KW | 1.名称:潜水污水泵 2.规格:Q=28m3/h,H=20m,N=5.5kW 3.材质:金属 4.减振装置形式、数量:含减振装置 5.地脚螺栓灌浆等 6.本体及配件安装、接线、接地、调试 | 台 | 667.94 | 2924.21 | 84.32 | 299.85 | 150.45 | 4126.77
215 | 030109001010 |  | 潜污泵¦扬程:20m,流量:Q=36m3/h,N:7.5KW | 1.名称:潜水污水泵 2.规格:Q=36m3/h,H=20m,N=5.5kW 3.材质:金属 | 台 | 667.94 | 3767.57 | 84.32 | 299.85 | 150.45 | 4970.13
分部分项工程项目清单综合单价分析表(简表)
工程名称: |  | 给排水工程 |  |  |  | 标段: |  |  |  | 第76页, 共95页
序号 | 项目编码 |  | 项目名称 | 项目特征描述 | 计量单位 | 综合单价组成明细(元)
[6 empty] | 人工费 | 材料费 | 施工机具 使用费 | 管理费 | 利润 | 综合单价
4.减振装置形式、数量:含减振装置 5.地脚螺栓灌浆等 6.本体及配件安装、接线、接地、调试
216 | 031002001060 |  | 明杆闸阀1.0MPa DN150 | 1.类型:明杆闸阀1.0MPa DN150 2.连接形式:法兰连接 3.其余详见图纸及规范 | 个 | 136.97 | 1105.23 | 28.51 | 45.87 | 33.10 | 1349.68
217 | 031001002001 |  | 内涂塑镀锌钢管 DN80 | 1.安装部位:室内 2.介质:排水 3.材质、规格:内涂塑镀锌钢管，DN80 4.连接形式:丝扣连接 5.管道配件:相应配件、管件、管卡等制作安装 6.含防火堵洞制作安装、支（吊）架制作安装、除锈、刷油 7.综合考虑:灌水试验 8.其他:未尽事项详见图纸、招标文件、工程量清单计价说明、国家相关规范等 | m | 43.11 | 69.37 | 5.22 | 13.19 | 9.67 | 140.55
218 | 031001007005 |  | 内涂塑镀锌钢管 DN100 | 1.安装部位:室内 2.介质:排水 3.材质、规格:内涂塑镀锌钢管， | m | 43.89 | 96.87 | 8.97 | 14.40 | 10.57 | 174.71
分部分项工程项目清单综合单价分析表(简表)
工程名称: |  | 给排水工程 |  |  |  | 标段: |  |  |  | 第77页, 共95页
序号 | 项目编码 |  | 项目名称 | 项目特征描述 | 计量单位 | 综合单价组成明细(元)
[6 empty] | 人工费 | 材料费 | 施工机具 使用费 | 管理费 | 利润 | 综合单价
DN100 4.连接形式:法兰连接 5.管道配件:相应配件、管件、管卡等制作安装 6.含防火堵洞制作安装、支（吊）架制作安装、除锈、刷油 7.综合考虑:灌水试验 8.其他:未尽事项详见图纸、招标文件、工程量清单计价说明、国家相关规范等
219 | 031001002002 |  | 内涂塑镀锌钢管 DN150 | 1.安装部位:室内 2.介质:排水 3.材质、规格:内涂塑镀锌钢管，DN150 4.连接形式:沟槽连接 5.管道配件:相应配件、管件、管卡等制作安装 6.含防火堵洞制作安装、支（吊）架制作安装、除锈、刷油 7.综合考虑:灌水试验 8.其他:未尽事项详见图纸、招标文件、工程量清单计价说明、国家相关规范等 | m | 54.23 | 139.92 | 12.32 | 18.09 | 13.31 | 237.86
分部分项工程项目清单综合单价分析表(简表)
工程名称: |  | 给排水工程 |  |  |  | 标段: |  |  |  | 第78页, 共95页
序号 | 项目编码 |  | 项目名称 | 项目特征描述 | 计量单位 | 综合单价组成明细(元)
[6 empty] | 人工费 | 材料费 | 施工机具 使用费 | 管理费 | 利润 | 综合单价
220 | 031001001013 |  | 球墨铸铁管 DN80 | 1.安装部位:室内 2.介质:排水 3.材质、规格:球墨铸铁管 DN80 4.连接形式:橡胶圈密封不锈钢卡箍连接 5.管道配件:相应配件、管件、管卡等制作安装 6.含防火堵洞制作安装、支（吊）架制作安装、除锈、刷油 7.综合考虑:灌水试验 8.其他:未尽事项详见图纸、招标文件、工程量清单计价说明、国家相关规范等 | m | 36.55 | 71.27 | 4.94 | 11.34 | 8.30 | 132.50
221 | 031001001012 |  | 球磨铸铁管 DN150 | 1.安装部位:室内 2.介质:排水 3.材质、规格:球磨铸铁管 DN150 4.连接形式:橡胶圈密封不锈钢卡箍连接 5.管道配件:相应配件、管件、管卡等制作安装 6.含防火堵洞制作安装、支（吊）架制作安装、除锈、刷油 7.综合考虑:灌水试验 | m | 55.43 | 124.69 | 13.31 | 18.75 | 13.75 | 225.92
分部分项工程项目清单综合单价分析表(简表)
工程名称: |  | 给排水工程 |  |  |  | 标段: |  |  |  | 第79页, 共95页
序号 | 项目编码 |  | 项目名称 | 项目特征描述 | 计量单位 | 综合单价组成明细(元)
[6 empty] | 人工费 | 材料费 | 施工机具 使用费 | 管理费 | 利润 | 综合单价
8.其他:未尽事项详见图纸、招标文件、工程量清单计价说明、国家相关规范等
222 | 031301003027 |  | 穿楼板套管（穿DN50管） | 1.类型：钢套管 2.规格：穿过套管的介质管道公称直径为DN50 3.包含套管的制作安装、填塞密封材料、堵洞 | 个 | 18.19 | 20.37 | 1.15 | 5.36 | 3.87 | 48.94
223 | 031002001077 |  | 潜污泵排出-大流量地漏 D150 | 1.类型:大流量地漏 2.规格:DN150 3.其他:详见图纸及设计规范 | 个 | 71.21 | 59.12 |  | 19.74 | 14.24 | 164.31
224 | 031002001078 |  | 止回阀 DN80 | 1.类型:止回阀 DN80 2.材质:铜芯 3.连接方式：法兰连接 | 个 | 78.41 | 375.43 | 21.13 | 27.59 | 19.91 | 522.47
225 | 031002008007 |  | 可曲挠橡胶接头 DN80 | 1.名称:可曲挠橡胶接头 2.规格:DN80 3.连接形式:法兰连接 | 个 | 78.41 | 167.64 | 22.86 | 28.07 | 20.25 | 317.23
226 | 031002001061 |  | 闸阀 DN80 | 1.类型:闸阀 DN80 2.连接形式:法兰连接 3.材质：球磨铸铁阀体，S30408不锈钢阀杆 4.其余详见设计图纸及规范 | 个 | 78.41 | 552.08 | 21.13 | 27.59 | 19.91 | 699.12
分部分项工程项目清单综合单价分析表(简表)
工程名称: |  | 给排水工程 |  |  |  | 标段: |  |  |  | 第80页, 共95页
序号 | 项目编码 |  | 项目名称 | 项目特征描述 | 计量单位 | 综合单价组成明细(元)
[6 empty] | 人工费 | 材料费 | 施工机具 使用费 | 管理费 | 利润 | 综合单价
生活水泵房
227 | 031005012001 |  | 紫外线消毒器N=1.5kw | 1.类型:紫外线消毒器1.5kw 2.本体及配件安装、接线、接地、调试 | 台 | 62.78 | 3991.61 |  | 17.40 | 12.56 | 4084.35
228 | 031005016006 |  | 不锈钢拼装水箱4500*6000*2500 有效容积40.5m3 | 1.类型:拼装水箱 2.材质:316不锈钢， 3.容量:4500*6000*2500 有效容积40.5m3 4.其他:含本体及配件安装等 | 台 | 2542.31 | 75368.06 | 1088.49 | 1006.46 | 726.16 | 80731.48
229 | 031005016007 |  | 不锈钢拼装水箱3000*5000*2500，有效容积22.5m3 | 1.类型:拼装水箱 2.材质:316不锈钢 3.容量:3000*5000*2500，有效容积22.5m3 4.其他:含本体及配件安装等 | 台 | 1355.70 | 35421.24 | 670.82 | 561.75 | 405.30 | 38414.81
230 | 031005014003 |  | 二次供水水箱智能补氯消毒设备 | 1.名称：二次供水水箱智能补氯消毒设备 2.规格：监测状态:10W、生产状态:100W、稀释投加状态:1200W 产量:20g/h 3.含余氯传感器、液位传感器、投加设备、稀释设备、中央智能控制器、数据处理系统、物联网远程管理系 | 台 | [5 empty] | 230483.63
分部分项工程项目清单综合单价分析表(简表)
工程名称: |  | 给排水工程 |  |  |  | 标段: |  |  |  | 第81页, 共95页
序号 | 项目编码 |  | 项目名称 | 项目特征描述 | 计量单位 | 综合单价组成明细(元)
[6 empty] | 人工费 | 材料费 | 施工机具 使用费 | 管理费 | 利润 | 综合单价
统、设备运行自监测系统、生产监控系统等设备及配管、配线的安装 4.其余详见设计图纸
231 | 030109001007 |  | 高区生活变频加压泵组¦ 扬程:85m,流量:Q=25L/s,N:15KW,（含两用一备主泵、辅泵、气压罐、控制柜等设备） | 1.名称:高区生活变频加压泵组（两用一备） 2.规格:单台流量25L/s,单台扬程85m,单台功率15KW 3.减震装置形式:配置减震装置 4.含控制箱柜、地脚螺栓灌浆等 5.本体及配件安装、接线、接地、调试 | 组 | 1976.29 | 79227.96 | 353.79 | 655.94 | 466.02 | 82680.00
232 | 030109001008 |  | 低区生活变频加压泵组（两用一备）¦ 扬程:55m,流量:Q=20L/s,N:7.5KW,（含两用一备主泵、辅泵、气压罐、控制柜等设备） | 1.名称:低区生活变频加压泵组（两用一备） 2.规格:单台流量20L/s,单台扬程55m,单台功率7.5KW 3.减震装置形式:配置减震装置 4.含控制箱柜、地脚螺栓灌浆等 5.本体及配件安装、接线、接地、调试 | 组 | 1976.29 | 51756.73 | 353.79 | 655.94 | 466.02 | 55208.77
233 | 030807001003 |  | 消声止回阀 DN80 | 1.类型:消声止回阀 DN80 2.连接方式：法兰连接 | 个 | 78.41 | 392.92 | 21.13 | 27.59 | 19.91 | 539.96
分部分项工程项目清单综合单价分析表(简表)
工程名称: |  | 给排水工程 |  |  |  | 标段: |  |  |  | 第82页, 共95页
序号 | 项目编码 |  | 项目名称 | 项目特征描述 | 计量单位 | 综合单价组成明细(元)
[6 empty] | 人工费 | 材料费 | 施工机具 使用费 | 管理费 | 利润 | 综合单价
234 | 030807001004 |  | 消声止回阀 DN65 | 1.类型:消声止回阀 DN65 2.连接方式：法兰连接 | 个 | 68.93 | 308.53 | 21.13 | 24.96 | 18.01 | 441.56
235 | 031002008005 |  | 可曲挠橡胶接头 DN100 | 1.名称:可曲挠橡胶接头 2.规格:DN100 3.连接形式:法兰连接 | 个 | 97.30 | 203.81 | 26.84 | 34.41 | 24.83 | 387.19
236 | 031002008008 |  | 可曲挠橡胶接头 DN80 | 1.名称:可曲挠橡胶接头 2.规格:DN80 3.连接形式:法兰连接 | 个 | 78.41 | 167.64 | 22.86 | 28.07 | 20.25 | 317.23
237 | 031002008006 |  | 可曲挠橡胶接头 DN65 | 1.名称:可曲挠橡胶接头 2.规格:DN65 3.连接形式:法兰连接 | 个 | 68.75 | 132.70 | 22.86 | 25.39 | 18.32 | 268.02
238 | 031002001065 |  | 闸阀 DN50 | 1.类型:闸阀 DN50 2.材质：全铜阀体 3.连接形式：螺纹连接 4.其余详见设计图纸及规范 | 个 | 25.14 | 223.08 | 2.26 | 7.60 | 5.48 | 263.56
239 | 031002001054 |  | 闸阀 DN65 | 1.类型:闸阀 DN65 2.连接形式:法兰连接 3.材质：球磨铸铁阀体，S30408不锈钢阀杆 4.其余详见设计图纸及规范 | 个 | 68.93 | 407.68 | 21.13 | 24.96 | 18.01 | 540.71
分部分项工程项目清单综合单价分析表(简表)
工程名称: |  | 给排水工程 |  |  |  | 标段: |  |  |  | 第83页, 共95页
序号 | 项目编码 |  | 项目名称 | 项目特征描述 | 计量单位 | 综合单价组成明细(元)
[6 empty] | 人工费 | 材料费 | 施工机具 使用费 | 管理费 | 利润 | 综合单价
240 | 031002001046 |  | 闸阀 DN80 | 1.类型:闸阀 DN80 2.连接形式:法兰连接 3.材质：球磨铸铁阀体，S30408不锈钢阀杆 4.其余详见设计图纸及规范 | 个 | 78.41 | 552.08 | 21.13 | 27.59 | 19.91 | 699.12
241 | 031002001052 |  | 闸阀 DN100 | 1.类型:闸阀 DN100 2.连接形式:法兰连接 3.材质：球磨铸铁阀体，S30408不锈钢阀杆 4.其余详见设计图纸及规范 | 个 | 97.30 | 660.07 | 24.82 | 33.85 | 24.42 | 840.46
242 | 031002001066 |  | 闸阀 DN150 | 1.类型:闸阀 DN150 2.连接形式:法兰连接 3.材质：球磨铸铁阀体，S30408不锈钢阀杆 4.其余详见设计图纸及规范 | 个 | 136.97 | 1105.23 | 28.51 | 45.87 | 33.10 | 1349.68
243 | 031002006005 |  | Y型过滤器DN32 | 1.类型:Y型过滤器DN32 2.其余详见设计图纸及规范 | 组 | 14.53 | 98.40 | 1.23 | 4.37 | 3.15 | 121.68
244 | 031002001067 |  | 止回阀DN32 | 1.类型:止回阀DN32 2.其余详见设计图纸及规范 | 个 | 13.58 | 132.52 | 1.23 | 4.11 | 2.96 | 154.40
245 | 031002001068 |  | 电动阀DN32 | 1.类型:电动阀DN32 2.其余详见设计图纸及规范 | 个 | 13.58 | 710.91 | 1.23 | 4.11 | 2.96 | 732.79
分部分项工程项目清单综合单价分析表(简表)
工程名称: |  | 给排水工程 |  |  |  | 标段: |  |  |  | 第84页, 共95页
序号 | 项目编码 |  | 项目名称 | 项目特征描述 | 计量单位 | 综合单价组成明细(元)
[6 empty] | 人工费 | 材料费 | 施工机具 使用费 | 管理费 | 利润 | 综合单价
246 | 030807001014 |  | 截止阀 DN15 | 1.名称：截止阀 DN15 2.材质：全铜阀体 3.连接形式：螺纹连接 4.其余详见设计图纸及规范 | 个 | 9.22 | 19.31 | 0.40 | 2.67 | 1.92 | 33.52
247 | 031003014009 |  | 铜丝网100目(双层) | 1.类型:100目铜丝防虫网罩 2.材质:金属 3.规格:DN100 | 个 | 11.74 | 6.39 |  | 3.25 | 2.35 | 23.73
248 | 030601002003 |  | 压力表 | 1.名称:压力表 2.本体及附件安装 | 台 | 39.36 | 32.43 | 0.53 | 11.74 | 7.98 | 92.04
249 | 031002001049 |  | 浮球阀 DN15 | 1.规格:浮球阀 DN15 2.其他:详见设计图纸及规范 | 个 | 9.22 | 30.02 | 0.44 | 2.68 | 1.93 | 44.29
250 | 031002010014 |  | 旋流防止器DN150 | 1.规格:旋流防止器 DN150 2.其他:详见设计图纸及规范 | 个 | 136.97 | 1303.60 | 28.51 | 45.87 | 33.10 | 1548.05
251 | 031002016001 |  | 活塞式气囊水锤吸纳器 DN80 | 1.规格:活塞式气囊水锤吸纳器 DN80 2.其他:详见设计图纸及规范 | 个 | 74.77 | 1137.77 | 20.61 | 26.44 | 19.08 | 1278.67
252 | 031002016001 |  | 活塞式气囊水锤吸纳器 DN100 | 1.规格:活塞式气囊水锤吸纳器 DN100 2.其他:详见设计图纸及规范 | 个 | 97.24 | 1460.37 | 39.10 | 37.79 | 27.27 | 1661.77
253 | 031001006049 |  | 食品级S31603不锈钢管DN32 | 1．安装部位：室内 2．材质/规格：食品级S31603不锈 | m | 21.90 | 44.69 | 1.38 | 6.42 | 4.66 | 79.04
分部分项工程项目清单综合单价分析表(简表)
工程名称: |  | 给排水工程 |  |  |  | 标段: |  |  |  | 第85页, 共95页
序号 | 项目编码 |  | 项目名称 | 项目特征描述 | 计量单位 | 综合单价组成明细(元)
[6 empty] | 人工费 | 材料费 | 施工机具 使用费 | 管理费 | 利润 | 综合单价
钢管DN32 3．连接形式：环压 5.管道配件:相应配件、管件、管卡等制作安装 6.含防火堵洞制作安装、支（吊）架制作安装、除锈、刷油 7.综合考虑:压力试验及吹、洗、管道消毒，刷漆 8.其他:未尽事项详见图纸、招标文件、工程量清单计价说明、国家相关规范等
254 | 031001006051 |  | 食品级S31603不锈钢管DN15 | 1．安装部位：室内 2．材质/规格：食品级S31603不锈钢DN15 3．连接形式：环压 5.管道配件:相应配件、管件、管卡等制作安装 6.含防火堵洞制作安装、支（吊）架制作安装、除锈、刷油 7.综合考虑:压力试验及吹、洗、管道消毒，刷漆 8.其他:未尽事项详见图纸、招标文件、工程量清单计价说明、国家相关 | m | 19.48 | 17.20 | 1.74 | 5.84 | 4.25 | 48.50
分部分项工程项目清单综合单价分析表(简表)
工程名称: |  | 给排水工程 |  |  |  | 标段: |  |  |  | 第86页, 共95页
序号 | 项目编码 |  | 项目名称 | 项目特征描述 | 计量单位 | 综合单价组成明细(元)
[6 empty] | 人工费 | 材料费 | 施工机具 使用费 | 管理费 | 利润 | 综合单价
规范等
255 | 031001006052 |  | 食品级S31603不锈钢管DN20 | 1．安装部位：室内 2．材质/规格：食品级S31603不锈钢管DN20 3．连接形式：环压 5.管道配件:相应配件、管件、管卡等制作安装 6.含防火堵洞制作安装、支（吊）架制作安装、除锈、刷油 7.综合考虑:压力试验及吹、洗、管道消毒，刷漆 8.其他:未尽事项详见图纸、招标文件、工程量清单计价说明、国家相关规范等 | m | 20.47 | 25.19 | 1.56 | 6.07 | 4.41 | 57.65
256 | 031001006064 |  | 食品级S31603不锈钢DN50 | 1．安装部位：室内 2．材质/规格：食品级S31603不锈钢管DN50 3．连接形式：沟槽连接 5.管道配件:相应配件、管件、管卡等制作安装 6.含防火堵洞制作安装、支（吊）架制作安装、除锈、刷油 7.综合考虑:压力试验及吹、洗、管 | m | 34.45 | 70.25 | 3.84 | 10.56 | 7.66 | 126.76
分部分项工程项目清单综合单价分析表(简表)
工程名称: |  | 给排水工程 |  |  |  | 标段: |  |  |  | 第87页, 共95页
序号 | 项目编码 |  | 项目名称 | 项目特征描述 | 计量单位 | 综合单价组成明细(元)
[6 empty] | 人工费 | 材料费 | 施工机具 使用费 | 管理费 | 利润 | 综合单价
道消毒，刷漆 8.其他:未尽事项详见图纸、招标文件、工程量清单计价说明、国家相关规范等
257 | 031001006068 |  | 食品级S31603不锈钢DN65 | 1．安装部位：室内 2．材质/规格：食品级S31603不锈钢管DN65 3．连接形式：沟槽连接 5.管道配件:相应配件、管件、管卡等制作安装 6.含防火堵洞制作安装、支（吊）架制作安装、除锈、刷油 7.综合考虑:压力试验及吹、洗、管道消毒，刷漆 8.其他:未尽事项详见图纸、招标文件、工程量清单计价说明、国家相关规范等 | m | 34.58 | 156.70 | 3.89 | 10.61 | 7.69 | 213.44
258 | 031001006067 |  | 食品级S31603不锈钢DN80 | 1．安装部位：室内 2．材质/规格：食品级S31603不锈钢管DN80 3．连接形式：沟槽连接 5.管道配件:相应配件、管件、管卡等制作安装 | m | 38.16 | 181.12 | 4.39 | 11.74 | 8.51 | 243.92
分部分项工程项目清单综合单价分析表(简表)
工程名称: |  | 给排水工程 |  |  |  | 标段: |  |  |  | 第88页, 共95页
序号 | 项目编码 |  | 项目名称 | 项目特征描述 | 计量单位 | 综合单价组成明细(元)
[6 empty] | 人工费 | 材料费 | 施工机具 使用费 | 管理费 | 利润 | 综合单价
6.含防火堵洞制作安装、支（吊）架制作安装、除锈、刷油 7.综合考虑:压力试验及吹、洗、管道消毒，刷漆 8.其他:未尽事项详见图纸、招标文件、工程量清单计价说明、国家相关规范等
259 | 031001006065 |  | 食品级S31603不锈钢DN100 | 1．安装部位：室内 2．材质/规格：食品级S31603不锈钢管DN100 3．连接形式：沟槽连接 5.管道配件:相应配件、管件、管卡等制作安装 6.含防火堵洞制作安装、支（吊）架制作安装、除锈、刷油 7.综合考虑:压力试验及吹、洗、管道消毒，刷漆 8.其他:未尽事项详见图纸、招标文件、工程量清单计价说明、国家相关规范等 | m | 43.10 | 203.37 | 8.15 | 14.13 | 10.25 | 279.00
260 | 031001006066 |  | 食品级S31603不锈钢DN150 | 1．安装部位：室内 2．材质/规格：食品级S31603不锈钢管DN150 | m | 52.71 | 385.53 | 11.08 | 17.60 | 12.76 | 479.68
分部分项工程项目清单综合单价分析表(简表)
工程名称: |  | 给排水工程 |  |  |  | 标段: |  |  |  | 第89页, 共95页
序号 | 项目编码 |  | 项目名称 | 项目特征描述 | 计量单位 | 综合单价组成明细(元)
[6 empty] | 人工费 | 材料费 | 施工机具 使用费 | 管理费 | 利润 | 综合单价
3．连接形式：沟槽连接 5.管道配件:相应配件、管件、管卡等制作安装 6.含防火堵洞制作安装、支（吊）架制作安装、除锈、刷油 7.综合考虑:压力试验及吹、洗、管道消毒，刷漆 8.其他:未尽事项详见图纸、招标文件、工程量清单计价说明、国家相关规范等
261 | 031001001015 |  | 柔性机制排水铸铁管 DN100 | 1.安装部位:室内 2.介质:排水 3.材质、规格:柔性机制排水铸铁管DN100 4.连接形式:橡胶圈密封不锈钢卡箍连接 5.管道配件:相应配件、管件、管卡等制作安装 6.含防火堵洞制作安装、支（吊）架制作安装、除锈、刷油 7.综合考虑:灌水试验 8.其他:未尽事项详见图纸、招标文件、工程量清单计价说明、国家相关 | m | 47.61 | 119.31 | 9.50 | 15.54 | 11.42 | 203.41
分部分项工程项目清单综合单价分析表(简表)
工程名称: |  | 给排水工程 |  |  |  | 标段: |  |  |  | 第90页, 共95页
序号 | 项目编码 |  | 项目名称 | 项目特征描述 | 计量单位 | 综合单价组成明细(元)
[6 empty] | 人工费 | 材料费 | 施工机具 使用费 | 管理费 | 利润 | 综合单价
规范等
262 | 030601001002 |  | UG-1玻璃管液位计2.05m | 1.名称:UG-1玻璃管液位计2.05m 2.本体及附件安装 | 支 | 111.30 | 203.12 | 0.58 | 32.93 | 22.38 | 370.31
263 | 031301003039 |  | 刚性防水套管（穿DN100管） | 1.类型：刚性防水套管 2.规格：穿过套管的介质管道公称直径为DN100 3.包含套管的制作安装、填塞密封材料、堵洞 | 个 | 139.55 | 87.58 | 17.79 | 43.61 | 31.47 | 320.00
264 | 031002011019 |  | 水表组（含1个闸阀+1Y型过滤器+1光电直读远程水表+1可曲挠橡胶接头)DN100 | 1.名称:水表组（1闸阀+1Y型过滤器+1可取橡胶接头+1水表） 2.安装部位(室内外):室内 3.型号、规格:DN100 4.连接形式:法兰连接 5.附件配置:含1个DN100闸阀,1个DN100 Y型过滤器,1个DN100可取橡胶接头，1个DN100光电直读远程水表) | 组 | 420.85 | 2552.32 | 99.44 | 144.22 | 104.06 | 3320.89
265 | 031002001069 |  | 液动水位控制阀 DN100 | 1.规格:液动水位控制阀 DN100 2.其他:详见设计图纸及规范 | 个 | 97.30 | 997.10 | 22.56 | 33.23 | 23.97 | 1174.16
266 | 031002007007 |  | 真空破坏器 DN20 | 1.类型:真空破坏器 DN20 2.材质:其余详见设计图纸及规范 | 个 | 9.22 | 78.21 | 0.53 | 2.70 | 1.95 | 92.61
分部分项工程项目清单综合单价分析表(简表)
工程名称: |  | 给排水工程 |  |  |  | 标段: |  |  |  | 第91页, 共95页
序号 | 项目编码 |  | 项目名称 | 项目特征描述 | 计量单位 | 综合单价组成明细(元)
[6 empty] | 人工费 | 材料费 | 施工机具 使用费 | 管理费 | 利润 | 综合单价
制氧机房、门卫室
267 | 031001006048 |  | PP-R覆塑316不锈钢管 DN20 | 1．安装部位：室内 3．材质/规格：PP-R覆塑316不锈钢管 DN20 4．连接形式：螺纹连接 5.管道配件:相应配件、管件、管卡等制作安装 6.含防火堵洞制作安装、支（吊）架制作安装、除锈、刷油 7.综合考虑:压力试验及吹、洗、管道消毒，刷漆 8.其他:未尽事项详见图纸、招标文件、工程量清单计价说明、国家相关规范等 | m | 20.28 | 33.08 | 2.39 | 6.25 | 4.53 | 66.50
268 | 031001001016 |  | 柔性机制排水铸铁管 DN50 | 1.安装部位:室内 2.介质:排水 3.材质、规格:柔性机制排水铸铁管DN50 4.连接形式:橡胶圈密封不锈钢卡箍连接 5.管道配件:相应配件、管件、管卡等制作安装 6.含防火堵洞制作安装、支（吊）架 | m | 27.23 | 59.61 | 3.46 | 8.37 | 6.14 | 104.76
分部分项工程项目清单综合单价分析表(简表)
工程名称: |  | 给排水工程 |  |  |  | 标段: |  |  |  | 第92页, 共95页
序号 | 项目编码 |  | 项目名称 | 项目特征描述 | 计量单位 | 综合单价组成明细(元)
[6 empty] | 人工费 | 材料费 | 施工机具 使用费 | 管理费 | 利润 | 综合单价
制作安装、除锈、刷油 7.综合考虑:灌水试验 8.其他:未尽事项详见图纸、招标文件、工程量清单计价说明、国家相关规范等
269 | 031001008004 |  | 氯化聚氯乙烯(PVC-UH)排水管 DN100 | 1.安装部位:室内 2.介质:排水 3.材质、规格:氯化聚氯乙烯(PVC-UH)排水管,DN100 4.连接形式:溶剂粘接 5.管道配件:相应配件、管件、管卡等制作安装 6.含防火堵洞制作安装、支（吊）架制作安装、除锈、刷油 7.综合考虑:灌水试验 8.其他:未尽事项详见图纸、招标文件、工程量清单计价说明、国家相关规范等 | m | 23.36 | 18.97 | 0.01 | 6.48 | 4.67 | 53.49
270 | 031001008005 |  | 氯化聚氯乙烯(PVC-UH)排水管 DN75 | 1.安装部位:室内 2.介质:排水 3.材质、规格:氯化聚氯乙烯(PVC-UH)排水管,DN75 4.连接形式:溶剂粘接 | m | 21.06 | 10.47 |  | 5.84 | 4.21 | 41.58
分部分项工程项目清单综合单价分析表(简表)
工程名称: |  | 给排水工程 |  |  |  | 标段: |  |  |  | 第93页, 共95页
序号 | 项目编码 |  | 项目名称 | 项目特征描述 | 计量单位 | 综合单价组成明细(元)
[6 empty] | 人工费 | 材料费 | 施工机具 使用费 | 管理费 | 利润 | 综合单价
5.管道配件:相应配件、管件、管卡等制作安装 6.含防火堵洞制作安装、支（吊）架制作安装、除锈、刷油 7.综合考虑:灌水试验 8.其他:未尽事项详见图纸、招标文件、工程量清单计价说明、国家相关规范等
271 | 031002001043 |  | 截止阀 DN20 | 1.名称：截止阀 DN20 2.材质：全铜阀体 3.连接形式：螺纹连接 4.其余详见设计图纸及规范 | 个 | 8.46 | 28.53 | 0.53 | 2.49 | 1.80 | 41.81
272 | 031003014005 |  | 侧排式雨水斗 DN100 | 1.类型:侧排式雨水斗 2.规格:DN100 3.其他:详见图纸及设计规范 | 个 | 34.85 | 20.65 |  | 9.66 | 6.97 | 72.12
273 | 031003014006 |  | 侧排式雨水斗 DN75 | 1.类型:侧排式雨水斗 2.规格:DN75 3.其他:详见图纸及设计规范 | 个 | 34.85 | 19.17 |  | 9.66 | 6.97 | 70.64
274 | 031003014007 |  | 溢流口Φ100 | 1.类型:溢流口 2.规格:Φ100 3.其他:详见图纸及设计规范 | 个 | 41.38 | 18.27 |  | 11.47 | 8.28 | 79.40
分部分项工程项目清单综合单价分析表(简表)
工程名称: |  | 给排水工程 |  |  |  | 标段: |  |  |  | 第94页, 共95页
序号 | 项目编码 |  | 项目名称 | 项目特征描述 | 计量单位 | 综合单价组成明细(元)
[6 empty] | 人工费 | 材料费 | 施工机具 使用费 | 管理费 | 利润 | 综合单价
275 | 031003014008 |  | 地面清扫口 DN100 | 1.类型:地面清扫口 2.规格:DN100 3.其他:详见图纸及设计规范 | 个 | 10.77 | 6.76 |  | 2.99 | 2.15 | 22.67
276 | 031002001044 |  | 自动排气阀（含截止阀）DN20 | 1.名称：自动排气阀（含截止阀）DN20 2.其余详见设计图纸及规范 | 个 | 28.58 | 76.47 | 0.75 | 8.13 | 5.87 | 119.80
277 | 030910002001 |  | 灭火器箱 | 1.安装方式:灭火器箱 2.型号、规格:含2具灭火器MF/ABC5 | 个 | 27.02 | 169.88 |  | 7.49 | 5.40 | 209.79
278 | 031002007004 |  | 真空破坏器 DN20 | 1.类型:真空破坏器 DN20 2.材质:其余详见设计图纸及规范 | 个 | 8.46 | 78.21 | 0.53 | 2.49 | 1.80 | 91.49
279 | 031006004005 |  | 容积式电热水器 3kw | 1.类型:容积式电热水器 2.参数:3kw 3.其他:详见图纸及设计规范 | 台 | 63.77 | 866.12 |  | 17.68 | 12.75 | 960.32
280 | 031002011010 |  | 光电直读远程水表 DN20 | 1.类型:光电直读远程水表 2.规格:DN20 3.其余:详见图纸及规范 | 组 | 8.46 | 198.88 | 0.48 | 2.48 | 1.79 | 212.09
281 | 031003003006 |  | 洗手盆 | 1.材质:陶瓷 2.规格、类型:洗手盆 3.附件名称、数量:配红外感应、常温出水、混合冷热龙头、带溢水孔、面盆排水器、防臭伸缩下水管、角阀、管件等附件 | 组 | 69.59 | 401.42 |  | 19.29 | 13.92 | 504.22
分部分项工程项目清单综合单价分析表(简表)
工程名称: |  | 给排水工程 |  |  |  | 标段: |  |  |  | 第95页, 共95页
序号 | 项目编码 |  | 项目名称 | 项目特征描述 | 计量单位 | 综合单价组成明细(元)
[6 empty] | 人工费 | 材料费 | 施工机具 使用费 | 管理费 | 利润 | 综合单价
4.其余应符合《节水型生活用水器具》(CJ/T 164-2014)、《节水型卫生洁具》(GB/T 31436-2015)及《节水型产品通用技术条件》GB/T 18870中相关标准的要求
282 | 031003006003 |  | 蹲便器 | 1.材质:陶瓷 2.规格、类型:蹲便器 3.附件名称、数量:含液压脚踏阀及配件、冲洗软管、存水弯、角阀、管件等附件 4.其余应符合《节水型生活用水器具》(CJ/T 164-2014)、《节水型卫生洁具》(GB/T 31436-2015)及《节水型产品通用技术条件》GB/T 18870中相关标准的要求 | 组 | 58.92 | 408.00 |  | 16.33 | 11.78 | 495.03

## 措施项目清单计价表
措施项目清单计价表
工程名称: |  | 给排水工程 |  |  | 标段: |  | 第1页, 共2页
序号 | 项目编码 |  | 项目名称 | 工作内容 |  | 价格(元) |  | 备注
1 | 031401001001 |  | 脚手架 |  |  | 111020.30
2 | 031401002001 |  | 大型机械设备进出场及安拆
3 | 031401003001 |  | 临时专用防护棚
4 | 031401004001 |  | 施工操作平台
5 | 031401005001 |  | 临时支撑架
6 | 031401006001 |  | 隧道内临时施工的通风、供水、供气、供电、照明及通信设施
7 | 031401007001 |  | 吊装加固
8 | 031401008001 |  | 胎(模)具
9 | 031401009001 |  | 安全生产 |  |  | 493672.28
10 | 031401010001 |  | 文明施工 |  |  | 178056.87
11 | 031401011001 |  | 环境保护 |  |  | 161767.04
12 | 031401012001 |  | 临时设施 |  |  | 210410.28
13 | 031401013001 |  | 二次搬运
14 | 031401014001 |  | 既有建(构)筑物、设施保护
15 | 031401015001 |  | 已完工程及设备保护
16 | 031401016001 |  | 顶升、提升装置
17 | 031401017001 |  | 特殊地区施工增加
18 | 031401018001 |  | 安装与生产运行同时进行施工防护
19 | 031401019001 |  | 有害身体健康环境中施工防护
20 | 031401020001 |  | 夜间施工措施费
21 | 031401021001 |  | 冬雨季施工增加
22 | 031401022001 |  | 其他措施
23 | BF004001 |  | 防尘降噪绿色施工防护棚
本页合计 | [5 empty] | 1154926.77 |  | -
措施项目清单计价表
工程名称: |  | 给排水工程 |  |  | 标段: |  | 第2页, 共2页
序号 | 项目编码 |  | 项目名称 | 工作内容 |  | 价格(元) |  | 备注
24 | BF005001 |  | 施工便道
25 | BC001001 |  | 文明工地措施费 |  |  |  |  | 省级文明工地按2.00%计算；市级文明工地按1.00%计算
26 | BC002001 |  | 赶工措施费
27 | BC004001 |  | 在地下（暗）室、设备及大口径管道内等特殊施工部位进行施工增加费 |  |  | 48381.90
28 | BC005001 |  | 在管井内、竖井内、断面小于或等于 2 ㎡隧道或洞内、封闭吊顶天棚内施工增加费
29 | BC006001 |  | 施工现场围挡和临时占地围挡
30 | BC007001 |  | 施工围档照明
31 | BC009001 |  | 样板引路
本页合计 | [5 empty] | 48381.90 |  | -
合 计 | [5 empty] | 1203308.67 |  | -

## 措施项目清单构成明细分析表
措施项目清单构成明细分析表
工程名称: |  |  | 给排水工程 | [5 empty] | 标段: |  |  |  | 第1页, 共3页
序号 |  | 项目编码 |  | 措施项目名称 | 计算基础 | 费率(%) | 价格(元) | 价格构成明细(元) | [5 empty] | 备注
[8 empty] | 人工费 |  | 材料费 | 施工机具 使用费 | 管理费 | 利润
1 |  | 031401001001 |  | 脚手架 |  |  | 111020.30 | 111020.30
2 |  | 031401002001 |  | 大型机械设备进出场及安拆
3 |  | 031401003001 |  | 临时专用防护棚
4 |  | 031401004001 |  | 施工操作平台
5 |  | 031401005001 |  | 临时支撑架
6 |  | 031401006001 |  | 隧道内临时施工的通风、供水、供气、供电、照明及通信设施
7 |  | 031401007001 |  | 吊装加固
8 |  | 031401008001 |  | 胎(模)具
9 |  | 031401009001 |  | 安全生产 | 2262476.09 | 21.82 | 493672.28
10 |  | 031401010001 |  | 文明施工 | 2262476.09 | 7.87 | 178056.87
11 |  | 031401011001 |  | 环境保护 | 2262476.09 | 7.15 | 161767.04
12 |  | 031401012001 |  | 临时设施 | 2262476.09 | 9.30 | 210410.28
13 |  | 031401013001 |  | 二次搬运
注： | 采用费率计价方式的，应分别填写“计算基础”“费率”“价格”列数值；采用总价计价方式的，可只填 “价格”列数值。
措施项目清单构成明细分析表
工程名称: |  |  | 给排水工程 | [5 empty] | 标段: |  |  |  | 第2页, 共3页
序号 |  | 项目编码 |  | 措施项目名称 | 计算基础 | 费率(%) | 价格(元) | 价格构成明细(元) | [5 empty] | 备注
[8 empty] | 人工费 |  | 材料费 | 施工机具 使用费 | 管理费 | 利润
14 |  | 031401014001 |  | 既有建(构)筑物、设施保护
15 |  | 031401015001 |  | 已完工程及设备保护
16 |  | 031401016001 |  | 顶升、提升装置
17 |  | 031401017001 |  | 特殊地区施工增加
18 |  | 031401018001 |  | 安装与生产运行同时进行施工防护
19 |  | 031401019001 |  | 有害身体健康环境中施工防护
20 |  | 031401020001 |  | 夜间施工措施费
21 |  | 031401021001 |  | 冬雨季施工增加
22 |  | 031401022001 |  | 其他措施
23 |  | BF004001 |  | 防尘降噪绿色施工防护棚
24 |  | BF005001 |  | 施工便道
25 |  | BC001001 |  | 文明工地措施费 | [9 empty] | 省级文明工地按2.00%计算；市级文明工地按1.00%计算
注： | 采用费率计价方式的，应分别填写“计算基础”“费率”“价格”列数值；采用总价计价方式的，可只填 “价格”列数值。
措施项目清单构成明细分析表
工程名称: |  |  | 给排水工程 | [5 empty] | 标段: |  |  |  | 第3页, 共3页
序号 |  | 项目编码 |  | 措施项目名称 | 计算基础 | 费率(%) | 价格(元) | 价格构成明细(元) | [5 empty] | 备注
[8 empty] | 人工费 |  | 材料费 | 施工机具 使用费 | 管理费 | 利润
26 |  | BC002001 |  | 赶工措施费
27 |  | BC004001 |  | 在地下（暗）室、设备及大口径管道内等特殊施工部位进行施工增加费 |  |  | 48381.90 | 48381.90
28 |  | BC005001 |  | 在管井内、竖井内、断面小于或等于 2 ㎡隧道或洞内、封闭吊顶天棚内施工增加费
29 |  | BC006001 |  | 施工现场围挡和临时占地围挡
30 |  | BC007001 |  | 施工围档照明
31 |  | BC009001 |  | 样板引路
合 计 | [6 empty] | 1203308.67 | 159402.20 | [5 empty] | -
注： | 采用费率计价方式的，应分别填写“计算基础”“费率”“价格”列数值；采用总价计价方式的，可只填 “价格”列数值。

## 措施项目费用分拆表
措施项目费用分拆表
工程名称: |  | 给排水工程 |  |  |  | 标段: |  |  |  | 第1页, 共1页
序号 | 项目编码 |  | 措施项目名称 | 价格(元) | 1.初始设立费用 |  |  | 2.中期运行费用 |  |  | 3.后期拆除费用
[5 empty] | 占比 (%) |  | 金额 (元) | 占比 (%) | 金额 (元) |  | 占比 (%) | 金额 (元)
本页小计 |  |  |  |  | - |  |  | - |  |  | -
合 计 |  |  |  |  | - |  |  | - |  |  | -

## 其他项目清单计价表
其他项目清单计价表
工程名称: |  | 给排水工程 |  | 标段： |  |  | 第1页, 共1页
序号 | 项目名称 |  | 暂估(暂定) 金额(元) |  | 结算(确定) 金额(元) | 调整金额± (元) |  | 备注
1 | 暂列金额
2 | 专业工程暂估价 | [6 empty] | 已含增值税。
3 | 计日工
4 | 总承包服务费
5 | 工程优质费 | [6 empty] | 市级质量奖按7.50%计算；省级质量奖12.50%计算；国家级质量奖20.00%计算
6 | 合同中约定的其他项目
合 计 | [7 empty] | -

## 暂列金额明细表
暂列金额明细表
工程名称: |  |  | 给排水工程 |  |  |  | 标段： |  |  | 第1页, 共1页
序号 |  | 项目名称 |  | 计算基础 | 费率(%) | 暂定金额(元) |  | 确定金额(元) | 调整金额±(元) |  | 备注
1 |  | 合同价格调整暂列金额
2 |  | 未确定工程暂列金额
2.1
3 |  | 未确定服务暂列金额
3.1
4 |  | 未确定其他暂列金额
4.1
本页小计 |  |  |  | — | — | [5 empty] | —
合 计 |  |  |  | — | — | [5 empty] | —
注： | 1 本表由招标人填写“暂定金额”总额，采用费率计价方式计算暂定金额的，应分别填写“计算基础”“费率”,并计算 填写“暂定金额”;采用总价计价方式计算暂定金额的，可直接填写“暂定金额”； 2 投标人应将上述暂定金额填写并计入投标总价； 3 结算时应按合同约定计算并填写“确定金额”。

## 专业工程暂估价明细表
专业工程暂估价明细表
工程名称: |  |  | 给排水工程 |  |  |  |  | 标段： |  |  |  |  | 第1页, 共1页
序号 |  | 专业工程名称 |  | 工程内容 | 暂估金额(元) |  |  |  | 确认金额(元) |  |  | 调整金额±(元) |  | 备注
[5 empty] | 不含税价格 | 增值税 | 含税价格 |  | 不含税价格 | 增值税 | 含税价格
[5 empty] | A₁ | B₁ | C₁ |  | A₂ | B₂ | C₂ | D=C₂-C₁
本页小计 | [13 empty] | —
合 计 | [13 empty] | —
注： | 本表“暂估金额”由招标人填写，投标人应将“暂估金额”填写并计入投标总价。结算时应按合同约定的价格填写“确认金额”。

## 增值税计价表
增值税计价表
工程名称: |  | 给排水工程 |  | 标段： |  |  | 第1页, 共1页
序号 | 项目名称 |  | 计算基础说明 |  | 计算基础 | 税率(%) |  | 金额(元)
1 | 增值税 |  | 分部分项工程费+措施项目费+其他项目费-专业工程暂估价 |  | 12034718.840 | 9.00 |  | 1083124.70
合 计 | [7 empty] | 1083124.70

## 主要材料设备价格表(单价)(格式一)
主要材料设备价格表
工程名称: |  | 给排水工程 |  |  | 第1页, 共18页
序号 | 材料设备编码 |  | 材料设备名称 | 规格、型号等特殊要求 | 单位 | 除税编制 单价(元)
1 | 00010003 |  | 机上人工 |  | 工日 | 230.00
2 | 00010010 |  | 人工费 |  | 元 | 1.00
3 | 01000003 |  | 型钢 |  | kg | 3.33
4 | 01010031-0002 |  | 热轧圆盘条 | φ10以内 | kg | 3.27
5 | 01030035 |  | 镀锌低碳钢丝 | φ1.2～2.5 | kg | 5.38
6 | 01030055 |  | 镀锌低碳钢丝 | φ2.5～4.0 | kg | 5.38
7 | 01090035-0002 |  | 镀锌圆钢 | φ10~25 | kg | 3.21
8 | 01130002 |  | 扁钢 综合 |  | kg | 3.31
9 | 01290003 |  | 钢板 综合 |  | kg | 3.26
10 | 01290008 |  | 钢板 |  | kg | 3.26
11 | 01290019-0001 |  | 钢板 | 1.6~1.9 | kg | 3.32
12 | 01290043-0001 |  | 钢板 | 8~15 | kg | 3.26
13 | 01290110-0001 |  | 铝合金薄板 |  | m2 | 30.80
14 | 01290173 |  | 钢板 12～20 |  | kg | 3.26
15 | 01310010 |  | 钢带 20×0.5 |  | m | 0.57
16 | 02010013 |  | 橡胶板 | 1~3 | kg | 25.70
17 | 02010015 |  | 橡胶板 | 4~15 | kg | 11.09
18 | 02010070 |  | 耐油橡胶板 | 3~6 | kg | 7.71
19 | 02010100-0001 |  | 石棉橡胶板 | 3~6 | kg | 11.61
20 | 02010100-0002 |  | 石棉橡胶板 3～6 |  | kg | 11.61
21 | 02010155 |  | 石棉橡胶板 | 低压0.8～6 | kg | 7.19
22 | 02130040 |  | 四氟带 |  | kg | 188.03
23 | 02130070 |  | 聚四氟乙烯生料带 | 26mm×20m×0.1mm | m | 0.13
24 | 02130075 |  | 聚四氟乙烯生料带 | 宽20 | m | 2.10
25 | 02270001 |  | 棉纱 |  | kg | 11.47
26 | 02270020 |  | 白布 |  | kg | 2.75
27 | 02270040 |  | 细白布 宽0.9m |  | m | 4.94
28 | 02270180 |  | 破布 一级 |  | kg | 7.18
主要材料设备价格表
工程名称: |  | 给排水工程 |  |  | 第2页, 共18页
序号 | 材料设备编码 |  | 材料设备名称 | 规格、型号等特殊要求 | 单位 | 除税编制 单价(元)
29 | 02270180-0001 |  | 破布 | 一级 | kg | 7.18
30 | 02290110 |  | 油麻丝 |  | kg | 8.60
31 | 03010430-0005 |  | 六角螺栓 | 综合 | kg | 5.58
32 | 03010490 |  | 六角螺栓 M10×20～50 |  | 十套 | 1.73
33 | 03010680 |  | 六角螺栓 | M16×65~80 | 十套 | 5.94
34 | 03010840 |  | 六角螺栓 M10×80～130 |  | 十套 | 3.90
35 | 03010890 |  | 六角螺栓 M16×85～140 |  | 十套 | 8.66
36 | 03010905 |  | 六角螺栓 | M20×85~100 | 十套 | 12.45
37 | 03011350 |  | 膨胀螺栓 | M6～12×50～120 | 十套 | 56.57
38 | 03011605 |  | 镀锌六角螺栓 | 2平1弹垫 M10×100以内 | 十套 | 5.04
39 | 03013011-0003 |  | 膨胀螺栓 | 综合 | kg | 7.56
40 | 03013051 |  | 膨胀螺栓 M10 |  | 十套 | 5.82
41 | 03013061 |  | 膨胀螺栓 M12 |  | 十套 | 8.41
42 | 03014421 |  | 六角螺母 | M8 | 十套 | 2.11
43 | 03016071 |  | 垫圈 | M8 | 十个 | 0.09
44 | 03071061 |  | 水龙头 |  | 个 | 23.07
45 | 03071071 |  | 水龙头 | DN15 | 个 | 23.07
46 | 03071151 |  | 混合冷热龙头 |  | 个 | 23.07
47 | 03072001 |  | 排水栓带链堵 |  | 套 | 19.91
48 | 03072011-0001 |  | 排水栓 | DN50 | 套 | 10.00
49 | 03072021-0004 |  | 大流量地漏 | DN150 | 个 | 58.41
50 | 03072021-0007 |  | 地漏 | DN75 | 个 | 29.20
51 | 03072021-0008 |  | 侧地漏 | DN100 | 个 | 17.70
52 | 03072021-0009 |  | 地漏 | DN100 | 个 | 46.20
53 | 03072021-0012 |  | 溢流口Φ100 |  | 个 | 18.00
54 | 03072021-0013 |  | 地漏 | DN50 | 个 | 19.47
55 | 03073011 |  | 瓷制大便器用存水弯 |  | 个 | 17.52
56 | 03073041 |  | 存水弯 DN50 |  | 个 | 2.75
主要材料设备价格表
工程名称: |  | 给排水工程 |  |  | 第3页, 共18页
序号 | 材料设备编码 |  | 材料设备名称 | 规格、型号等特殊要求 | 单位 | 除税编制 单价(元)
57 | 03074001-0001 |  | 地面扫除口 DN100 |  | 个 | 6.37
58 | 03074001-0002 |  | 铜丝网100目(双层) |  | 个 | 6.00
59 | 03074001-0003 |  | S304不锈钢材质清扫口 DN75 |  | 个 | 3.64
60 | 03076001 |  | 大便器脚踏阀 |  | 个 | 110.62
61 | 03076181 |  | 角型阀(带铜活) DN15 |  | 个 | 10.00
62 | 03078051 |  | 大便器胶皮碗 |  | 个 | 0.95
63 | 03078101 |  | 坐便器盖板 |  | 套 | 250.00
64 | 3115001 |  | 水 |  | m3 | 3.74
65 | 03131061-0014 |  | 尼龙砂轮片 | φ100 | 片 | 4.27
66 | 03131071 |  | 尼龙砂轮片 | φ100×16×3 | 片 | 3.04
67 | 03131101 |  | 尼龙砂轮片 φ400 |  | 片 | 11.97
68 | 03131101-0001 |  | 尼龙砂轮片 | φ400 | 片 | 11.97
69 | 03134011 |  | 水砂纸 |  | 张 | 0.77
70 | 03134021 |  | 铁砂布 0～2# |  | 张 | 0.94
71 | 03134021-0001 |  | 铁砂布 | 0~2# | 张 | 0.94
72 | 03135001 |  | 低碳钢焊条 综合 |  | kg | 4.44
73 | 03135021 |  | 低碳钢焊条 | 结422 φ3.2 | kg | 4.44
74 | 03135101 |  | 碳钢气焊条 φ2以内 |  | kg | 8.98
75 | 03139021 |  | 冲击钻头 φ12 |  | 个 | 8.55
76 | 03139031 |  | 冲击钻头 φ14 |  | 个 | 9.40
77 | 03139041 |  | 冲击钻头 φ16 |  | 个 | 11.11
78 | 03139081 |  | 冲击钻头 φ8～16 |  | 个 | 4.14
79 | 03139101-0003 |  | 冲击钻头 | φ10~20 | 个 | 8.12
80 | 03139121 |  | 合金钢钻头 综合 |  | 个 | 5.29
81 | 03139281 |  | 钢锯条 |  | 条 | 0.43
82 | 03139321 |  | 钢丝刷子 |  | 把 | 12.82
83 | 03139571 |  | 树脂砂轮切割片 φ400 |  | 片 | 35.00
84 | 03213041-0001 |  | 平垫铁 | 综合 | kg | 4.22
主要材料设备价格表
工程名称: |  | 给排水工程 |  |  | 第4页, 共18页
序号 | 材料设备编码 |  | 材料设备名称 | 规格、型号等特殊要求 | 单位 | 除税编制 单价(元)
85 | 03213051-0001 |  | 斜垫铁 | 综合 | kg | 6.23
86 | 03213071 |  | 斜垫铁 Q195～Q235 1# |  | kg | 3.62
87 | 03213251 |  | 平垫铁 Q195～Q235 1# |  | kg | 6.82
88 | 04010020 |  | 复合普通硅酸盐水泥 | P.C 42.5 | kg | 0.33
89 | 04010035 |  | 复合普通硅酸盐水泥 | P.O 42.5 | kg | 0.33
90 | 04010045 |  | 白色硅酸盐水泥 32.5 |  | t | 584.00
91 | 04030001 |  | 砂子 |  | kg | 0.08
92 | 04030015 |  | 中砂 |  | m3 | 200.00
93 | 04050035 |  | 碎石 20 |  | m3 | 143.00
94 | 04090055 |  | 石灰膏 |  | m3 | 378.64
95 | 04130070 |  | 烧结粉煤灰砖 | 240×115×53 | 千块 | 248.00
96 | 05030060-0001 |  | 板枋材 | 综合 | m3 | 1278.22
97 | 05030200 |  | 木板 |  | m3 | 1630.62
98 | 05030285 |  | 枕木 2500×250×200 |  | 根 | 119.81
99 | 9946131 |  | 其他材料费 |  | 元 | 1.00
100 | 13010120 |  | 酚醛磁漆 |  | kg | 7.75
101 | 13010130 |  | 酚醛调和漆 |  | kg | 7.17
102 | 13010135 |  | 醇酸调和漆 |  | kg | 10.59
103 | 13030240 |  | 厚漆 |  | kg | 10.26
104 | 13030240-0001 |  | 厚漆 |  | kg | 10.26
105 | 13030410 |  | 煤焦油沥清漆 L01-17 |  | kg | 17.77
106 | 13030795 |  | 醇酸防锈漆 |  | kg | 8.40
107 | 13050430-0002 |  | 酚醛防锈漆 | 各种颜色 | kg | 10.04
108 | 13350035 |  | 防水密封胶 |  | 支 | 8.10
109 | 13350200 |  | 密封膏 |  | kg | 6.19
110 | 13350380 |  | 油浸石棉盘根 | 编织 φ6～10(250℃) | kg | 18.06
111 | 14010010 |  | 清油 |  | kg | 13.07
112 | 14010030 |  | 松节油 |  | kg | 8.84
主要材料设备价格表
工程名称: |  | 给排水工程 |  |  | 第5页, 共18页
序号 | 材料设备编码 |  | 材料设备名称 | 规格、型号等特殊要求 | 单位 | 除税编制 单价(元)
113 | 14030030 |  | 煤油 |  | kg | 4.29
114 | 14030040 |  | 汽油 综合 |  | kg | 7.90
115 | 14030047-0006 |  | 汽油 | 70~90# | kg | 7.90
116 | 14050040 |  | 溶剂汽油 |  | kg | 7.17
117 | 14070050-0004 |  | 机油 | 综合 | kg | 6.96
118 | 14090030 |  | 黄甘油 |  | kg | 6.46
119 | 14230050 |  | 红丹粉 |  | kg | 10.30
120 | 14330030 |  | 丙酮 |  | kg | 9.74
121 | 14330090 |  | 动力苯 |  | kg | 2.74
122 | 14350360 |  | 酒精 |  | kg | 7.34
123 | 14350490-0001 |  | 漂白粉 | 综合 | kg | 5.31
124 | 14350540 |  | 润滑剂 |  | kg | 4.53
125 | 14390070 |  | 氧气 |  | m3 | 5.16
126 | 14390100 |  | 乙炔气 |  | kg | 13.30
127 | 14390100-0001 |  | 乙炔气 |  | kg | 13.30
128 | 14390100-0016 |  | 乙炔气 |  | kg | 13.30
129 | 14410410 |  | 氯丁橡胶粘接剂 |  | kg | 14.02
130 | 14410600 |  | 胶粘剂 |  | kg | 1.88
131 | 14410635 |  | 粘接剂 |  | kg | 8.97
132 | 14410675 |  | 胶粘剂 泡沫塑料保温 |  | kg | 19.54
133 | 14430250 |  | 专用粘胶带 |  | m | 0.50
134 | 15000010 |  | 保温板毡 |  | m2 | 50.00
135 | 15010180 |  | 石棉松绳 φ13～19 |  | kg | 12.09
136 | 15010200 |  | 油浸石棉绳 |  | kg | 23.21
137 | 15130063 |  | 聚酯乙烯泡沫塑料板 |  | kg | 21.19
138 | 15130230-0001 |  | 难燃类B1级泡沫橡塑制品 保温厚度30mm |  | m3 | 1210.89
139 | 15130230-0002 |  | 难燃类B1级泡沫橡塑制品 保温厚度20mm |  | m3 | 1210.89
主要材料设备价格表
工程名称: |  | 给排水工程 |  |  | 第6页, 共18页
序号 | 材料设备编码 |  | 材料设备名称 | 规格、型号等特殊要求 | 单位 | 除税编制 单价(元)
140 | 15130230-0003 |  | 难燃类B1级泡沫橡塑制品 保温厚度40mm |  | m3 | 1210.89
141 | 15130230-0004 |  | 难燃类B1级泡沫橡塑制品 保温厚度50mm |  | m3 | 1210.89
142 | 17010053 |  | 焊接钢管 DN20 |  | m | 5.08
143 | 17010053-0001 |  | 焊接钢管 DN20 | 2.75mm | m | 5.08
144 | 17010054 |  | 焊接钢管 DN20 |  | kg | 3.66
145 | 17010055 |  | 焊接钢管 DN25 |  | m | 7.27
146 | 17010057 |  | 焊接钢管 DN32 |  | m | 9.31
147 | 17010060 |  | 焊接钢管 DN50 |  | m | 15.53
148 | 17010075 |  | 焊接钢管 |  | kg | 3.66
149 | 17010100-0001 |  | 内涂塑镀锌钢管 | DN80 | m | 53.69
150 | 17010100-0002 |  | 食品级316薄壁不锈钢管 DN125 |  | m | 244.67
151 | 17010100-0004 |  | 食品级316薄壁不锈钢管 DN150 |  | m | 356.26
152 | 17010100-0005 |  | 食品级316薄壁不锈钢管 DN200 |  | m | 599.49
153 | 17010100-0006 |  | 内涂塑镀锌钢管 DN150 |  | m | 120.22
154 | 17010100-0007 |  | 内涂塑镀锌钢管 DN200 |  | m | 205.14
155 | 17010100-0008 |  | 食品级S31603不锈钢）DN80 |  | m | 152.76
156 | 17010100-0009 |  | 食品级S31603不锈钢）DN100 |  | m | 173.30
157 | 17010100-0010 |  | 食品级S31603不锈钢）DN150 |  | m | 356.26
158 | 17010100-0011 |  | 食品级S31603不锈钢）DN65 |  | m | 131.43
159 | 17010100-0012 |  | 食品级S31603不锈钢）DN50 |  | m | 53.66
160 | 17050017-0012 |  | PP-R覆塑316不锈钢管 | DN50 | m | 67.98
161 | 17050017-0013 |  | PP-R覆塑316不锈钢管 | DN65 | m | 144.57
162 | 17050017-0014 |  | PP-R覆塑316不锈钢管 | DN80 | m | 168.04
163 | 17050017-0015 |  | PP-R覆塑316不锈钢管 | DN100 | m | 190.63
164 | 17050017-0016 |  | PP-R覆塑316不锈钢管 | DN15 | m | 13.92
165 | 17050017-0017 |  | PP-R覆塑316不锈钢管 | DN20 | m | 22.67
166 | 17050017-0018 |  | PP-R覆塑316不锈钢管 | DN25 | m | 25.98
主要材料设备价格表
工程名称: |  | 给排水工程 |  |  | 第7页, 共18页
序号 | 材料设备编码 |  | 材料设备名称 | 规格、型号等特殊要求 | 单位 | 除税编制 单价(元)
167 | 17050017-0019 |  | PP-R覆塑316不锈钢管 | DN40 | m | 46.63
168 | 17050017-0023 |  | 食品级S31603不锈钢管 | DN32 | m | 33.66
169 | 17050017-0024 |  | 食品级S31603不锈钢管 | DN15 | m | 10.71
170 | 17050017-0025 |  | PP-R覆塑316不锈钢管 | DN32 | m | 37.03
171 | 17050017-0026 |  | 食品级S31603不锈钢管 | DN20 | m | 17.44
172 | 17070080 |  | 热轧无缝钢管 D22×2 |  | m | 5.39
173 | 17110020-0001 |  | 球磨铸铁管 DN150 |  | m | 63.52
174 | 17110070-0002 |  | 柔性机制排水铸铁管 | DN200 | m | 81.69
175 | 17110090-0007 |  | 柔性机制排水铸铁管 | DN100 | m | 39.74
176 | 17110090-0008 |  | 柔性机制排水铸铁管 | DN150 | m | 63.52
177 | 17110090-0009 |  | 柔性机制排水铸铁管 | DN75 | m | 30.75
178 | 17110090-0010 |  | 柔性机制排水铸铁管 | DN50 | m | 29.21
179 | 17110190-0001 |  | 球墨铸铁管 DN80 |  | m | 30.75
180 | 17190005 |  | 金属软管 DN15 |  | 条 | 2.10
181 | 17230001-0002 |  | 涂塑镀锌钢管 DN100 |  | m | 70.77
182 | 17230001-0003 |  | 涂塑镀锌钢管 DN150 |  | m | 120.22
183 | 17230001-0004 |  | 钢塑复合管 | DN50 | m | 30.47
184 | 17230001-0005 |  | 钢塑复合管 | DN40 | m | 24.78
185 | 17230001-0006 |  | 钢塑复合管 | DN32 | m | 19.77
186 | 17230001-0007 |  | 钢塑复合管 | DN25 | m | 14.99
187 | 17230001-0008 |  | 钢塑复合管 | DN20 | m | 10.14
188 | 17230001-0009 |  | 钢塑复合管 | DN15 | m | 8.13
189 | 17250170 |  | 塑料软管 D5 |  | m | 0.40
190 | 17250270 |  | 塑料软管 D25 |  | m | 3.09
191 | 17250370-0004 |  | 氯化聚氯乙烯(PVC-UH)排水管 | DN200 | m | 43.63
192 | 17250370-0005 |  | 氯化聚氯乙烯(PVC-UH)排水管 | DN150 | m | 25.04
193 | 17250370-0006 |  | 氯化聚氯乙烯(PVC-UH)排水管 | DN100 | m | 13.01
194 | 17250370-0007 |  | 氯化聚氯乙烯(PVC-UH)排水管 | DN75 | m | 7.07
主要材料设备价格表
工程名称: |  | 给排水工程 |  |  | 第8页, 共18页
序号 | 材料设备编码 |  | 材料设备名称 | 规格、型号等特殊要求 | 单位 | 除税编制 单价(元)
195 | 17270175-0001 |  | 橡胶软管 | DN20 | m | 5.00
196 | 17280030-0001 |  | PP-R覆塑316不锈钢管 DN32 |  | m | 37.03
197 | 18010210-0001 |  | 室内铸铁排水管件(卡箍连接）DN80 |  | 个 | 9.23
198 | 18010210-0002 |  | 室内铸铁排水管件(卡箍连接）DN150 |  | 个 | 19.06
199 | 18010210-0003 |  | 室内铸铁排水管件(卡箍连接） | DN100 | 个 | 13.43
200 | 18010210-0004 |  | 室内铸铁排水管件(卡箍连接） | DN200 | 个 | 24.51
201 | 18010210-0006 |  | 室内铸铁排水管件(卡箍连接） | DN75 | 个 | 9.23
202 | 18010210-0007 |  | 室内铸铁排水管件(卡箍连接） | DN50 | 个 | 8.76
203 | 18010510 |  | 黑玛钢直通 DN20 |  | 个 | 1.54
204 | 18010580 |  | 黑玛钢弯头 DN20 |  | 个 | 2.91
205 | 18010585 |  | 黑玛钢弯头 DN25 |  | 个 | 3.85
206 | 18010590 |  | 黑玛钢弯头 DN32 |  | 个 | 5.81
207 | 18010620 |  | 黑玛钢三通 DN20 |  | 个 | 1.30
208 | 18010625 |  | 黑玛钢三通 DN25 |  | 个 | 2.00
209 | 18010630 |  | 黑玛钢三通 DN32 |  | 个 | 3.10
210 | 18010703 |  | 黑玛钢六角内接头 DN15 |  | 个 | 1.21
211 | 18010705 |  | 黑玛钢六角内接头 DN20 |  | 个 | 2.15
212 | 18010710 |  | 黑玛钢六角内接头 DN25 |  | 个 | 3.26
213 | 18010715 |  | 黑玛钢六角内接头 DN32 |  | 个 | 5.15
214 | 18010755 |  | 黑玛钢活接头 DN15 |  | 个 | 1.14
215 | 18010760 |  | 黑玛钢活接头 DN20 |  | 个 | 1.15
216 | 18010765 |  | 黑玛钢活接头 DN25 |  | 个 | 8.75
217 | 18010770 |  | 黑玛钢活接头 DN32 |  | 个 | 12.25
218 | 18010775 |  | 黑玛钢活接头 DN40 |  | 个 | 15.19
219 | 18010780 |  | 黑玛钢活接头 DN50 |  | 个 | 20.77
220 | 18010790 |  | 黑玛钢活接头 DN80 |  | 个 | 53.81
221 | 18010807 |  | 黑玛钢堵头 DN20 |  | 个 | 1.56
主要材料设备价格表
工程名称: |  | 给排水工程 |  |  | 第9页, 共18页
序号 | 材料设备编码 |  | 材料设备名称 | 规格、型号等特殊要求 | 单位 | 除税编制 单价(元)
222 | 18030529-0001 |  | 螺纹管件 DN15 |  | 个 | 1.11
223 | 18030529-0002 |  | 螺纹管件 DN15 |  | 个 | 1.11
224 | 18031455-0001 |  | 薄壁不锈钢管 DN125管件 |  | 个 | 47.34
225 | 18031455-0003 |  | 食品级316薄壁不锈钢管 DN150沟槽管件 |  | 个 | 106.88
226 | 18031455-0004 |  | 食品级316薄壁不锈钢管 DN200沟槽管件 |  | 个 | 179.85
227 | 18031455-0005 |  | 给水室内钢管沟槽管件 DN150 |  | 个 | 24.47
228 | 18031455-0006 |  | 给水室内钢管沟槽管件 DN200 |  | 个 | 54.03
229 | 18031455-0008 |  | 给水室内钢管沟槽管件 DN100 |  | 个 | 30.31
230 | 18031455-0009 |  | 食品级S31603不锈钢）DN80沟槽管件 |  | 个 | 45.83
231 | 18031455-0010 |  | 食品级S31603不锈钢）DN100沟槽管件 |  | 个 | 51.99
232 | 18031455-0011 |  | 食品级S31603不锈钢）DN150沟槽管件 |  | 个 | 106.88
233 | 18031455-0012 |  | 食品级S31603不锈钢）DN65沟槽管件 |  | 个 | 39.43
234 | 18031455-0013 |  | 食品级S31603不锈钢）DN50沟槽管件 |  | 个 | 16.10
235 | 18031465 |  | 异径管 DN65×50 |  | 个 | 5.00
236 | 18031475 |  | 异径管 DN100×80 |  | 个 | 18.06
237 | 18031490-0001 |  | 室内内涂塑镀锌钢管焊接管件 | DN80 | 个 | 16.11
238 | 18050140-0011 |  | PP-R覆塑316不锈钢管接头零件(螺纹连接) | DN50 | 个 | 17.70
239 | 18050140-0012 |  | PP-R覆塑316不锈钢管接头零件(螺纹连接) | DN65 | 个 | 43.20
240 | 18050140-0013 |  | PP-R覆塑316不锈钢管接头零件(螺纹连接) | DN80 | 个 | 50.40
241 | 18050140-0014 |  | PP-R覆塑316不锈钢管接头零件(螺纹连接) | DN100 | 个 | 57.00
242 | 18050140-0015 |  | PP-R覆塑316不锈钢管接头零件(螺纹连接) | DN15 | 个 | 4.20
主要材料设备价格表
工程名称: |  | 给排水工程 |  |  | 第10页, 共18页
序号 | 材料设备编码 |  | 材料设备名称 | 规格、型号等特殊要求 | 单位 | 除税编制 单价(元)
243 | 18050140-0016 |  | PP-R覆塑316不锈钢管接头零件(螺纹连接) | DN20 | 个 | 6.60
244 | 18050140-0017 |  | PP-R覆塑316不锈钢管接头零件(螺纹连接) | DN25 | 个 | 7.80
245 | 18050140-0018 |  | PP-R覆塑316不锈钢管接头零件(螺纹连接) | DN40 | 个 | 13.80
246 | 18050140-0020 |  | PP-R覆塑316不锈钢管接头零件(螺纹连接) | DN32 | 个 | 11.11
247 | 18050240-0001 |  | 给水室内食品级S31603不锈钢管卡压管件 | DN32 | 个 | 10.10
248 | 18050240-0002 |  | 给水室内食品级S31603不锈钢管卡压管件 | DN15 | 个 | 3.21
249 | 18050240-0003 |  | 给水室内食品级S31603不锈钢管卡压管件 | DN20 | 个 | 5.23
250 | 18090060-0004 |  | 室内氯化聚氯乙烯(PVC-UH)排水管管件 | DN200 | 个 | 13.16
251 | 18090060-0005 |  | 室内氯化聚氯乙烯(PVC-UH)排水管管件 | DN150 | 个 | 7.55
252 | 18090060-0006 |  | 室内氯化聚氯乙烯(PVC-UH)排水管管件 | DN100 | 个 | 3.92
253 | 18090060-0007 |  | 室内氯化聚氯乙烯(PVC-UH)排水管管件 | DN75 | 个 | 2.13
254 | 18110001-0004 |  | 室内钢塑复合管接头零件 | DN50 | 个 | 9.47
255 | 18110001-0005 |  | 室内钢塑复合管接头零件 | DN40 | 个 | 7.70
256 | 18110001-0006 |  | 室内钢塑复合管接头零件 | DN32 | 个 | 6.14
257 | 18110001-0007 |  | 室内钢塑复合管接头零件 | DN25 | 个 | 4.66
258 | 18110001-0008 |  | 室内钢塑复合管接头零件 | DN20 | 个 | 3.04
259 | 18110001-0009 |  | 室内钢塑复合管接头零件 | DN15 | 个 | 2.53
260 | 18110220-0001 |  | PP-R覆塑316不锈钢管 DN32管件 |  | 个 | 11.10
261 | 18150798-0001 |  | 排水接头 DN50 |  | 个 | 1.31
262 | 18150798-0002 |  | 排水接头 DN50 |  | 个 | 1.31
263 | 18190001-0006 |  | Y型过滤器 | DN50 | 个 | 153.98
264 | 18190001-0007 |  | Y型过滤器 | DN65 | 个 | 185.60
主要材料设备价格表
工程名称: |  | 给排水工程 |  |  | 第11页, 共18页
序号 | 材料设备编码 |  | 材料设备名称 | 规格、型号等特殊要求 | 单位 | 除税编制 单价(元)
265 | 18190001-0008 |  | Y型过滤器 | DN80 | 个 | 336.40
266 | 18190001-0011 |  | Y型过滤器 | DN100 | 个 | 535.40
267 | 18190001-0012 |  | Y型过滤器 | DN40 | 个 | 147.99
268 | 18190001-0014 |  | Y型过滤器DN32 |  | 个 | 84.40
269 | 18210180-0005 |  | 可曲挠橡胶接头 DN100 |  | 个 | 135.09
270 | 18210190-0003 |  | 可曲挠橡胶接头 | DN100 | 个 | 135.09
271 | 18210190-0005 |  | 可曲挠橡胶接头 | DN50 | 个 | 67.92
272 | 18210195-0001 |  | 可曲挠橡胶接头 | DN20 | 个 | 48.10
273 | 18210200-0001 |  | 补偿器-DN65 |  | 个 | 189.11
274 | 18210210-0001 |  | 补偿器-DN40 |  | 个 | 141.83
275 | 18250137-0001 |  | 成品管卡 | DN200 | 套 | 6.00
276 | 18250137-0002 |  | 成品管卡 | DN150 | 套 | 4.15
277 | 18250137-0003 |  | 成品管卡 | DN100 | 套 | 2.10
278 | 18250137-0004 |  | 成品管卡 | DN75 | 套 | 1.92
279 | 18250760-0001 |  | 不锈钢卡箍(含胶圈) DN80 |  | 套 | 20.10
280 | 18250760-0002 |  | 不锈钢卡箍(含胶圈)DN150 |  | 套 | 43.37
281 | 18250760-0003 |  | 不锈钢卡箍(含胶圈) | DN100 | 套 | 28.74
282 | 18250760-0004 |  | 不锈钢卡箍(含胶圈) | DN200 | 套 | 71.10
283 | 18250760-0006 |  | 不锈钢卡箍(含胶圈) | DN75 | 套 | 20.10
284 | 18250760-0007 |  | 不锈钢卡箍(含胶圈) | DN50 | 套 | 14.44
285 | 18250970 |  | 镀锌管箍 15 |  | 个 | 0.50
286 | 18250985 |  | 黑玛钢管箍 DN15 |  | 个 | 0.37
287 | 18310440 |  | 卡箍连接件(含胶圈) | DN200 | 套 | 45.13
288 | 18310440-0001 |  | 卡箍连接件(含胶圈) DN125 |  | 套 | 20.00
289 | 18310440-0002 |  | 卡箍连接件(含胶圈) DN150 |  | 套 | 24.65
290 | 18310440-0003 |  | 卡箍连接件(含胶圈) DN200 |  | 套 | 45.13
291 | 18310440-0005 |  | 卡箍连接件(含胶圈)DN150 |  | 套 | 24.65
292 | 18310440-0006 |  | 卡箍连接件(含胶圈) DN100 |  | 套 | 15.00
主要材料设备价格表
工程名称: |  | 给排水工程 |  |  | 第12页, 共18页
序号 | 材料设备编码 |  | 材料设备名称 | 规格、型号等特殊要求 | 单位 | 除税编制 单价(元)
293 | 18310440-0007 |  | 卡箍连接件(含胶圈) DN80 |  | 套 | 11.28
294 | 18310440-0008 |  | 卡箍连接件(含胶圈) DN65 |  | 套 | 9.69
295 | 18310440-0009 |  | 卡箍连接件(含胶圈) DN50 |  | 套 | 8.50
296 | 19000001-0013 |  | 闸阀 | DN50 | 个 | 197.90
297 | 19000001-0020 |  | 止回阀 | DN50 | 个 | 156.70
298 | 19000001-0021 |  | 止回阀 | DN100 | 个 | 353.96
299 | 19000001-0023 |  | 截止阀 | DN32 | 个 | 44.58
300 | 19000001-0024 |  | 截止阀 | DN20 | 个 | 26.03
301 | 19000001-0037 |  | 截止阀 | DN25 | 个 | 33.27
302 | 19000001-0038 |  | 真空破坏器 | DN20 | 个 | 75.22
303 | 19000001-0039 |  | 真空破坏器 | DN25 | 个 | 84.96
304 | 19000001-0040 |  | 真空破坏器 | DN32 | 个 | 204.42
305 | 19000001-0042 |  | 干式报警阀 | DN50 | 个 | 579.21
306 | 19000001-0045 |  | 截止阀 | DN50 | 个 | 184.82
307 | 19000001-0056 |  | 光电直读远程水表 | DN25 | 个 | 194.69
308 | 19000001-0057 |  | 截止阀 DN32 |  | 个 | 44.58
309 | 19000001-0058 |  | 浮球阀 DN15 |  | 个 | 27.61
310 | 19000001-0060 |  | 电动阀DN32 |  | 个 | 690.27
311 | 19000001-0061 |  | 截止阀 DN15 |  | 个 | 17.01
312 | 19000001-0063 |  | 截止阀DN15 |  | 个 | 17.01
313 | 19000001-0093 |  | 闸阀 | DN40 | 个 | 138.64
314 | 19000001-0094 |  | 温度调节阀 | DN40 | 个 | 769.91
315 | 19000001-0095 |  | 温度调节阀 | DN50 | 个 | 867.26
316 | 19000020-0007 |  | 闸阀 | DN65 | 个 | 361.96
317 | 19000020-0038 |  | 闸阀 | DN200 | 个 | 1629.04
318 | 19000020-0042 |  | 旋流防止器 | DN150 | 个 | 1193.86
319 | 19000020-0043 |  | 止回阀 | DN32 | 个 | 117.60
320 | 19000020-0045 |  | 明杆闸阀1.0MPa | DN150 | 个 | 995.49
主要材料设备价格表
工程名称: |  | 给排水工程 |  |  | 第13页, 共18页
序号 | 材料设备编码 |  | 材料设备名称 | 规格、型号等特殊要求 | 单位 | 除税编制 单价(元)
321 | 19000020-0046 |  | 电动阀 DN100 |  | 个 | 1059.44
322 | 19000020-0047 |  | 电动阀 DN80 |  | 个 | 900.00
323 | 19000020-0049 |  | 闸阀 DN150 |  | 个 | 995.49
324 | 19000020-0050 |  | 消声止回阀 | DN80 | 个 | 336.05
325 | 19000020-0051 |  | 消声止回阀 | DN65 | 个 | 262.81
326 | 19000020-0114 |  | 止回阀 | DN80 | 个 | 318.56
327 | 19000020-0115 |  | 止回阀 | DN65 | 个 | 265.00
328 | 19000210-0001 |  | 螺纹阀门 | DN20 | 个 | 26.03
329 | 19010220 |  | 螺纹截止阀 DN15 |  | 个 | 17.01
330 | 19010220-0001 |  | 截止阀 | DN15 | 个 | 17.01
331 | 19030001-0011 |  | 闸阀 | DN100 | 个 | 592.17
332 | 19030001-0013 |  | 闸阀 | DN80 | 个 | 495.21
333 | 19030001-0016 |  | 截止阀 | DN40 | 个 | 67.52
334 | 19090060-0003 |  | 倒流防止器 | DN100 | 个 | 1175.66
335 | 19090060-0007 |  | 倒流防止器 | DN65 | 个 | 838.94
336 | 19090060-0008 |  | 倒流防止器 | DN50 | 个 | 479.20
337 | 19270010-0001 |  | 减压阀 | DN20 | 个 | 131.50
338 | 19270010-0002 |  | 减压阀 | DN25 | 个 | 147.00
339 | 19270010-0003 |  | 减压阀 | DN32 | 个 | 368.00
340 | 19270010-0004 |  | 减压阀 | DN15 | 个 | 116.00
341 | 19410040 |  | 水锤消除器 | DN80 | 个 | 1111.50
342 | 19410040-0001 |  | 水锤消除器 | DN100 | 个 | 1429.20
343 | 20010360-0003 |  | 钢板平焊法兰 | DN100 | 副 | 48.56
344 | 20010360-0007 |  | 钢板平焊法兰 | DN65 | 副 | 34.68
345 | 20010360-0008 |  | 钢板平焊法兰 | DN80 | 副 | 39.32
346 | 20010360-0014 |  | 钢板平焊法兰 | DN50 | 副 | 25.26
347 | 20010360-0022 |  | 钢板平焊法兰 | DN200 | 副 | 175.88
348 | 20010360-0023 |  | 钢板平焊法兰 | DN150 | 副 | 74.22
主要材料设备价格表
工程名称: |  | 给排水工程 |  |  | 第14页, 共18页
序号 | 材料设备编码 |  | 材料设备名称 | 规格、型号等特殊要求 | 单位 | 除税编制 单价(元)
349 | 20010360-0026 |  | 钢板平焊法兰 DN80 |  | 副 | 39.32
350 | 20010360-0028 |  | 液动水位控制阀 | DN100 | 副 | 929.20
351 | 21050010-0001 |  | 淋浴器 |  | 套 | 228.32
352 | 21090001-0001 |  | 洗脸盆 | 570*430 | 套 | 254.25
353 | 21090001-0002 |  | 洗脸盆 | 550*400 | 套 | 231.68
354 | 21090001-0003 |  | 洗脸盆 | 560*410 | 套 | 300.81
355 | 21090001-0004 |  | 洗脸盆 | 560*460*860mm | 套 | 398.00
356 | 21090001-0005 |  | 柜式洗手盆 |  | 套 | 368.05
357 | 21090005 |  | 洗脸盆排水附件 |  | 套 | 23.80
358 | 21130001-0001 |  | 不锈钢水槽 |  | 个 | 246.02
359 | 21130005 |  | 洗涤盆排水附件 |  | 套 | 23.80
360 | 21130020-0001 |  | 成品陶瓷拖布池 |  | 套 | 236.69
361 | 21130020-0002 |  | 不锈钢拖把池-600*500 |  | 套 | 436.69
362 | 21130020-0003 |  | 不锈钢清洗池污洗拖把池-760*560 |  | 套 | 298.64
363 | 21130020-0004 |  | 不锈钢清洗池-600*560 |  | 套 | 235.77
364 | 21150001 |  | 瓷蹲式大便器 |  | 个 | 167.90
365 | 21150030 |  | 连体坐便器 |  | 个 | 486.73
366 | 21150090 |  | 连体坐便器进水阀配件 |  | 套 | 13.81
367 | 21150120 |  | 防污器 DN32 |  | 个 | 25.66
368 | 21150130 |  | 冲洗器 DN32 |  | 个 | 57.02
369 | 21150140 |  | 大便器排水接头 |  | 个 | 5.20
370 | 21170010-0001 |  | 立式小便器 |  | 个 | 289.45
371 | 21170020-0001 |  | 小便器冲水连接管 | DN15 | 根 | 15.00
372 | 21310100 |  | 洗脸盆托架 |  | 副 | 51.89
373 | 21430010-0002 |  | 银离子消毒装置 65m3 |  | 台 | 7492.63
374 | 21430010-0003 |  | 紫外线消毒器N=1.5kw |  | 台 | 3982.30
375 | 21430010-0004 |  | 银离子消毒装置 35m3 |  | 台 | 6318.58
主要材料设备价格表
工程名称: |  | 给排水工程 |  |  | 第15页, 共18页
序号 | 材料设备编码 |  | 材料设备名称 | 规格、型号等特殊要求 | 单位 | 除税编制 单价(元)
376 | 22110010-0002 |  | 自动排气阀 DN20 |  | 个 | 38.00
377 | 22570040 |  | 减振器 |  | 个 | 50.00
378 | 22570060 |  | 设备减振台座 |  | 台 | 160.00
379 | 23290010-0005 |  | 承压储热水箱16T | φ2000×L5530，不锈钢材质 | 台 | 116799.41
380 | 23290010-0006 |  | 膨胀罐 3000L |  | 台 | 17197.64
381 | 23290010-0007 |  | 容积式换热罐8000L |  | 台 | 65722.71
382 | 23290010-0009 |  | 隔膜式气压罐φ430x960（高区） |  | 台 | 3548.67
383 | 23290010-0010 |  | 隔膜式气压罐φ430x960（低区） |  | 台 | 3548.67
384 | 23290010-0011 |  | 膨胀罐1000L |  | 台 | 9174.04
385 | 24010001-0019 |  | 光电直读远程水表 | DN100 | 个 | 1017.70
386 | 24010001-0023 |  | 水表 | DN40 | 个 | 208.85
387 | 24010020-0004 |  | 光电直读远程水表 | DN65 | 个 | 486.73
388 | 24010020-0009 |  | 水表 | DN32 | 个 | 225.00
389 | 24010020-0010 |  | 光电直读远程水表 | DN80 | 个 | 792.00
390 | 24010020-0011 |  | 光电直读远程水表 | DN50 | 个 | 244.25
391 | 24010020-0012 |  | 光电直读远程水表 | DN20 | 个 | 194.69
392 | 24010020-0013 |  | 光电直读远程水表 | DN50 | 个 | 244.25
393 | 24010020-0014 |  | 光电直读远程水表 | DN65 | 个 | 486.73
394 | 24010020-0015 |  | 光电直读远程水表 | DN80 | 个 | 792.00
395 | 24110140 |  | 弹簧压力表 | Y-100 0～1.6MPa | 块 | 20.00
396 | 24110140-0001 |  | 弹簧压力表 | Y-100 0~1.6MPa | 块 | 20.00
397 | 24110180 |  | 压力仪表 |  | 台 | 23.01
398 | 24170050-0001 |  | UG-1玻璃管液位计2.05m |  | 个 | 194.69
399 | 24590010 |  | 压力表弯管 DN15 |  | 个 | 5.56
400 | 24590010-0001 |  | 压力表弯管 | DN15 | 个 | 5.56
401 | 24690001 |  | 取源部件 |  | 套 | 5.00
主要材料设备价格表
工程名称: |  | 给排水工程 |  |  | 第16页, 共18页
序号 | 材料设备编码 |  | 材料设备名称 | 规格、型号等特殊要求 | 单位 | 除税编制 单价(元)
402 | 28010090 |  | 裸铜线 10mm2 |  | kg | 53.88
403 | 29090220 |  | 铜接线端子 DT-10mm2 |  | 个 | 2.25
404 | 30030120-0016 |  | 高区生活变频加压泵组控制箱 |  | 台 | 40911.50
405 | 30030120-0017 |  | 低区生活变频加压泵组控制箱 |  | 台 | 30940.71
406 | 33050040-0002 |  | 侧排式雨水斗 DN100 |  | 套 | 20.44
407 | 33050040-0003 |  | 侧排式雨水斗 DN75 |  | 套 | 18.96
408 | 33050040-0005 |  | 300*300大理石水簸箕 |  | 套 | 30.97
409 | 33050040-0006 |  | 87型雨水斗 | DN200 | 套 | 19.76
410 | 33050040-0007 |  | 87型雨水斗 | DN150 | 套 | 14.76
411 | 33110030-0014 |  | 承压储热水箱8T |  | 台 | 65309.73
412 | 33110030-0015 |  | 辅助电热水箱 24kw |  | 台 | 14579.65
413 | 33110030-0016 |  | 316不锈钢拼装水箱4500*6000*2500 有效容积40.5m3 |  | 台 | 74550.00
414 | 33110030-0017 |  | 316不锈钢拼装水箱3000*5000*2500，有效容积22.5m3 |  | 台 | 35000.00
415 | 33110030-0019 |  | 辅助电热水箱 36kw |  | 台 | 21002.95
416 | 34110010 |  | 水 |  | m3 | 3.74
417 | 34130090 |  | 位号牌 |  | 个 | 2.08
418 | 37091110 |  | 钢垫板 1～2 |  | kg | 4.37
419 | 50050045-0001 |  | 直热式热泵主机84kw |  | 台 | 69933.63
420 | 50050045-0002 |  | 直热式热泵主机42kw |  | 组 | 38761.06
421 | 51010010-0010 |  | 热水回水泵 Q=5T/h,H=20m.N=0.75kW |  | 台 | 1799.41
422 | 51010010-0011 |  | 热水回水泵 Q=20T/h,H=20m.N=3.0W |  | 台 | 2374.63
423 | 51010010-0012 |  | 潜污泵 | 扬程:20m,流量:Q=28m3/h,N:5.5KW | 台 | 2778.76
424 | 51010010-0013 |  | 潜污泵 | 扬程:20m,流量:Q=36m3/h,N:7.5KW | 台 | 3622.12
主要材料设备价格表
工程名称: |  | 给排水工程 |  |  | 第17页, 共18页
序号 | 材料设备编码 |  | 材料设备名称 | 规格、型号等特殊要求 | 单位 | 除税编制 单价(元)
425 | 51010050-0002 |  | 热泵循环泵Q=12T/h,H=20m.N=2.2kW |  | 台 | 2374.63
426 | 51010050-0003 |  | 热泵循环泵Q=16T/h,H=20m.N=3.0kW |  | 台 | 2396.76
427 | 51010050-0004 |  | 热回收循环泵Q=80T/h,H=20m.N=11kW |  | 台 | 10471.98
428 | 51390001@1-0008 |  | 高区生活变频加压泵组 | 扬程:85m,流量:Q=25L/s,N:15KW,（含两用一备主泵、辅泵、气压罐、控制柜等设备） | 套 | 11499.56
429 | 51390001@1-0009 |  | 低区生活变频加压泵组 | 扬程:55m,流量:Q=20L/s,N:7.5KW,（含两用一备主泵、辅泵、气压罐、控制柜等设备） | 套 | 5666.08
430 | 52010020-0001 |  | 容积式电热水器 3kw |  | 台 | 860.41
431 | 55270040 |  | 埋入式感应控制器 |  | 个 | 191.10
432 | 80010640-0007 |  | 预拌水泥砂浆 | 1:2.5 | m3 | 393.00
433 | 99450630 |  | 折旧费 |  | 元 | 1.00
434 | 99450640 |  | 检修费 |  | 元 | 1.00
435 | 99450650 |  | 维护费 |  | 元 | 1.00
436 | 99450660 |  | 安拆费 |  | 元 | 1.00
437 | 99450670 |  | 汽油 | (机械用) | kg | 7.90
438 | 99450680 |  | 柴油 | (机械用) | kg | 6.58
439 | 99450700 |  | 电 | (机械用) | kw·h | 0.64
440 | 99450760 |  | 其他材料费 |  | 元 | 1.00
441 | 99451300 |  | 校验费 |  | 元 | 1.00
442 | 873174013-0008 |  | 铭牌打印机 |  | 台班 | 39.88
443 | 990304016-0002 |  | 汽车式起重机 | 提升质量16(t) | 台班 | 1189.98
444 | 990305020-0002 |  | 叉式起重机 | 提升质量5(t) | 台班 | 582.88
445 | 990401020-0002 |  | 载货汽车 | 装载质量5(t) | 台班 | 560.50
446 | 990501050-0029 |  | 电动单筒快速卷扬机 | 牵引力30(kN) | 台班 | 313.55
主要材料设备价格表
工程名称: |  | 给排水工程 |  |  | 第18页, 共18页
序号 | 材料设备编码 |  | 材料设备名称 | 规格、型号等特殊要求 | 单位 | 除税编制 单价(元)
447 | 990718040-0022 |  | 普通车床 | 工件直径×长度630×2000(mm) | 台班 | 100.17
448 | 990748010-0037 |  | 管子切断套丝机 | 管径159(mm)内 | 台班 | 37.78
449 | 990772025-0014 |  | 砂轮切割机 | 砂轮直径400(mm) | 台班 | 30.10
450 | 990801020-0011 |  | 电动单级离心清水泵 | 出口直径100(mm) | 台班 | 34.61
451 | 990813010-0054 |  | 试压泵 | 压力3(MPa) | 台班 | 17.66
452 | 990813035-0009 |  | 试压泵 | 压力30(MPa) | 台班 | 22.83
453 | 990901010-0007 |  | 交流弧焊机 | 容量21(kV·A) | 台班 | 56.99
454 | 990901015-0021 |  | 交流弧焊机 | 容量30(kV·A) | 台班 | 82.15
455 | 990919030-0016 |  | 电焊条烘干箱 | 容量600×500×750(cm3) | 台班 | 30.05
456 | 990919060-0010 |  | 电焊条恒温箱 | 功率3(kW) | 台班 | 22.93
457 | ZC-0173 |  | 透气帽 DN100 |  | 个 | 2.50
458 | ZC-0174 |  | 可曲挠橡胶接头 | DN65 | 个 | 87.72
459 | ZC-0175 |  | 可曲挠橡胶接头 | DN80 | 个 | 109.44
460 | ZC-0176 |  | 真空破坏器 | DN15 | 个 | 67.70
461 | ZC-0177 |  | 灭火器MF/ABC5 |  | 个 | 59.06
462 | ZC-0178 |  | 灭火器箱 |  | 个 | 51.01
463 | ZC-0179 |  | 可曲挠橡胶接头 | DN25 | 个 | 43.77
464 | ZC-0180 |  | 止回阀 | DN40 | 个 | 147.74
465 | ZC-0181 |  | 液位水位控制阀 | DN100 | 组 | 929.20