## 工程项目清单汇总表
工程项目清单汇总表
工程名称: |  | 暖通工程 |  | 标段： |  | 第1页, 共1页
序号 |  |  | 项目内容 |  | 金额(元)
1 |  |  | 分部分项工程费 |  | 18903854.79
1.1 |  |  | 地下部分 |  | 4533781.95
1.2 |  |  | 地上部分 |  | 14370072.84
2 |  |  | 措施项目费 |  | 2531048.90
2.1 |  |  | 其中：安全生产措施项目 |  | 1050845.94
3 |  |  | 其他项目费
3.1 |  |  | 其中：暂列金额
3.2 |  |  | 其中：专业工程暂估价
3.3 |  |  | 其中：计日工
3.4 |  |  | 其中：总承包服务费
3.5 |  |  | 其中：工程优质费
3.6 |  |  | 其中：合同中约定的其他项目
4 |  |  | 增值税 |  | 1929141.33
合 计 |  |  |  |  | 23364045.02
注： | 1 专业工程暂估价为已含税价格，在计算增值税计算基础时不应包含专业工程暂估价金额； 2 本表宜用于按合同标的为工程量清单编制对象的工程汇总计算，以单项工程、单位工程等为工程量清单编对象的工 程可按本表汇总计算。

## 分部分项工程项目清单计价表
分部分项工程项目清单计价表
工程名称: |  | 暖通工程 |  |  | 标段: |  |  |  | 第1页, 共220页
序号 | 项目编码 |  | 项目名称 | 项目特征描述 |  | 计量单位 | 工程量 | 金额(元)
[8 empty] | 综合单价 |  | 合价
|  |  | 地下部分 | [6 empty] | 4533781.95
|  |  | 地下防排烟 | [6 empty] | 1525229.15
|  |  | 地下防排烟-设备 | [6 empty] | 172320.62
1 | 030108001001 |  | 箱式离心风机（座地）P(PY)-B2-1~3 | 1.名称:箱式离心风机（座地）P(PY)-B2-1~3 2.规格、型号:风量：31500CMH 机外余压450pa 功率11kw 3.本体安装、配套控制箱安装、附件安装 4.减振台座制作、安装 5.设备支架制作、安装、除锈、刷油 6.设备基础制作、安装，模板制安、拆除 7.软管接口制作、安装 8.电气检查接线、调试 9.参数详见图纸 10.其他：未尽事项详见图纸、招标文件、工程量清单计价说明、国家相关规范等 |  | 台 | 3 | 7051.16 |  | 21153.48
2 | 030108001002 |  | 箱式离心风机（座地）S(XF)-B2-1~4 | 1.名称:箱式离心风机（座地）S(XF)-B2-1~4 2.规格、型号:风量：24000CMH 机外余压250pa 功率7.5kw 3.本体安装、配套控制箱安装、附件安装 4.减振台座制作、安装 5.设备支架制作、安装、除锈、刷油 6.设备基础制作、安装，模板制安、拆除 7.软管接口制作、安装 |  | 台 | 4 | 6267.16 |  | 25068.64
本页小计 | [9 empty] | 46222.12
分部分项工程项目清单计价表
工程名称: |  | 暖通工程 |  |  | 标段: |  |  |  | 第2页, 共220页
序号 | 项目编码 |  | 项目名称 | 项目特征描述 |  | 计量单位 | 工程量 | 金额(元)
[8 empty] | 综合单价 |  | 合价
8.电气检查接线、调试 9.参数详见图纸 10.其他：未尽事项详见图纸、招标文件、工程量清单计价说明、国家相关规范等
3 | 030108001003 |  | 箱式离心风机（座地）P(PY)-B2-4 | 1.名称:箱式离心风机（座地）P(PY)-B2-4 2.规格、型号:风量：31500CMH 机外余压600pa 功率11kw 3.本体安装、配套控制箱安装、附件安装 4.减振台座制作、安装 5.设备支架制作、安装、除锈、刷油 6.设备基础制作、安装，模板制安、拆除 7.软管接口制作、安装 8.电气检查接线、调试 9.参数详见图纸 10.其他：未尽事项详见图纸、招标文件、工程量清单计价说明、国家相关规范等 |  | 台 | 1 | 4148.16 |  | 4148.16
4 | 030108001004 |  | 箱式离心风机（吊装）P-B2-1 | 1.名称:箱式离心风机（吊装）P-B2-1 2.规格、型号:风量10000CMH 机外余压250pa 功率2.5kw 3.本体安装、配套控制箱安装、附件安装 4.减振台座制作、安装 5.设备支架制作、安装、除锈、刷油 6.软管接口制作、安装 7.电气检查接线、调试 8.参数详见图纸 |  | 台 | 1 | 2688.48 |  | 2688.48
本页小计 | [9 empty] | 6836.64
分部分项工程项目清单计价表
工程名称: |  | 暖通工程 |  |  | 标段: |  |  |  | 第3页, 共220页
序号 | 项目编码 |  | 项目名称 | 项目特征描述 |  | 计量单位 | 工程量 | 金额(元)
[8 empty] | 综合单价 |  | 合价
9.其他：未尽事项详见图纸、招标文件、工程量清单计价说明、国家相关规范等
5 | 030108001005 |  | 箱式离心风机（座地）P(PY)-B1-1~2 | 1.名称:箱式离心风机（座地）P(PY)-B1-1~2 2.规格、型号:风量：34500CMH 机外余压400pa 功率15kw 3.本体安装、配套控制箱安装、附件安装 4.减振台座制作、安装 5.设备支架制作、安装、除锈、刷油 6.设备基础制作、安装，模板制安、拆除 7.软管接口制作、安装 8.电气检查接线、调试 9.参数详见图纸 10.其他：未尽事项详见图纸、招标文件、工程量清单计价说明、国家相关规范等 |  | 台 | 2 | 7293.16 |  | 14586.32
6 | 030108001006 |  | 箱式离心风机（座地）P(PY)-B1-3 | 1.名称:箱式离心风机（座地）P(PY)-B1-3 2.规格、型号:（高速）风量：42000CMH 机外余压800pa 功率18.5kw/（低速）风量：30000CMH 机外余压600pa 功率11kw 3.本体安装、配套控制箱安装、附件安装 4.减振台座制作、安装 5.设备支架制作、安装、除锈、刷油 6.设备基础制作、安 |  | 台 | 1 | 4644.16 |  | 4644.16
本页小计 | [9 empty] | 19230.48
分部分项工程项目清单计价表
工程名称: |  | 暖通工程 |  |  | 标段: |  |  |  | 第4页, 共220页
序号 | 项目编码 |  | 项目名称 | 项目特征描述 |  | 计量单位 | 工程量 | 金额(元)
[8 empty] | 综合单价 |  | 合价
装，模板制安、拆除 7.软管接口制作、安装 8.电气检查接线、调试 9.参数详见图纸 10.其他：未尽事项详见图纸、招标文件、工程量清单计价说明、国家相关规范等
7 | 030108001007 |  | 箱式离心风机（座地）P(PY)-B1-4 | 1.名称:箱式离心风机（座地）P(PY)-B1-4 2.规格、型号:风量：34000CMH 机外余压350pa 功率11kw 3.本体安装、配套控制箱安装、附件安装 4.减振台座制作、安装 5.设备支架制作、安装、除锈、刷油 6.设备基础制作、安装，模板制安、拆除 7.软管接口制作、安装 8.电气检查接线、调试 9.参数详见图纸 10.其他：未尽事项详见图纸、招标文件、工程量清单计价说明、国家相关规范等 |  | 台 | 1 | 7051.16 |  | 7051.16
8 | 030108001008 |  | 箱式离心风机（座地）S(XF)-B1-1 | 1.名称:箱式离心风机（座地）S(XF)-B1-1 2.规格、型号:风量：24000CMH 机外余压250pa 功率7.5kw 3.本体安装、配套控制箱安装、附件安装 4.减振台座制作、安装 5.设备支架制作、安装、除锈、刷油 6.设备基础制作、安 |  | 台 | 1 | 6267.16 |  | 6267.16
本页小计 | [9 empty] | 13318.32
分部分项工程项目清单计价表
工程名称: |  | 暖通工程 |  |  | 标段: |  |  |  | 第5页, 共220页
序号 | 项目编码 |  | 项目名称 | 项目特征描述 |  | 计量单位 | 工程量 | 金额(元)
[8 empty] | 综合单价 |  | 合价
装，模板制安、拆除 7.软管接口制作、安装 8.电气检查接线、调试 9.参数详见图纸 10.其他：未尽事项详见图纸、招标文件、工程量清单计价说明、国家相关规范等
9 | 030108001009 |  | 箱式离心风机（座地）S(XF)-B1-2 | 1.名称:箱式离心风机（座地）S(XF)-B1-2 2.规格、型号:风量17000CMH 机外余压250pa 功率5.5kw 3.本体安装、配套控制箱安装、附件安装 4.减振台座制作、安装 5.设备支架制作、安装、除锈、刷油 6.设备基础制作、安装，模板制安、拆除 7.软管接口制作、安装 8.电气检查接线、调试 9.参数详见图纸 10.其他：未尽事项详见图纸、招标文件、工程量清单计价说明、国家相关规范等 |  | 台 | 1 | 4409.21 |  | 4409.21
10 | 030108001010 |  | 箱式离心风机（座地）S(XF)-B1-3 | 1.名称:箱式离心风机（座地）S(XF)-B1-3 2.规格、型号:风量：20000CMH 机外余压250pa 功率5.5kw 3.本体安装、配套控制箱安装、附件安装 4.减振台座制作、安装 5.设备支架制作、安装、除锈、刷油 6.设备基础制作、安 |  | 台 | 1 | 5915.16 |  | 5915.16
本页小计 | [9 empty] | 10324.37
分部分项工程项目清单计价表
工程名称: |  | 暖通工程 |  |  | 标段: |  |  |  | 第6页, 共220页
序号 | 项目编码 |  | 项目名称 | 项目特征描述 |  | 计量单位 | 工程量 | 金额(元)
[8 empty] | 综合单价 |  | 合价
装，模板制安、拆除 7.软管接口制作、安装 8.电气检查接线、调试 9.参数详见图纸 10.其他：未尽事项详见图纸、招标文件、工程量清单计价说明、国家相关规范等
11 | 030108001011 |  | 箱式离心风机（吊装）P-B1-2 | 1.名称:箱式离心风机（吊装）P-B1-2 2.规格、型号:风量5000CMH 机外余压300pa 功率0.75kw 3.本体安装、配套控制箱安装、附件安装 4.减振台座制作、安装 5.设备支架制作、安装、除锈、刷油 6.软管接口制作、安装 7.电气检查接线、调试 8.参数详见图纸 9.其他：未尽事项详见图纸、招标文件、工程量清单计价说明、国家相关规范等 |  | 台 | 1 | 3434.11 |  | 3434.11
12 | 030108001012 |  | 箱式离心风机（吊装）P-B1-3 | 1.名称:箱式离心风机（吊装）P-B1-3 2.规格、型号:风量10000CMH 机外余压300pa 功率2.5kw 3.本体安装、配套控制箱安装、附件安装 4.减振台座制作、安装 5.设备支架制作、安装、除锈、刷油 6.软管接口制作、安装 7.电气检查接线、调试 8.参数详见图纸 |  | 台 | 1 | 3870.07 |  | 3870.07
本页小计 | [9 empty] | 7304.18
分部分项工程项目清单计价表
工程名称: |  | 暖通工程 |  |  | 标段: |  |  |  | 第7页, 共220页
序号 | 项目编码 |  | 项目名称 | 项目特征描述 |  | 计量单位 | 工程量 | 金额(元)
[8 empty] | 综合单价 |  | 合价
9.其他：未尽事项详见图纸、招标文件、工程量清单计价说明、国家相关规范等
13 | 030108001013 |  | 箱式离心风机（吊装）P-B1-5 | 1.名称:箱式离心风机（吊装）P-B1-5 2.规格、型号:风量1000CMH 机外余压250pa 功率0.25kw 3.本体安装、配套控制箱安装、附件安装 4.减振台座制作、安装 5.设备支架制作、安装、除锈、刷油 6.软管接口制作、安装 7.电气检查接线、调试 8.参数详见图纸 9.其他：未尽事项详见图纸、招标文件、工程量清单计价说明、国家相关规范等 |  | 台 | 1 | 1929.79 |  | 1929.79
14 | 030108001014 |  | 箱式离心风机（吊装）P-B1-6 | 1.名称:箱式离心风机（吊装）P-B1-6 2.规格、型号:风量2500CMH 机外余压300pa 功率0.25kw 3.本体安装、配套控制箱安装、附件安装 4.减振台座制作、安装 5.设备支架制作、安装、除锈、刷油 6.软管接口制作、安装 7.电气检查接线、调试 8.参数详见图纸 9.其他：未尽事项详见图纸、招标文件、工程量清单计价说明、国家相关规范等 |  | 台 | 1 | 1929.79 |  | 1929.79
本页小计 | [9 empty] | 3859.58
分部分项工程项目清单计价表
工程名称: |  | 暖通工程 |  |  | 标段: |  |  |  | 第8页, 共220页
序号 | 项目编码 |  | 项目名称 | 项目特征描述 |  | 计量单位 | 工程量 | 金额(元)
[8 empty] | 综合单价 |  | 合价
15 | 030108001015 |  | 箱式离心风机（吊装）P-B1-7 | 1.名称:箱式离心风机（吊装）P-B1-7 2.规格、型号:风量4000CMH 机外余压300pa 功率0.55kw 3.本体安装、配套控制箱安装、附件安装 4.减振台座制作、安装 5.设备支架制作、安装、除锈、刷油 6.软管接口制作、安装 7.电气检查接线、调试 8.参数详见图纸 9.其他：未尽事项详见图纸、招标文件、工程量清单计价说明、国家相关规范等 |  | 台 | 1 | 1929.79 |  | 1929.79
16 | 030108001016 |  | 箱式离心风机（吊装）P-B1-8 | 1.名称:箱式离心风机（吊装）P-B1-8 2.规格、型号:风量6000CMH 机外余压300pa 功率0.75kw 3.本体安装、配套控制箱安装、附件安装 4.减振台座制作、安装 5.设备支架制作、安装、除锈、刷油 6.软管接口制作、安装 7.电气检查接线、调试 8.参数详见图纸 9.其他：未尽事项详见图纸、招标文件、工程量清单计价说明、国家相关规范等 |  | 台 | 1 | 2968.40 |  | 2968.40
17 | 030108001017 |  | 箱式离心风机（吊装）S-B1-1 | 1.名称:箱式离心风机（吊装）S-B1-1 2.规格、型号:风量5000CMH 机外余压 |  | 台 | 1 | 2602.16 |  | 2602.16
本页小计 | [9 empty] | 7500.35
分部分项工程项目清单计价表
工程名称: |  | 暖通工程 |  |  | 标段: |  |  |  | 第9页, 共220页
序号 | 项目编码 |  | 项目名称 | 项目特征描述 |  | 计量单位 | 工程量 | 金额(元)
[8 empty] | 综合单价 |  | 合价
300pa 功率0.75kw 3.本体安装、配套控制箱安装、附件安装 4.减振台座制作、安装 5.设备支架制作、安装、除锈、刷油 6.软管接口制作、安装 7.电气检查接线、调试 8.参数详见图纸 9.其他：未尽事项详见图纸、招标文件、工程量清单计价说明、国家相关规范等
18 | 030108001018 |  | 箱式离心风机（吊装）B1-P/SG-01(防爆) | 1.名称:箱式离心风机（吊装）B1-P/SG-01(防爆) 2.规格、型号:风量15000CMH 机外余压250pa 功率4kw 3.本体安装、配套控制箱安装、附件安装 4.减振台座制作、安装 5.设备支架制作、安装、除锈、刷油 6.软管接口制作、安装 7.电气检查接线、调试 8.参数详见图纸 9.其他：未尽事项详见图纸、招标文件、工程量清单计价说明、国家相关规范等 |  | 台 | 1 | 4373.07 |  | 4373.07
19 | 030108001019 |  | 管道风机（防爆型）P(SH)-B1-1 | 1.名称:管道风机（防爆型）P(SH)-B1-1 2.规格、型号:风量600CMH 余压250pa 功率0.25kw 3.本体安装、配套控制箱安装、附件安装 |  | 台 | 1 | 1179.55 |  | 1179.55
本页小计 | [9 empty] | 5552.62
分部分项工程项目清单计价表
工程名称: |  | 暖通工程 |  |  | 标段: |  |  |  | 第10页, 共220页
序号 | 项目编码 |  | 项目名称 | 项目特征描述 |  | 计量单位 | 工程量 | 金额(元)
[8 empty] | 综合单价 |  | 合价
4.减振台座制作、安装 5.设备支架制作、安装、除锈、刷油 6.软管接口制作、安装 7.电气检查接线、调试 8.参数详见图纸 9.其他：未尽事项详见图纸、招标文件、工程量清单计价说明、国家相关规范等
20 | 030108001020 |  | 管道风机（防爆型）P/SH-B1-2 | 1.名称:管道风机（防爆型）P/SH-B1-2 2.规格、型号:风量4000CMH 余压300pa 功率0.55kw 3.本体安装、配套控制箱安装、附件安装 4.减振台座制作、安装 5.设备支架制作、安装、除锈、刷油 6.软管接口制作、安装 7.电气检查接线、调试 8.参数详见图纸 9.其他：未尽事项详见图纸、招标文件、工程量清单计价说明、国家相关规范等 |  | 台 | 1 | 1954.47 |  | 1954.47
21 | 030108001021 |  | 轴流加压风机（吊装）Z-B2-1 | 1.名称:轴流加压风机（吊装）Z-B2-1 2.规格、型号:风量13000CMH 机外余压250pa 功率4kw 3.本体安装、配套控制箱安装、附件安装 4.减振台座制作、安装 5.设备支架制作、安装、除锈、刷油 6.软管接口制作、安装 |  | 台 | 1 | 2343.48 |  | 2343.48
本页小计 | [9 empty] | 4297.95
分部分项工程项目清单计价表
工程名称: |  | 暖通工程 |  |  | 标段: |  |  |  | 第11页, 共220页
序号 | 项目编码 |  | 项目名称 | 项目特征描述 |  | 计量单位 | 工程量 | 金额(元)
[8 empty] | 综合单价 |  | 合价
7.电气检查接线、调试 8.参数详见图纸 9.其他：未尽事项详见图纸、招标文件、工程量清单计价说明、国家相关规范等
22 | 030108001022 |  | 轴流加压风机（吊装）Z-B2-2 | 1.名称:轴流加压风机（吊装）Z-B2-2 2.规格、型号:风量25000CMH 机外余压400pa 功率7.5kw 3.本体安装、配套控制箱安装、附件安装 4.减振台座制作、安装 5.设备支架制作、安装、除锈、刷油 6.软管接口制作、安装 7.电气检查接线、调试 8.参数详见图纸 9.其他：未尽事项详见图纸、招标文件、工程量清单计价说明、国家相关规范等 |  | 台 | 1 | 3037.48 |  | 3037.48
23 | 030108001023 |  | 轴流加压风机（吊装）Z-B2-3 | 1.名称:轴流加压风机（吊装）Z-B2-3 2.规格、型号:风量24000CMH 机外余压400pa 功率7.5kw 3.本体安装、配套控制箱安装、附件安装 4.减振台座制作、安装 5.设备支架制作、安装、除锈、刷油 6.软管接口制作、安装 7.电气检查接线、调试 8.参数详见图纸 9.其他：未尽事项详见图纸、招标文件、工程 |  | 台 | 1 | 3662.41 |  | 3662.41
本页小计 | [9 empty] | 6699.89
分部分项工程项目清单计价表
工程名称: |  | 暖通工程 |  |  | 标段: |  |  |  | 第12页, 共220页
序号 | 项目编码 |  | 项目名称 | 项目特征描述 |  | 计量单位 | 工程量 | 金额(元)
[8 empty] | 综合单价 |  | 合价
量清单计价说明、国家相关规范等
24 | 030108001024 |  | 轴流加压风机（吊装）Z-B2-4 | 1.名称:轴流加压风机（吊装）Z-B2-4 2.规格、型号:风量13000CMH 机外余压400pa 功率4kw 3.本体安装、配套控制箱安装、附件安装 4.减振台座制作、安装 5.设备支架制作、安装、除锈、刷油 6.软管接口制作、安装 7.电气检查接线、调试 8.参数详见图纸 9.其他：未尽事项详见图纸、招标文件、工程量清单计价说明、国家相关规范等 |  | 台 | 1 | 2343.48 |  | 2343.48
25 | 030108001025 |  | 轴流加压风机（吊装）Z-B1-1~2 | 1.名称:轴流加压风机（吊装）Z-B1-1~2 2.规格、型号:风量25000CMH 机外余压350pa 功率7.5kw 3.本体安装、配套控制箱安装、附件安装 4.减振台座制作、安装 5.设备支架制作、安装、除锈、刷油 6.软管接口制作、安装 7.电气检查接线、调试 8.参数详见图纸 9.其他：未尽事项详见图纸、招标文件、工程量清单计价说明、国家相关规范等 |  | 台 | 2 | 3037.48 |  | 6074.96
26 | 030108001026 |  | 轴流加压风机（吊装）Z-B1-3 | 1.名称:轴流加压风机（吊装）Z-B1-3 |  | 台 | 1 | 3662.41 |  | 3662.41
本页小计 | [9 empty] | 12080.85
分部分项工程项目清单计价表
工程名称: |  | 暖通工程 |  |  | 标段: |  |  |  | 第13页, 共220页
序号 | 项目编码 |  | 项目名称 | 项目特征描述 |  | 计量单位 | 工程量 | 金额(元)
[8 empty] | 综合单价 |  | 合价
2.规格、型号:风量24000CMH 机外余压350pa 功率7.5kw 3.本体安装、配套控制箱安装、附件安装 4.减振台座制作、安装 5.设备支架制作、安装、除锈、刷油 6.软管接口制作、安装 7.电气检查接线、调试 8.参数详见图纸 9.其他：未尽事项详见图纸、招标文件、工程量清单计价说明、国家相关规范等
27 | 030108001027 |  | 轴流加压风机（吊装）Z-B1-4/6 | 1.名称:轴流加压风机（吊装）Z-B1-4/6 2.规格、型号:风量18000CMH 机外余压350pa 功率4kw 3.本体安装、配套控制箱安装、附件安装 4.减振台座制作、安装 5.设备支架制作、安装、除锈、刷油 6.软管接口制作、安装 7.电气检查接线、调试 8.参数详见图纸 9.其他：未尽事项详见图纸、招标文件、工程量清单计价说明、国家相关规范等 |  | 台 | 2 | 2406.48 |  | 4812.96
28 | 030108001028 |  | 轴流加压风机（吊装）Z-B1-5 | 1.名称:轴流加压风机（吊装）Z-B1-5 2.规格、型号:风量8000CMH 机外余压350pa 功率3kw 3.本体安装、配套控制 |  | 台 | 1 | 1981.90 |  | 1981.90
本页小计 | [9 empty] | 6794.86
分部分项工程项目清单计价表
工程名称: |  | 暖通工程 |  |  | 标段: |  |  |  | 第14页, 共220页
序号 | 项目编码 |  | 项目名称 | 项目特征描述 |  | 计量单位 | 工程量 | 金额(元)
[8 empty] | 综合单价 |  | 合价
箱安装、附件安装 4.减振台座制作、安装 5.设备支架制作、安装、除锈、刷油 6.软管接口制作、安装 7.电气检查接线、调试 8.参数详见图纸 9.其他：未尽事项详见图纸、招标文件、工程量清单计价说明、国家相关规范等
29 | 030108001029 |  | 光氢离子除臭装置 | 1.离子除臭设备主机安装 风量(m3以内) 10000 2.光氢离子除臭装置 风量2000CMH 220V 0.3kw |  | 台 | 7 | 2425.88 |  | 16981.16
30 | 030503005001 |  | CO浓度传感器 | 1.其他传感器及变送器安装 风道式空气质量传感器 2.CO浓度传感器 |  | 支 | 15.000 | 244.89 |  | 3673.35
31 | 030503005002 |  | 压力探头 | 1.入侵探测器安装(室内外、周界) 报警声音复核装置(声音探头) 2.压力探头 |  | 支 | 5.000 | 328.78 |  | 1643.90
|  |  | 地下防排烟-风管 | [6 empty] | 1158187.59
32 | 030702001001 |  | 碳钢通风管道 长边长(mm) ≤320 | 1.名称：镀锌风管 2.材质：镀锌钢板 3.形状：矩形 4.长边长：≤320mm 5.板材厚度：δ≤0.75mm 6.接口形式：法兰 7.风管、管件、法兰、零件、支吊架制作、安装 8.风管检查孔制作，温 |  | m2 | 159.10 | 190.93 |  | 30376.96
本页小计 | [9 empty] | 52675.37
分部分项工程项目清单计价表
工程名称: |  | 暖通工程 |  |  | 标段: |  |  |  | 第15页, 共220页
序号 | 项目编码 |  | 项目名称 | 项目特征描述 |  | 计量单位 | 工程量 | 金额(元)
[8 empty] | 综合单价 |  | 合价
度、风量测定孔制作 9.风管、法兰、法兰加固框 10.其他：未尽事项详见图纸、招标文件、工程量清单计价说明、国家相关规范等
33 | 030702001002 |  | 碳钢通风管道 长边长(mm) ≤450 | 1.名称：镀锌风管 2.材质：镀锌钢板 3.形状：矩形 4.长边长：≤450mm 5.板材厚度：δ≤0.75mm 6.接口形式：法兰 7.风管、管件、法兰、零件、支吊架制作、安装 8.风管检查孔制作，温度、风量测定孔制作 9.风管、法兰、法兰加固框 10.其他：未尽事项详见图纸、招标文件、工程量清单计价说明、国家相关规范等 |  | m2 | 137.75 | 146.98 |  | 20246.50
34 | 030702001003 |  | 碳钢通风管道 长边长(mm) ≤1000 | 1.名称：镀锌风管 2.材质：镀锌钢板 3.形状：矩形 4.长边长：≤1000mm 5.板材厚度：δ≤1.0mm 6.接口形式：法兰 7.风管、管件、法兰、零件、支吊架制作、安装 8.风管检查孔制作，温度、风量测定孔制作 9.风管、法兰、法兰加 |  | m2 | 1172.81 | 135.31 |  | 158692.92
本页小计 | [9 empty] | 178939.42
分部分项工程项目清单计价表
工程名称: |  | 暖通工程 |  |  | 标段: |  |  |  | 第16页, 共220页
序号 | 项目编码 |  | 项目名称 | 项目特征描述 |  | 计量单位 | 工程量 | 金额(元)
[8 empty] | 综合单价 |  | 合价
固框 10.其他：未尽事项详见图纸、招标文件、工程量清单计价说明、国家相关规范等
35 | 030702001004 |  | 碳钢通风管道 长边长(mm) ≤1250 | 1.名称：镀锌风管 2.材质：镀锌钢板 3.形状：矩形 4.长边长：≤1250mm 5.板材厚度：δ≤1.2mm 6.接口形式：法兰 7.风管、管件、法兰、零件、支吊架制作、安装 8.风管检查孔制作，温度、风量测定孔制作 9.风管、法兰、法兰加固框 10.其他：未尽事项详见图纸、招标文件、工程量清单计价说明、国家相关规范等 |  | m2 | 381.35 | 140.63 |  | 53629.25
36 | 030702001005 |  | 碳钢通风管道 长边长(mm) ≤2000 | 1.名称：镀锌风管 2.材质：镀锌钢板 3.形状：矩形 4.长边长：≤2000mm 5.板材厚度：δ≤1.2mm 6.接口形式：法兰 7.风管、管件、法兰、零件、支吊架制作、安装 8.风管检查孔制作，温度、风量测定孔制作 9.风管、法兰、法兰加固框 10.其他：未尽事项详 |  | m2 | 19.65 | 134.82 |  | 2649.21
本页小计 | [9 empty] | 56278.46
分部分项工程项目清单计价表
工程名称: |  | 暖通工程 |  |  | 标段: |  |  |  | 第17页, 共220页
序号 | 项目编码 |  | 项目名称 | 项目特征描述 |  | 计量单位 | 工程量 | 金额(元)
[8 empty] | 综合单价 |  | 合价
见图纸、招标文件、工程量清单计价说明、国家相关规范等
37 | 030702001006 |  | 碳钢通风管道 长边长(mm) ≤2000 | 1.名称：镀锌风管 2.材质：镀锌钢板 3.形状：矩形 4.长边长：≤2000mm 5.板材厚度：δ≤1.5mm 6.接口形式：法兰 7.风管、管件、法兰、零件、支吊架制作、安装 8.风管检查孔制作，温度、风量测定孔制作 9.风管、法兰、法兰加固框 10.其他：未尽事项详见图纸、招标文件、工程量清单计价说明、国家相关规范等 |  | m2 | 1336.89 | 145.32 |  | 194276.85
38 | 030702001007 |  | 碳钢通风管道 长边长(mm) ≤4000 | 1.名称：镀锌风管 2.材质：镀锌钢板 3.形状：矩形 4.长边长：≤4000mm 5.板材厚度：δ≤1.5mm 6.接口形式：法兰 7.风管、管件、法兰、零件、支吊架制作、安装 8.风管检查孔制作，温度、风量测定孔制作 9.风管、法兰、法兰加固框 10.其他：未尽事项详见图纸、招标文件、工程量清单计价说明、国 |  | m2 | 1547.69 | 145.32 |  | 224910.31
本页小计 | [9 empty] | 419187.16
分部分项工程项目清单计价表
工程名称: |  | 暖通工程 |  |  | 标段: |  |  |  | 第18页, 共220页
序号 | 项目编码 |  | 项目名称 | 项目特征描述 |  | 计量单位 | 工程量 | 金额(元)
[8 empty] | 综合单价 |  | 合价
家相关规范等
39 | 030702009001 |  | 弯头导流叶片 | 1.名称：弯头导流叶片 2.弯头导流叶片制作、安装 3.其他：未尽事项详见图纸、招标文件、工程量清单计价说明、国家相关规范等 |  | m2 | 72.33 | 267.69 |  | 19362.02
40 | 030702001008 |  | 帆布连接 | 1.软管接口制作安装 |  | m2 | 54.00 | 431.59 |  | 23305.86
41 | 031208003001 |  | 风管绝热 | 1.名称:风管绝热 2.绝热厚度、材质:防火板+不燃绝热材料 3.未尽事项详见图纸、工程量清单计价说明、国家相关规范等 |  | m2 | 4587.60 | 79.04 |  | 362603.90
42 | 031201003001 |  | 风管支架刷油 | 1.防腐：红丹漆两遍，灰漆一遍 |  | kg | 10933.78 | 1.91 |  | 20883.52
43 | 030704001006 |  | 通风工程检测、调试 | 1.各系统通风管道漏光、漏风、严密性检测等 2.其他:按设计图纸、技术需求书及施工规范要求综合考虑5.完成本清单项目所需的一切相关工作 |  | 系统 | 1 | 24622.63 |  | 24622.63
44 | 010803002001 |  | 电动挡烟垂壁 | 1.防火卷帘门安装 2.挡烟垂壁 3.电动装置 |  | m2 | 81.65 | 277.13 |  | 22627.66
|  |  | 地下防排烟-风口、风阀 | [6 empty] | 194720.94
45 | 030703007001 |  | 单层百叶风口600*300 | 1.名称:单层百叶风口 2.材质、规格:600*300 3.本体及其附件安装 4.支架制作安装 5.除锈、刷油 |  | 个 | 2 | 118.87 |  | 237.74
本页小计 | [9 empty] | 473643.33
分部分项工程项目清单计价表
工程名称: |  | 暖通工程 |  |  | 标段: |  |  |  | 第19页, 共220页
序号 | 项目编码 |  | 项目名称 | 项目特征描述 |  | 计量单位 | 工程量 | 金额(元)
[8 empty] | 综合单价 |  | 合价
6.其他：未尽事项详见图纸、招标文件、工程量清单计价说明、国家相关规范等
46 | 030703007002 |  | 单层百叶风口400*400 | 1.名称:单层百叶风口 2.材质、规格:400*400 3.本体及其附件安装 4.支架制作安装 5.除锈、刷油 6.其他：未尽事项详见图纸、招标文件、工程量清单计价说明、国家相关规范等 |  | 个 | 3 | 113.77 |  | 341.31
47 | 030703007003 |  | 单层百叶风口400*1500 | 1.名称:单层百叶风口 2.材质、规格:400*1500 3.本体及其附件安装 4.支架制作安装 5.除锈、刷油 6.其他：未尽事项详见图纸、招标文件、工程量清单计价说明、国家相关规范等 |  | 个 | 1 | 362.23 |  | 362.23
48 | 030703007004 |  | 单层百叶风口1600*1000 | 1.名称:单层百叶风口 2.材质、规格:1600*1000 3.本体及其附件安装 4.支架制作安装 5.除锈、刷油 6.其他：未尽事项详见图纸、招标文件、工程量清单计价说明、国家相关规范等 |  | 个 | 1 | 659.50 |  | 659.50
49 | 030703007005 |  | 单层百叶风口500*500 | 1.名称:单层百叶风口 2.材质、规格:500*500 3.本体及其附件安装 |  | 个 | 7 | 173.15 |  | 1212.05
本页小计 | [9 empty] | 2575.09
分部分项工程项目清单计价表
工程名称: |  | 暖通工程 |  |  | 标段: |  |  |  | 第20页, 共220页
序号 | 项目编码 |  | 项目名称 | 项目特征描述 |  | 计量单位 | 工程量 | 金额(元)
[8 empty] | 综合单价 |  | 合价
4.支架制作安装 5.除锈、刷油 6.其他：未尽事项详见图纸、招标文件、工程量清单计价说明、国家相关规范等
50 | 030703007006 |  | 单层百叶风口250*250 | 1.名称:单层百叶风口 2.材质、规格:250*250 3.本体及其附件安装 4.支架制作安装 5.除锈、刷油 6.其他：未尽事项详见图纸、招标文件、工程量清单计价说明、国家相关规范等 |  | 个 | 3 | 63.99 |  | 191.97
51 | 030703007007 |  | 单层百叶风口500*400 | 1.名称:单层百叶风口 2.材质、规格:500*400 3.本体及其附件安装 4.支架制作安装 5.除锈、刷油 6.其他：未尽事项详见图纸、招标文件、工程量清单计价说明、国家相关规范等 |  | 个 | 2 | 123.98 |  | 247.96
52 | 030703007008 |  | 单层百叶风口400*300 | 1.名称:单层百叶风口 2.材质、规格:400*300 3.本体及其附件安装 4.支架制作安装 5.除锈、刷油 6.其他：未尽事项详见图纸、招标文件、工程量清单计价说明、国家相关规范等 |  | 个 | 3 | 103.56 |  | 310.68
本页小计 | [9 empty] | 750.61
分部分项工程项目清单计价表
工程名称: |  | 暖通工程 |  |  | 标段: |  |  |  | 第21页, 共220页
序号 | 项目编码 |  | 项目名称 | 项目特征描述 |  | 计量单位 | 工程量 | 金额(元)
[8 empty] | 综合单价 |  | 合价
53 | 030703007009 |  | 单层百叶风口1000*1000 | 1.名称:单层百叶风口 2.材质、规格:1000*1000 3.本体及其附件安装 4.支架制作安装 5.除锈、刷油 6.其他：未尽事项详见图纸、招标文件、工程量清单计价说明、国家相关规范等 |  | 个 | 1 | 464.33 |  | 464.33
54 | 030703007010 |  | 单层百叶风口800*400 | 1.名称:单层百叶风口 2.材质、规格:800*400 3.本体及其附件安装 4.支架制作安装 5.除锈、刷油 6.其他：未尽事项详见图纸、招标文件、工程量清单计价说明、国家相关规范等 |  | 个 | 4 | 191.02 |  | 764.08
55 | 030703007011 |  | 单层百叶风口1000*300 | 1.名称:单层百叶风口 2.材质、规格:1000*300 3.本体及其附件安装 4.支架制作安装 5.除锈、刷油 6.其他：未尽事项详见图纸、招标文件、工程量清单计价说明、国家相关规范等 |  | 个 | 8 | 218.05 |  | 1744.40
56 | 030703007012 |  | 单层百叶风口800*250 | 1.名称:单层百叶风口 2.材质、规格:800*250 3.本体及其附件安装 4.支架制作安装 5.除锈、刷油 6.其他：未尽事项详见图纸、招标文件、工程 |  | 个 | 5 | 160.39 |  | 801.95
本页小计 | [9 empty] | 3774.76
分部分项工程项目清单计价表
工程名称: |  | 暖通工程 |  |  | 标段: |  |  |  | 第22页, 共220页
序号 | 项目编码 |  | 项目名称 | 项目特征描述 |  | 计量单位 | 工程量 | 金额(元)
[8 empty] | 综合单价 |  | 合价
量清单计价说明、国家相关规范等
57 | 030703007013 |  | 单层百叶风口1500*600 | 1.名称:单层百叶风口 2.材质、规格:1500*600 3.本体及其附件安装 4.支架制作安装 5.除锈、刷油 6.其他：未尽事项详见图纸、招标文件、工程量清单计价说明、国家相关规范等 |  | 个 | 1 | 438.81 |  | 438.81
58 | 030703007014 |  | 单层百叶风口1000*400 | 1.名称:单层百叶风口 2.材质、规格:1000*400 3.本体及其附件安装 4.支架制作安装 5.除锈、刷油 6.其他：未尽事项详见图纸、招标文件、工程量清单计价说明、国家相关规范等 |  | 个 | 1 | 243.58 |  | 243.58
59 | 030703007015 |  | 单层百叶风口1800*1200 | 1.名称:单层百叶风口 2.材质、规格:1800*1200 3.本体及其附件安装 4.支架制作安装 5.除锈、刷油 6.其他：未尽事项详见图纸、招标文件、工程量清单计价说明、国家相关规范等 |  | 个 | 3 | 850.34 |  | 2551.02
60 | 030703007016 |  | 单层百叶风口2000*1500 | 1.名称:单层百叶风口 2.材质、规格:2000*1500 3.本体及其附件安装 4.支架制作安装 5.除锈、刷油 |  | 个 | 1 | 1124.71 |  | 1124.71
本页小计 | [9 empty] | 4358.12
分部分项工程项目清单计价表
工程名称: |  | 暖通工程 |  |  | 标段: |  |  |  | 第23页, 共220页
序号 | 项目编码 |  | 项目名称 | 项目特征描述 |  | 计量单位 | 工程量 | 金额(元)
[8 empty] | 综合单价 |  | 合价
6.其他：未尽事项详见图纸、招标文件、工程量清单计价说明、国家相关规范等
61 | 030703007017 |  | 单层百叶风口1500*1000 | 1.名称:单层百叶风口 2.材质、规格:1500*1000 3.本体及其附件安装 4.支架制作安装 5.除锈、刷油 6.其他：未尽事项详见图纸、招标文件、工程量清单计价说明、国家相关规范等 |  | 个 | 1 | 633.98 |  | 633.98
62 | 030703007018 |  | 单层百叶风口200*200 | 1.名称:单层百叶风口 2.材质、规格:200*200 3.本体及其附件安装 4.支架制作安装 5.除锈、刷油 6.其他：未尽事项详见图纸、招标文件、工程量清单计价说明、国家相关规范等 |  | 个 | 1 | 55.96 |  | 55.96
63 | 030703007019 |  | 单层百叶风口1600*700 | 1.名称:单层百叶风口 2.材质、规格:1600*700 3.本体及其附件安装 4.支架制作安装 5.除锈、刷油 6.其他：未尽事项详见图纸、招标文件、工程量清单计价说明、国家相关规范等 |  | 个 | 1 | 536.99 |  | 536.99
64 | 030703007020 |  | 单层百叶风口600*600 | 1.名称:单层百叶风口 2.材质、规格:600*600 3.本体及其附件安装 |  | 个 | 4 | 201.23 |  | 804.92
本页小计 | [9 empty] | 2031.85
分部分项工程项目清单计价表
工程名称: |  | 暖通工程 |  |  | 标段: |  |  |  | 第24页, 共220页
序号 | 项目编码 |  | 项目名称 | 项目特征描述 |  | 计量单位 | 工程量 | 金额(元)
[8 empty] | 综合单价 |  | 合价
4.支架制作安装 5.除锈、刷油 6.其他：未尽事项详见图纸、招标文件、工程量清单计价说明、国家相关规范等
65 | 030703007021 |  | 单层百叶风口 ¦ 1500*500 | 1.名称:单层百叶风口 2.材质、规格:1500*500 3.本体及其附件安装 4.支架制作安装 5.除锈、刷油 6.其他：未尽事项详见图纸、招标文件、工程量清单计价说明、国家相关规范等 |  | 个 | 1 | 400.52 |  | 400.52
66 | 030703007022 |  | 单层百叶风口 ¦ 1600*800 | 1.名称:单层百叶风口 2.材质、规格:1600*800 3.本体及其附件安装 4.支架制作安装 5.除锈、刷油 6.其他：未尽事项详见图纸、招标文件、工程量清单计价说明、国家相关规范等 |  | 个 | 2 | 577.83 |  | 1155.66
67 | 030703007023 |  | 单层百叶风口800*800 | 1.名称:单层百叶风口 2.材质、规格:800*800 3.本体及其附件安装 4.支架制作安装 5.除锈、刷油 6.其他：未尽事项详见图纸、招标文件、工程量清单计价说明、国家相关规范等 |  | 个 | 93 | 304.83 |  | 28349.19
本页小计 | [9 empty] | 29905.37
分部分项工程项目清单计价表
工程名称: |  | 暖通工程 |  |  | 标段: |  |  |  | 第25页, 共220页
序号 | 项目编码 |  | 项目名称 | 项目特征描述 |  | 计量单位 | 工程量 | 金额(元)
[8 empty] | 综合单价 |  | 合价
68 | 030703007024 |  | 单层百叶风口1800*1800 | 1.名称:单层百叶风口 2.材质、规格:1800*1800 3.本体及其附件安装 4.支架制作安装 5.除锈、刷油 6.其他：未尽事项详见图纸、招标文件、工程量清单计价说明、国家相关规范等 |  | 个 | 5 | 1185.97 |  | 5929.85
69 | 030703007025 |  | 单层百叶风口2000*1000 | 1.名称:单层百叶风口 2.材质、规格:2000*1000 3.本体及其附件安装 4.支架制作安装 5.除锈、刷油 6.其他：未尽事项详见图纸、招标文件、工程量清单计价说明、国家相关规范等 |  | 个 | 2 | 809.50 |  | 1619.00
70 | 030703007026 |  | 单层百叶风口1000*500 | 1.名称:单层百叶风口 2.材质、规格:1000*500 3.本体及其附件安装 4.支架制作安装 5.除锈、刷油 6.其他：未尽事项详见图纸、招标文件、工程量清单计价说明、国家相关规范等 |  | 个 | 2 | 269.10 |  | 538.20
71 | 030703007027 |  | 单层百叶风口1250*700 | 1.名称:单层百叶风口 2.材质、规格:1250*700 3.本体及其附件安装 4.支架制作安装 5.除锈、刷油 6.其他：未尽事项详见图纸、招标文件、工程 |  | 个 | 1 | 432.43 |  | 432.43
本页小计 | [9 empty] | 8519.48
分部分项工程项目清单计价表
工程名称: |  | 暖通工程 |  |  | 标段: |  |  |  | 第26页, 共220页
序号 | 项目编码 |  | 项目名称 | 项目特征描述 |  | 计量单位 | 工程量 | 金额(元)
[8 empty] | 综合单价 |  | 合价
量清单计价说明、国家相关规范等
72 | 030703007028 |  | 单层百叶风口1000*800 | 1.名称:单层百叶风口 2.材质、规格:1000*800 3.本体及其附件安装 4.支架制作安装 5.除锈、刷油 6.其他：未尽事项详见图纸、招标文件、工程量清单计价说明、国家相关规范等 |  | 个 | 2 | 413.28 |  | 826.56
73 | 030703007029 |  | 防雨百叶风口 ¦ 6m2 | 1.名称:防雨百叶风口 2.材质、规格:6m2 3.本体及其附件安装 4.支架制作安装 5.除锈、刷油 6.其他：未尽事项详见图纸、招标文件、工程量清单计价说明、国家相关规范等 |  | 个 | 2 | 2285.87 |  | 4571.74
74 | 030703007030 |  | 高气密电动加压送风口 ¦ 1000*（1700+250） | 1.名称:高气密电动加压送风口 2.材质、规格:1000*（1700+250） 3.本体及其附件安装 4.支架制作安装 5.除锈、刷油 6.其他：未尽事项详见图纸、招标文件、工程量清单计价说明、国家相关规范等 |  | 个 | 3 | 850.33 |  | 2550.99
75 | 030703007100 |  | 单层百叶风口1500*800 | 1.名称:单层百叶风口 2.材质、规格:1500*800 3.本体及其附件安装 4.支架制作安装 5.除锈、刷油 |  | 个 | 1 | 515.38 |  | 515.38
本页小计 | [9 empty] | 8464.67
分部分项工程项目清单计价表
工程名称: |  | 暖通工程 |  |  | 标段: |  |  |  | 第27页, 共220页
序号 | 项目编码 |  | 项目名称 | 项目特征描述 |  | 计量单位 | 工程量 | 金额(元)
[8 empty] | 综合单价 |  | 合价
6.其他：未尽事项详见图纸、招标文件、工程量清单计价说明、国家相关规范等
76 | 030703007101 |  | 单层百叶风口 800*300 | 1.名称:单层百叶风口 2.材质、规格:800*300 3.本体及其附件安装 4.支架制作安装 5.除锈、刷油 6.其他：未尽事项详见图纸、招标文件、工程量清单计价说明、国家相关规范等 |  | 个 | 1 | 170.58 |  | 170.58
77 | 030703007102 |  | 单层百叶风口 1200*700 | 1.名称:单层百叶风口 2.材质、规格:1200*700 3.本体及其附件安装 4.支架制作安装 5.除锈、刷油 6.其他：未尽事项详见图纸、招标文件、工程量清单计价说明、国家相关规范等 |  | 个 | 1 | 423.46 |  | 423.46
78 | 030703007103 |  | 单层百叶风口 1800*600 | 1.名称:单层百叶风口 2.材质、规格:1800*600 3.本体及其附件安装 4.支架制作安装 5.除锈、刷油 6.其他：未尽事项详见图纸、招标文件、工程量清单计价说明、国家相关规范等 |  | 个 | 2 | 526.74 |  | 1053.48
79 | 030703001001 |  | 280度风管防火阀 ¦ 1250*500 | 1.名称:280度风管防火阀 2.材质、规格:1250*500 |  | 个 | 1 | 539.85 |  | 539.85
本页小计 | [9 empty] | 2187.37
分部分项工程项目清单计价表
工程名称: |  | 暖通工程 |  |  | 标段: |  |  |  | 第28页, 共220页
序号 | 项目编码 |  | 项目名称 | 项目特征描述 |  | 计量单位 | 工程量 | 金额(元)
[8 empty] | 综合单价 |  | 合价
3.本体及其附件安装 4.支架制作安装 5.除锈、刷油 6.其他：未尽事项详见图纸、招标文件、工程量清单计价说明、国家相关规范等
80 | 030703001002 |  | 280度风管防火阀 ¦ 1800*500 | 1.名称:280度风管防火阀 2.材质、规格:1800*500 3.本体及其附件安装 4.支架制作安装 5.除锈、刷油 6.其他：未尽事项详见图纸、招标文件、工程量清单计价说明、国家相关规范等 |  | 个 | 1 | 953.23 |  | 953.23
81 | 030703001003 |  | 280度风管防火阀 ¦ 2000*500 | 1.名称:280度风管防火阀 2.材质、规格:2000*500 3.本体及其附件安装 4.支架制作安装 5.除锈、刷油 6.其他：未尽事项详见图纸、招标文件、工程量清单计价说明、国家相关规范等 |  | 个 | 2 | 1003.23 |  | 2006.46
82 | 030703001004 |  | 280度风管防火阀 ¦ 2000*600 | 1.名称:280度风管防火阀 2.材质、规格:2000*600 3.本体及其附件安装 4.支架制作安装 5.除锈、刷油 6.其他：未尽事项详见图纸、招标文件、工程 |  | 个 | 2 | 1003.23 |  | 2006.46
本页小计 | [9 empty] | 4966.15
分部分项工程项目清单计价表
工程名称: |  | 暖通工程 |  |  | 标段: |  |  |  | 第29页, 共220页
序号 | 项目编码 |  | 项目名称 | 项目特征描述 |  | 计量单位 | 工程量 | 金额(元)
[8 empty] | 综合单价 |  | 合价
量清单计价说明、国家相关规范等
83 | 030703001005 |  | 280度风管防火阀 ¦ 2200*500 | 1.名称:280度风管防火阀 2.材质、规格:2200*500 3.本体及其附件安装 4.支架制作安装 5.除锈、刷油 6.其他：未尽事项详见图纸、招标文件、工程量清单计价说明、国家相关规范等 |  | 个 | 2 | 1053.23 |  | 2106.46
84 | 030703001006 |  | 280度风管防火阀 ¦ 2400*400 | 1.名称:280度风管防火阀 2.材质、规格:2400*400 3.本体及其附件安装 4.支架制作安装 5.除锈、刷油 6.其他：未尽事项详见图纸、招标文件、工程量清单计价说明、国家相关规范等 |  | 个 | 2 | 1255.37 |  | 2510.74
85 | 030703001007 |  | 280度风管防火阀 ¦ 2400*450 | 1.名称:280度风管防火阀 2.材质、规格:2400*450 3.本体及其附件安装 4.支架制作安装 5.除锈、刷油 6.其他：未尽事项详见图纸、招标文件、工程量清单计价说明、国家相关规范等 |  | 个 | 2 | 1255.37 |  | 2510.74
86 | 030703001008 |  | 280度风管防火阀 ¦ 2400*500 | 1.名称:280度风管防火阀 2.材质、规格: |  | 个 | 4 | 1255.37 |  | 5021.48
本页小计 | [9 empty] | 12149.42
分部分项工程项目清单计价表
工程名称: |  | 暖通工程 |  |  | 标段: |  |  |  | 第30页, 共220页
序号 | 项目编码 |  | 项目名称 | 项目特征描述 |  | 计量单位 | 工程量 | 金额(元)
[8 empty] | 综合单价 |  | 合价
2400*500 3.本体及其附件安装 4.支架制作安装 5.除锈、刷油 6.其他：未尽事项详见图纸、招标文件、工程量清单计价说明、国家相关规范等
87 | 030703001009 |  | 280度风管防火阀 ¦ 500*320 | 1.名称:280度风管防火阀 2.材质、规格:500*320 3.本体及其附件安装 4.支架制作安装 5.除锈、刷油 6.其他：未尽事项详见图纸、招标文件、工程量清单计价说明、国家相关规范等 |  | 个 | 1 | 195.48 |  | 195.48
88 | 030703001010 |  | 280度风管防火阀 ¦ 800*1250 | 1.名称:280度风管防火阀 2.材质、规格:800*1250 3.本体及其附件安装 4.支架制作安装 5.除锈、刷油 6.其他：未尽事项详见图纸、招标文件、工程量清单计价说明、国家相关规范等 |  | 个 | 2 | 691.23 |  | 1382.46
89 | 030703001011 |  | 280度风管防火阀 ¦ 800*400 | 1.名称:280度风管防火阀 2.材质、规格:800*400 3.本体及其附件安装 4.支架制作安装 5.除锈、刷油 6.其他：未尽事项详见 |  | 个 | 1 | 459.85 |  | 459.85
本页小计 | [9 empty] | 2037.79
分部分项工程项目清单计价表
工程名称: |  | 暖通工程 |  |  | 标段: |  |  |  | 第31页, 共220页
序号 | 项目编码 |  | 项目名称 | 项目特征描述 |  | 计量单位 | 工程量 | 金额(元)
[8 empty] | 综合单价 |  | 合价
图纸、招标文件、工程量清单计价说明、国家相关规范等
90 | 030703001012 |  | 70度风管防火阀 ¦ 1000*1200 | 1.名称:70度风管防火阀 2.材质、规格:1000*1200 3.本体及其附件安装 4.支架制作安装 5.除锈、刷油 6.其他：未尽事项详见图纸、招标文件、工程量清单计价说明、国家相关规范等 |  | 个 | 1 | 853.23 |  | 853.23
91 | 030703001013 |  | 70度风管防火阀 ¦ 1000*320 | 1.名称:70度风管防火阀 2.材质、规格:1000*320 3.本体及其附件安装 4.支架制作安装 5.除锈、刷油 6.其他：未尽事项详见图纸、招标文件、工程量清单计价说明、国家相关规范等 |  | 个 | 4 | 597.85 |  | 2391.40
92 | 030703001014 |  | 70度风管防火阀 ¦ 1000*400 | 1.名称:70度风管防火阀 2.材质、规格:1000*400 3.本体及其附件安装 4.支架制作安装 5.除锈、刷油 6.其他：未尽事项详见图纸、招标文件、工程量清单计价说明、国家相关规范等 |  | 个 | 2 | 597.85 |  | 1195.70
本页小计 | [9 empty] | 4440.33
分部分项工程项目清单计价表
工程名称: |  | 暖通工程 |  |  | 标段: |  |  |  | 第32页, 共220页
序号 | 项目编码 |  | 项目名称 | 项目特征描述 |  | 计量单位 | 工程量 | 金额(元)
[8 empty] | 综合单价 |  | 合价
93 | 030703001015 |  | 70度风管防火阀 ¦ 1250*400 | 1.名称:70度风管防火阀 2.材质、规格:1250*400 3.本体及其附件安装 4.支架制作安装 5.除锈、刷油 6.其他：未尽事项详见图纸、招标文件、工程量清单计价说明、国家相关规范等 |  | 个 | 2 | 597.85 |  | 1195.70
94 | 030703001016 |  | 70度风管防火阀 ¦ 1250*630 | 1.名称:70度风管防火阀 2.材质、规格:1250*630 3.本体及其附件安装 4.支架制作安装 5.除锈、刷油 6.其他：未尽事项详见图纸、招标文件、工程量清单计价说明、国家相关规范等 |  | 个 | 1 | 691.23 |  | 691.23
95 | 030703001017 |  | 70度风管防火阀 ¦ 1250*700 | 1.名称:70度风管防火阀 2.材质、规格:1250*700 3.本体及其附件安装 4.支架制作安装 5.除锈、刷油 6.其他：未尽事项详见图纸、招标文件、工程量清单计价说明、国家相关规范等 |  | 个 | 1 | 691.23 |  | 691.23
96 | 030703001018 |  | 70度风管防火阀 ¦ 1600*800 | 1.名称:70度风管防火阀 2.材质、规格:1600*800 3.本体及其附件安装 |  | 个 | 1 | 753.23 |  | 753.23
本页小计 | [9 empty] | 3331.39
分部分项工程项目清单计价表
工程名称: |  | 暖通工程 |  |  | 标段: |  |  |  | 第33页, 共220页
序号 | 项目编码 |  | 项目名称 | 项目特征描述 |  | 计量单位 | 工程量 | 金额(元)
[8 empty] | 综合单价 |  | 合价
4.支架制作安装 5.除锈、刷油 6.其他：未尽事项详见图纸、招标文件、工程量清单计价说明、国家相关规范等
97 | 030703001019 |  | 70度风管防火阀 ¦ 1800*1200 | 1.名称:70度风管防火阀 2.材质、规格:1800*1200 3.本体及其附件安装 4.支架制作安装 5.除锈、刷油 6.其他：未尽事项详见图纸、招标文件、工程量清单计价说明、国家相关规范等 |  | 个 | 3 | 1255.37 |  | 3766.11
98 | 030703001020 |  | 70度风管防火阀 ¦ 2000*400 | 1.名称:70度风管防火阀 2.材质、规格:2000*400 3.本体及其附件安装 4.支架制作安装 5.除锈、刷油 6.其他：未尽事项详见图纸、招标文件、工程量清单计价说明、国家相关规范等 |  | 个 | 3 | 1103.23 |  | 3309.69
99 | 030703001021 |  | 70度风管防火阀 ¦ 2000*500 | 1.名称:70度风管防火阀 2.材质、规格:2000*500 3.本体及其附件安装 4.支架制作安装 5.除锈、刷油 6.其他：未尽事项详见图纸、招标文件、工程量清单计价说明、国家 |  | 个 | 1 | 803.23 |  | 803.23
本页小计 | [9 empty] | 7879.03
分部分项工程项目清单计价表
工程名称: |  | 暖通工程 |  |  | 标段: |  |  |  | 第34页, 共220页
序号 | 项目编码 |  | 项目名称 | 项目特征描述 |  | 计量单位 | 工程量 | 金额(元)
[8 empty] | 综合单价 |  | 合价
相关规范等
100 | 030703001022 |  | 70度风管防火阀 ¦ 2400*400 | 1.名称:70度风管防火阀 2.材质、规格:2400*400 3.本体及其附件安装 4.支架制作安装 5.除锈、刷油 6.其他：未尽事项详见图纸、招标文件、工程量清单计价说明、国家相关规范等 |  | 个 | 2 | 1255.37 |  | 2510.74
101 | 030703001023 |  | 70度风管防火阀 ¦ 250*200 | 1.名称:70度风管防火阀 2.材质、规格:250*200 3.本体及其附件安装 4.支架制作安装 5.除锈、刷油 6.其他：未尽事项详见图纸、招标文件、工程量清单计价说明、国家相关规范等 |  | 个 | 3 | 176.48 |  | 529.44
102 | 030703001024 |  | 70度风管防火阀 ¦ 300*500 | 1.名称:70度风管防火阀 2.材质、规格:300*500 3.本体及其附件安装 4.支架制作安装 5.除锈、刷油 6.其他：未尽事项详见图纸、招标文件、工程量清单计价说明、国家相关规范等 |  | 个 | 2 | 176.48 |  | 352.96
103 | 030703001025 |  | 70度风管防火阀 ¦ 320*200 | 1.名称:70度风管防火阀 2.材质、规格:320*200 |  | 个 | 6 | 176.48 |  | 1058.88
本页小计 | [9 empty] | 4452.02
分部分项工程项目清单计价表
工程名称: |  | 暖通工程 |  |  | 标段: |  |  |  | 第35页, 共220页
序号 | 项目编码 |  | 项目名称 | 项目特征描述 |  | 计量单位 | 工程量 | 金额(元)
[8 empty] | 综合单价 |  | 合价
3.本体及其附件安装 4.支架制作安装 5.除锈、刷油 6.其他：未尽事项详见图纸、招标文件、工程量清单计价说明、国家相关规范等
104 | 030703001026 |  | 70度风管防火阀 ¦ 320*250 | 1.名称:70度风管防火阀 2.材质、规格:320*250 3.本体及其附件安装 4.支架制作安装 5.除锈、刷油 6.其他：未尽事项详见图纸、招标文件、工程量清单计价说明、国家相关规范等 |  | 个 | 1 | 176.48 |  | 176.48
105 | 030703001027 |  | 70度风管防火阀 ¦ 400*320 | 1.名称:70度风管防火阀 2.材质、规格:400*320 3.本体及其附件安装 4.支架制作安装 5.除锈、刷油 6.其他：未尽事项详见图纸、招标文件、工程量清单计价说明、国家相关规范等 |  | 个 | 3 | 195.48 |  | 586.44
106 | 030703001028 |  | 70度风管防火阀 ¦ 400*400 | 1.名称:70度风管防火阀 2.材质、规格:400*400 3.本体及其附件安装 4.支架制作安装 5.除锈、刷油 6.其他：未尽事项详见图纸、招标文件、工程 |  | 个 | 6 | 195.48 |  | 1172.88
本页小计 | [9 empty] | 1935.80
分部分项工程项目清单计价表
工程名称: |  | 暖通工程 |  |  | 标段: |  |  |  | 第36页, 共220页
序号 | 项目编码 |  | 项目名称 | 项目特征描述 |  | 计量单位 | 工程量 | 金额(元)
[8 empty] | 综合单价 |  | 合价
量清单计价说明、国家相关规范等
107 | 030703001029 |  | 70度风管防火阀 ¦ 500*320 | 1.名称:70度风管防火阀 2.材质、规格:500*320 3.本体及其附件安装 4.支架制作安装 5.除锈、刷油 6.其他：未尽事项详见图纸、招标文件、工程量清单计价说明、国家相关规范等 |  | 个 | 4 | 195.48 |  | 781.92
108 | 030703001030 |  | 70度风管防火阀 ¦ 500*400 | 1.名称:70度风管防火阀 2.材质、规格:500*400 3.本体及其附件安装 4.支架制作安装 5.除锈、刷油 6.其他：未尽事项详见图纸、招标文件、工程量清单计价说明、国家相关规范等 |  | 个 | 9 | 195.48 |  | 1759.32
109 | 030703001031 |  | 70度风管防火阀 ¦ 500*500 | 1.名称:70度风管防火阀 2.材质、规格:500*500 3.本体及其附件安装 4.支架制作安装 5.除锈、刷油 6.其他：未尽事项详见图纸、招标文件、工程量清单计价说明、国家相关规范等 |  | 个 | 4 | 195.48 |  | 781.92
110 | 030703001032 |  | 70度风管防火阀 ¦ 600*600 | 1.名称:70度风管防火阀 2.材质、规格: |  | 个 | 2 | 409.85 |  | 819.70
本页小计 | [9 empty] | 4142.86
分部分项工程项目清单计价表
工程名称: |  | 暖通工程 |  |  | 标段: |  |  |  | 第37页, 共220页
序号 | 项目编码 |  | 项目名称 | 项目特征描述 |  | 计量单位 | 工程量 | 金额(元)
[8 empty] | 综合单价 |  | 合价
600*600 3.本体及其附件安装 4.支架制作安装 5.除锈、刷油 6.其他：未尽事项详见图纸、招标文件、工程量清单计价说明、国家相关规范等
111 | 030703001033 |  | 70度风管防火阀 ¦ 630*320 | 1.名称:70度风管防火阀 2.材质、规格:630*320 3.本体及其附件安装 4.支架制作安装 5.除锈、刷油 6.其他：未尽事项详见图纸、招标文件、工程量清单计价说明、国家相关规范等 |  | 个 | 13 | 245.48 |  | 3191.24
112 | 030703001034 |  | 70度风管防火阀 ¦ 630*400 | 1.名称:70度风管防火阀 2.材质、规格:630*400 3.本体及其附件安装 4.支架制作安装 5.除锈、刷油 6.其他：未尽事项详见图纸、招标文件、工程量清单计价说明、国家相关规范等 |  | 个 | 1 | 245.48 |  | 245.48
113 | 030703001035 |  | 70度风管防火阀 ¦ 630*550 | 1.名称:70度风管防火阀 2.材质、规格:630*550 3.本体及其附件安装 4.支架制作安装 5.除锈、刷油 6.其他：未尽事项详见 |  | 个 | 2 | 439.85 |  | 879.70
本页小计 | [9 empty] | 4316.42
分部分项工程项目清单计价表
工程名称: |  | 暖通工程 |  |  | 标段: |  |  |  | 第38页, 共220页
序号 | 项目编码 |  | 项目名称 | 项目特征描述 |  | 计量单位 | 工程量 | 金额(元)
[8 empty] | 综合单价 |  | 合价
图纸、招标文件、工程量清单计价说明、国家相关规范等
114 | 030703001036 |  | 70度风管防火阀 ¦ 800*1000 | 1.名称:70度风管防火阀 2.材质、规格:800*1000 3.本体及其附件安装 4.支架制作安装 5.除锈、刷油 6.其他：未尽事项详见图纸、招标文件、工程量清单计价说明、国家相关规范等 |  | 个 | 1 | 609.85 |  | 609.85
115 | 030703001037 |  | 70度风管防火阀 ¦ 800*320 | 1.名称:70度风管防火阀 2.材质、规格:800*320 3.本体及其附件安装 4.支架制作安装 5.除锈、刷油 6.其他：未尽事项详见图纸、招标文件、工程量清单计价说明、国家相关规范等 |  | 个 | 5 | 459.85 |  | 2299.25
116 | 030703001038 |  | 70度风管防火阀 ¦ 800*400 | 1.名称:70度风管防火阀 2.材质、规格:800*400 3.本体及其附件安装 4.支架制作安装 5.除锈、刷油 6.其他：未尽事项详见图纸、招标文件、工程量清单计价说明、国家相关规范等 |  | 个 | 5 | 459.85 |  | 2299.25
本页小计 | [9 empty] | 5208.35
分部分项工程项目清单计价表
工程名称: |  | 暖通工程 |  |  | 标段: |  |  |  | 第39页, 共220页
序号 | 项目编码 |  | 项目名称 | 项目特征描述 |  | 计量单位 | 工程量 | 金额(元)
[8 empty] | 综合单价 |  | 合价
117 | 030703001039 |  | 70度风管防火阀 ¦ 800*500 | 1.名称:70度风管防火阀 2.材质、规格:800*500 3.本体及其附件安装 4.支架制作安装 5.除锈、刷油 6.其他：未尽事项详见图纸、招标文件、工程量清单计价说明、国家相关规范等 |  | 个 | 7 | 459.85 |  | 3218.95
118 | 030703001040 |  | 70度风管防火阀 ¦ 800*630 | 1.名称:70度风管防火阀 2.材质、规格:800*630 3.本体及其附件安装 4.支架制作安装 5.除锈、刷油 6.其他：未尽事项详见图纸、招标文件、工程量清单计价说明、国家相关规范等 |  | 个 | 4 | 489.85 |  | 1959.40
119 | 030703001252 |  | 70度风管防火阀¦2400*400 | 1.名称:70度风管防火阀 2.材质、规格:2400*400 3.本体及其附件安装 4.支架制作安装 5.除锈、刷油 6.其他：未尽事项详见图纸、招标文件、工程量清单计价说明、国家相关规范等 |  | 个 | 1 | 1252.35 |  | 1252.35
120 | 030703001253 |  | 70度风管防火阀¦250*200 | 1.名称:70度风管防火阀 2.材质、规格:250*200 3.本体及其附件安装 |  | 个 | 2 | 175.62 |  | 351.24
本页小计 | [9 empty] | 6781.94
分部分项工程项目清单计价表
工程名称: |  | 暖通工程 |  |  | 标段: |  |  |  | 第40页, 共220页
序号 | 项目编码 |  | 项目名称 | 项目特征描述 |  | 计量单位 | 工程量 | 金额(元)
[8 empty] | 综合单价 |  | 合价
4.支架制作安装 5.除锈、刷油 6.其他：未尽事项详见图纸、招标文件、工程量清单计价说明、国家相关规范等
121 | 030703001041 |  | 电动多页密闭调节阀 ¦ 1000*1200 | 1.名称:电动多页密闭调节阀 2.材质、规格:1000*1200 3.本体及其附件安装 4.支架制作安装 5.除锈、刷油 6.其他：未尽事项详见图纸、招标文件、工程量清单计价说明、国家相关规范等 |  | 个 | 7 | 920.68 |  | 6444.76
122 | 030703001042 |  | 电动多页密闭调节阀 ¦ 1000*320 | 1.名称:电动多页密闭调节阀 2.材质、规格:1000*320 3.本体及其附件安装 4.支架制作安装 5.除锈、刷油 6.其他：未尽事项详见图纸、招标文件、工程量清单计价说明、国家相关规范等 |  | 个 | 2 | 337.19 |  | 674.38
123 | 030703001043 |  | 电动多页密闭调节阀 ¦ 250*200 | 1.名称:电动多页密闭调节阀 2.材质、规格:250*200 3.本体及其附件安装 4.支架制作安装 5.除锈、刷油 6.其他：未尽事项详见图纸、招标文件、工程量清单计价说明、国家 |  | 个 | 1 | 200.13 |  | 200.13
本页小计 | [9 empty] | 7319.27
分部分项工程项目清单计价表
工程名称: |  | 暖通工程 |  |  | 标段: |  |  |  | 第41页, 共220页
序号 | 项目编码 |  | 项目名称 | 项目特征描述 |  | 计量单位 | 工程量 | 金额(元)
[8 empty] | 综合单价 |  | 合价
相关规范等
124 | 030703001044 |  | 电动多页密闭调节阀 ¦ 300*500 | 1.名称:电动多页密闭调节阀 2.材质、规格:300*500 3.本体及其附件安装 4.支架制作安装 5.除锈、刷油 6.其他：未尽事项详见图纸、招标文件、工程量清单计价说明、国家相关规范等 |  | 个 | 2 | 231.28 |  | 462.56
125 | 030703001045 |  | 电动多页密闭调节阀 ¦ 320*250 | 1.名称:电动多页密闭调节阀 2.材质、规格: 320*250 3.本体及其附件安装 4.支架制作安装 5.除锈、刷油 6.其他：未尽事项详见图纸、招标文件、工程量清单计价说明、国家相关规范等 |  | 个 | 1 | 200.13 |  | 200.13
126 | 030703001046 |  | 电动多页密闭调节阀 ¦ 400*400 | 1.名称:电动多页密闭调节阀 2.材质、规格: 400*400 3.本体及其附件安装 4.支架制作安装 5.除锈、刷油 6.其他：未尽事项详见图纸、招标文件、工程量清单计价说明、国家相关规范等 |  | 个 | 1 | 237.51 |  | 237.51
127 | 030703001047 |  | 电动多页密闭调节阀 ¦ 500*320 | 1.名称:电动多页密闭调节阀 2.材质、规格: 500*320 |  | 个 | 1 | 237.51 |  | 237.51
本页小计 | [9 empty] | 1137.71
分部分项工程项目清单计价表
工程名称: |  | 暖通工程 |  |  | 标段: |  |  |  | 第42页, 共220页
序号 | 项目编码 |  | 项目名称 | 项目特征描述 |  | 计量单位 | 工程量 | 金额(元)
[8 empty] | 综合单价 |  | 合价
3.本体及其附件安装 4.支架制作安装 5.除锈、刷油 6.其他：未尽事项详见图纸、招标文件、工程量清单计价说明、国家相关规范等
128 | 030703001048 |  | 电动多页密闭调节阀 ¦ 500*500 | 1.名称:电动多页密闭调节阀 2.材质、规格:500*500 3.本体及其附件安装 4.支架制作安装 5.除锈、刷油 6.其他：未尽事项详见图纸、招标文件、工程量清单计价说明、国家相关规范等 |  | 个 | 1 | 293.58 |  | 293.58
129 | 030703001049 |  | 电动多页密闭调节阀 ¦ 630*320 | 1.名称:电动多页密闭调节阀 2.材质、规格:630*320 3.本体及其附件安装 4.支架制作安装 5.除锈、刷油 6.其他：未尽事项详见图纸、招标文件、工程量清单计价说明、国家相关规范等 |  | 个 | 5 | 263.43 |  | 1317.15
130 | 030703001050 |  | 电动多页密闭调节阀 ¦ 630*400 | 1.名称:电动多页密闭调节阀 2.材质、规格:630*400 3.本体及其附件安装 4.支架制作安装 5.除锈、刷油 6.其他：未尽事项详见图纸、招标文件、工程 |  | 个 | 1 | 294.83 |  | 294.83
本页小计 | [9 empty] | 1905.56
分部分项工程项目清单计价表
工程名称: |  | 暖通工程 |  |  | 标段: |  |  |  | 第43页, 共220页
序号 | 项目编码 |  | 项目名称 | 项目特征描述 |  | 计量单位 | 工程量 | 金额(元)
[8 empty] | 综合单价 |  | 合价
量清单计价说明、国家相关规范等
131 | 030703001051 |  | 电动多页密闭调节阀 ¦ 630*550 | 1.名称:电动多页密闭调节阀 2.材质、规格:630*550 3.本体及其附件安装 4.支架制作安装 5.除锈、刷油 6.其他：未尽事项详见图纸、招标文件、工程量清单计价说明、国家相关规范等 |  | 个 | 1 | 353.70 |  | 353.70
132 | 030703001052 |  | 电动多页密闭调节阀 ¦ 630*630 | 1.名称:电动多页密闭调节阀 2.材质、规格:630*630 3.本体及其附件安装 4.支架制作安装 5.除锈、刷油 6.其他：未尽事项详见图纸、招标文件、工程量清单计价说明、国家相关规范等 |  | 个 | 1 | 385.10 |  | 385.10
133 | 030703001053 |  | 电动多页密闭调节阀 ¦ 800*1000 | 1.名称:电动多页密闭调节阀 2.材质、规格:800*1000 3.本体及其附件安装 4.支架制作安装 5.除锈、刷油 6.其他：未尽事项详见图纸、招标文件、工程量清单计价说明、国家相关规范等 |  | 个 | 1 | 652.45 |  | 652.45
134 | 030703001054 |  | 电动多页密闭调节阀 ¦ 800*1250 | 1.名称:电动多页密闭调节阀 2.材质、规格: |  | 个 | 2 | 777.05 |  | 1554.10
本页小计 | [9 empty] | 2945.35
分部分项工程项目清单计价表
工程名称: |  | 暖通工程 |  |  | 标段: |  |  |  | 第44页, 共220页
序号 | 项目编码 |  | 项目名称 | 项目特征描述 |  | 计量单位 | 工程量 | 金额(元)
[8 empty] | 综合单价 |  | 合价
800*1250 3.本体及其附件安装 4.支架制作安装 5.除锈、刷油 6.其他：未尽事项详见图纸、招标文件、工程量清单计价说明、国家相关规范等
135 | 030703001055 |  | 电动多页密闭调节阀 ¦ 800*320 | 1.名称:电动多页密闭调节阀 2.材质、规格:800*320 3.本体及其附件安装 4.支架制作安装 5.除锈、刷油 6.其他：未尽事项详见图纸、招标文件、工程量清单计价说明、国家相关规范等 |  | 个 | 1 | 297.32 |  | 297.32
136 | 030703001056 |  | 电动多页密闭调节阀 ¦ 800*630 | 1.名称:电动多页密闭调节阀 2.材质、规格:800*630 3.本体及其附件安装 4.支架制作安装 5.除锈、刷油 6.其他：未尽事项详见图纸、招标文件、工程量清单计价说明、国家相关规范等 |  | 个 | 2 | 468.04 |  | 936.08
137 | 030703001057 |  | 电动多页密闭调节阀 ¦ 1000*2000 | 1.名称:电动多页密闭调节阀 2.材质、规格:1000*2000 3.本体及其附件安装 4.支架制作安装 5.除锈、刷油 6.其他：未尽事项详见 |  | 个 | 1 | 896.85 |  | 896.85
本页小计 | [9 empty] | 2130.25
分部分项工程项目清单计价表
工程名称: |  | 暖通工程 |  |  | 标段: |  |  |  | 第45页, 共220页
序号 | 项目编码 |  | 项目名称 | 项目特征描述 |  | 计量单位 | 工程量 | 金额(元)
[8 empty] | 综合单价 |  | 合价
图纸、招标文件、工程量清单计价说明、国家相关规范等
138 | 030703001058 |  | 对开多叶调节阀 ¦ 800*1000 | 1.名称:对开多叶调节阀 2.材质、规格:800*1000 3.本体及其附件安装 4.支架制作安装 5.除锈、刷油 6.其他：未尽事项详见图纸、招标文件、工程量清单计价说明、国家相关规范等 |  | 个 | 2 | 449.05 |  | 898.10
139 | 030703001059 |  | 对开多叶调节阀 ¦ 800*320 | 1.名称:对开多叶调节阀 2.材质、规格:800*320 3.本体及其附件安装 4.支架制作安装 5.除锈、刷油 6.其他：未尽事项详见图纸、招标文件、工程量清单计价说明、国家相关规范等 |  | 个 | 1 | 195.83 |  | 195.83
140 | 030703001254 |  | 对开多叶调节阀 ¦ 1000*2000 | 1.名称:对开多叶调节阀 2.材质、规格:1000*2000 3.本体及其附件安装 4.支架制作安装 5.除锈、刷油 6.其他：未尽事项详见图纸、招标文件、工程量清单计价说明、国家相关规范等 |  | 个 | 1 | 894.22 |  | 894.22
本页小计 | [9 empty] | 1988.15
分部分项工程项目清单计价表
工程名称: |  | 暖通工程 |  |  | 标段: |  |  |  | 第46页, 共220页
序号 | 项目编码 |  | 项目名称 | 项目特征描述 |  | 计量单位 | 工程量 | 金额(元)
[8 empty] | 综合单价 |  | 合价
141 | 030703001255 |  | 对开多叶调节阀 ¦ 1000*500 | 1.名称:对开多叶调节阀 2.材质、规格:1000*500 3.本体及其附件安装 4.支架制作安装 5.除锈、刷油 6.其他：未尽事项详见图纸、招标文件、工程量清单计价说明、国家相关规范等 |  | 个 | 2 | 339.32 |  | 678.64
142 | 030703001060 |  | 高气密风管防火调节阀 ¦ 1000*1000 | 1.名称:高气密风管防火调节阀 2.材质、规格:1000*1000 3.本体及其附件安装 4.支架制作安装 5.除锈、刷油 6.其他：未尽事项详见图纸、招标文件、工程量清单计价说明、国家相关规范等 |  | 个 | 1 | 1303.23 |  | 1303.23
143 | 030703001061 |  | 高气密风管防火调节阀 ¦ 1000*1200 | 1.名称:高气密风管防火调节阀 2.材质、规格:1000*1200 3.本体及其附件安装 4.支架制作安装 5.除锈、刷油 6.其他：未尽事项详见图纸、招标文件、工程量清单计价说明、国家相关规范等 |  | 个 | 8 | 1403.23 |  | 11225.84
144 | 030703001062 |  | 高气密风管防火调节阀 ¦ 1000*630 | 1.名称:高气密风管防火调节阀 2.材质、规格:1000*630 3.本体及其附件安装 |  | 个 | 1 | 604.85 |  | 604.85
本页小计 | [9 empty] | 13812.56
分部分项工程项目清单计价表
工程名称: |  | 暖通工程 |  |  | 标段: |  |  |  | 第47页, 共220页
序号 | 项目编码 |  | 项目名称 | 项目特征描述 |  | 计量单位 | 工程量 | 金额(元)
[8 empty] | 综合单价 |  | 合价
4.支架制作安装 5.除锈、刷油 6.其他：未尽事项详见图纸、招标文件、工程量清单计价说明、国家相关规范等
145 | 030703001063 |  | 高气密风管防火调节阀 ¦ 1250*400 | 1.名称:高气密风管防火调节阀 2.材质、规格:1250*400 3.本体及其附件安装 4.支架制作安装 5.除锈、刷油 6.其他：未尽事项详见图纸、招标文件、工程量清单计价说明、国家相关规范等 |  | 个 | 1 | 732.85 |  | 732.85
146 | 030703001064 |  | 高气密风管防火调节阀 ¦ 1250*700 | 1.名称:高气密风管防火调节阀 2.材质、规格:250*700 3.本体及其附件安装 4.支架制作安装 5.除锈、刷油 6.其他：未尽事项详见图纸、招标文件、工程量清单计价说明、国家相关规范等 |  | 个 | 1 | 853.23 |  | 853.23
147 | 030703001065 |  | 高气密风管防火调节阀 ¦ 1600*320 | 1.名称:高气密风管防火调节阀 2.材质、规格:1600*320 3.本体及其附件安装 4.支架制作安装 5.除锈、刷油 6.其他：未尽事项详见图纸、招标文件、工程量清单计价说明、国家 |  | 个 | 1 | 853.23 |  | 853.23
本页小计 | [9 empty] | 2439.31
分部分项工程项目清单计价表
工程名称: |  | 暖通工程 |  |  | 标段: |  |  |  | 第48页, 共220页
序号 | 项目编码 |  | 项目名称 | 项目特征描述 |  | 计量单位 | 工程量 | 金额(元)
[8 empty] | 综合单价 |  | 合价
相关规范等
148 | 030703001066 |  | 高气密风管防火调节阀 ¦ 1600*400 | 1.名称:高气密风管防火调节阀 2.材质、规格:1600*400 3.本体及其附件安装 4.支架制作安装 5.除锈、刷油 6.其他：未尽事项详见图纸、招标文件、工程量清单计价说明、国家相关规范等 |  | 个 | 1 | 798.23 |  | 798.23
149 | 030703001067 |  | 高气密风管防火调节阀 ¦ 1600*700 | 1.名称:高气密风管防火调节阀 2.材质、规格:1600*700 3.本体及其附件安装 4.支架制作安装 5.除锈、刷油 6.其他：未尽事项详见图纸、招标文件、工程量清单计价说明、国家相关规范等 |  | 个 | 1 | 1248.23 |  | 1248.23
150 | 030703001068 |  | 高气密风管防火调节阀 ¦ 2000*1500 | 1.名称:高气密风管防火调节阀 2.材质、规格:2000*1500 3.本体及其附件安装 4.支架制作安装 5.除锈、刷油 6.其他：未尽事项详见图纸、招标文件、工程量清单计价说明、国家相关规范等 |  | 个 | 1 | 2074.37 |  | 2074.37
151 | 030703001069 |  | 高气密风管防火调节阀 ¦ 2200*500 | 1.名称:高气密风管防火调节阀 2.材质、规格:2200*500 |  | 个 | 2 | 1303.23 |  | 2606.46
本页小计 | [9 empty] | 6727.29
分部分项工程项目清单计价表
工程名称: |  | 暖通工程 |  |  | 标段: |  |  |  | 第49页, 共220页
序号 | 项目编码 |  | 项目名称 | 项目特征描述 |  | 计量单位 | 工程量 | 金额(元)
[8 empty] | 综合单价 |  | 合价
3.本体及其附件安装 4.支架制作安装 5.除锈、刷油 6.其他：未尽事项详见图纸、招标文件、工程量清单计价说明、国家相关规范等
152 | 030703001070 |  | 高气密风管防火调节阀 ¦ 2400*500 | 1.名称:高气密风管防火调节阀 2.材质、规格:2400*500 3.本体及其附件安装 4.支架制作安装 5.除锈、刷油 6.其他：未尽事项详见图纸、招标文件、工程量清单计价说明、国家相关规范等 |  | 个 | 3 | 1455.37 |  | 4366.11
153 | 030703001071 |  | 高气密风管防火调节阀 ¦ 250*200 | 1.名称:高气密风管防火调节阀 2.材质、规格:250*200 3.本体及其附件安装 4.支架制作安装 5.除锈、刷油 6.其他：未尽事项详见图纸、招标文件、工程量清单计价说明、国家相关规范等 |  | 个 | 1 | 226.48 |  | 226.48
154 | 030703001072 |  | 高气密风管防火调节阀 ¦ 320*200 | 1.名称:高气密风管防火调节阀 2.材质、规格:320*200 3.本体及其附件安装 4.支架制作安装 5.除锈、刷油 6.其他：未尽事项详见图纸、招标文件、工程 |  | 个 | 3 | 226.48 |  | 679.44
本页小计 | [9 empty] | 5272.03
分部分项工程项目清单计价表
工程名称: |  | 暖通工程 |  |  | 标段: |  |  |  | 第50页, 共220页
序号 | 项目编码 |  | 项目名称 | 项目特征描述 |  | 计量单位 | 工程量 | 金额(元)
[8 empty] | 综合单价 |  | 合价
量清单计价说明、国家相关规范等
155 | 030703001073 |  | 高气密风管防火调节阀 ¦ 320*250 | 1.名称:高气密风管防火调节阀 2.材质、规格: 320*250 3.本体及其附件安装 4.支架制作安装 5.除锈、刷油 6.其他：未尽事项详见图纸、招标文件、工程量清单计价说明、国家相关规范等 |  | 个 | 4 | 226.48 |  | 905.92
156 | 030703001074 |  | 高气密风管防火调节阀 ¦ 400*1500 | 1.名称:高气密风管防火调节阀 2.材质、规格:400*1500 3.本体及其附件安装 4.支架制作安装 5.除锈、刷油 6.其他：未尽事项详见图纸、招标文件、工程量清单计价说明、国家相关规范等 |  | 个 | 1 | 798.23 |  | 798.23
157 | 030703001075 |  | 高气密风管防火调节阀 ¦ 400*300 | 1.名称:高气密风管防火调节阀 2.材质、规格:400*300 3.本体及其附件安装 4.支架制作安装 5.除锈、刷油 6.其他：未尽事项详见图纸、招标文件、工程量清单计价说明、国家相关规范等 |  | 个 | 2 | 226.48 |  | 452.96
158 | 030703001076 |  | 高气密风管防火调节阀 ¦ 400*320 | 1.名称:高气密风管防火调节阀 2.材质、规格: |  | 个 | 2 | 226.48 |  | 452.96
本页小计 | [9 empty] | 2610.07
分部分项工程项目清单计价表
工程名称: |  | 暖通工程 |  |  | 标段: |  |  |  | 第51页, 共220页
序号 | 项目编码 |  | 项目名称 | 项目特征描述 |  | 计量单位 | 工程量 | 金额(元)
[8 empty] | 综合单价 |  | 合价
400*320 3.本体及其附件安装 4.支架制作安装 5.除锈、刷油 6.其他：未尽事项详见图纸、招标文件、工程量清单计价说明、国家相关规范等
159 | 030703001077 |  | 高气密风管防火调节阀 ¦ 400*400 | 1.名称:高气密风管防火调节阀 2.材质、规格:400*400 3.本体及其附件安装 4.支架制作安装 5.除锈、刷油 6.其他：未尽事项详见图纸、招标文件、工程量清单计价说明、国家相关规范等 |  | 个 | 6 | 226.48 |  | 1358.88
160 | 030703001078 |  | 高气密风管防火调节阀 ¦ 500*500 | 1.名称:高气密风管防火调节阀 2.材质、规格:500*500 3.本体及其附件安装 4.支架制作安装 5.除锈、刷油 6.其他：未尽事项详见图纸、招标文件、工程量清单计价说明、国家相关规范等 |  | 个 | 1 | 226.48 |  | 226.48
161 | 030703001079 |  | 高气密风管防火调节阀 ¦ 800*400 | 1.名称:高气密风管防火调节阀 2.材质、规格:800*400 3.本体及其附件安装 4.支架制作安装 5.除锈、刷油 6.其他：未尽事项详见 |  | 个 | 1 | 490.85 |  | 490.85
本页小计 | [9 empty] | 2076.21
分部分项工程项目清单计价表
工程名称: |  | 暖通工程 |  |  | 标段: |  |  |  | 第52页, 共220页
序号 | 项目编码 |  | 项目名称 | 项目特征描述 |  | 计量单位 | 工程量 | 金额(元)
[8 empty] | 综合单价 |  | 合价
图纸、招标文件、工程量清单计价说明、国家相关规范等
162 | 030703001080 |  | 高气密风管防火调节阀 ¦ 630*630 | 1.名称:高气密风管防火调节阀 2.材质、规格:630*630 3.本体及其附件安装 4.支架制作安装 5.除锈、刷油 6.其他：未尽事项详见图纸、招标文件、工程量清单计价说明、国家相关规范等 |  | 个 | 1 | 489.49 |  | 489.49
163 | 030703001080 |  | 高气密风管防火调节阀 ¦ 800*320 | 1.名称:高气密风管防火调节阀 2.材质、规格:800*320 3.本体及其附件安装 4.支架制作安装 5.除锈、刷油 6.其他：未尽事项详见图纸、招标文件、工程量清单计价说明、国家相关规范等 |  | 个 | 1 | 489.49 |  | 489.49
164 | 030703001257 |  | 高气密风管防火调节阀 ¦ 800*500 | 1.名称:高气密风管防火调节阀 2.材质、规格:800*500 3.本体及其附件安装 4.支架制作安装 5.除锈、刷油 6.其他：未尽事项详见图纸、招标文件、工程量清单计价说明、国家相关规范等 |  | 个 | 2 | 489.49 |  | 978.98
本页小计 | [9 empty] | 1957.96
分部分项工程项目清单计价表
工程名称: |  | 暖通工程 |  |  | 标段: |  |  |  | 第53页, 共220页
序号 | 项目编码 |  | 项目名称 | 项目特征描述 |  | 计量单位 | 工程量 | 金额(元)
[8 empty] | 综合单价 |  | 合价
165 | 030703001256 |  | 高气密风管防火调节阀 ¦630*400 | 1.名称:高气密风管防火调节阀 2.材质、规格:630*400 3.本体及其附件安装 4.支架制作安装 5.除锈、刷油 6.其他：未尽事项详见图纸、招标文件、工程量清单计价说明、国家相关规范等 |  | 个 | 1 | 490.85 |  | 490.85
166 | 030703001258 |  | 高气密风管防火调节阀 ¦1000*400 | 1.名称:高气密风管防火调节阀 2.材质、规格:1000*400 3.本体及其附件安装 4.支架制作安装 5.除锈、刷油 6.其他：未尽事项详见图纸、招标文件、工程量清单计价说明、国家相关规范等 |  | 个 | 1 | 604.85 |  | 604.85
167 | 030703001081 |  | 高气密全自动防烟防火阀 ¦ 2000*1500 | 1.名称:高气密全自动防烟防火阀 2.材质、规格:2000*1500 3.本体及其附件安装 4.支架制作安装 5.除锈、刷油 6.其他：未尽事项详见图纸、招标文件、工程量清单计价说明、国家相关规范等 |  | 个 | 1 | 2559.37 |  | 2559.37
168 | 030703001082 |  | 高气密全自动防烟防火阀 ¦ 500*500 | 1.名称:高气密全自动防烟防火阀 2.材质、规格:500*500 4.支架制作安装 |  | 个 | 2 | 598.58 |  | 1197.16
本页小计 | [9 empty] | 4852.23
分部分项工程项目清单计价表
工程名称: |  | 暖通工程 |  |  | 标段: |  |  |  | 第54页, 共220页
序号 | 项目编码 |  | 项目名称 | 项目特征描述 |  | 计量单位 | 工程量 | 金额(元)
[8 empty] | 综合单价 |  | 合价
5.除锈、刷油 6.其他：未尽事项详见图纸、招标文件、工程量清单计价说明、国家相关规范等
169 | 030703001083 |  | 高气密全自动防烟防火阀 ¦ 2400*500 | 1.名称:高气密全自动防烟防火阀 2.材质、规格:2400*500 3.本体及其附件安装 4.支架制作安装 5.除锈、刷油 6.其他：未尽事项详见图纸、招标文件、工程量清单计价说明、国家相关规范等 |  | 个 | 2 | 1535.37 |  | 3070.74
170 | 030703001084 |  | 高气密防烟防火阀 ¦ 800*400 | 1.名称:高气密防烟防火阀 2.材质、规格:800*400 3.本体及其附件安装 4.支架制作安装 5.除锈、刷油 6.其他：未尽事项详见图纸、招标文件、工程量清单计价说明、国家相关规范等 |  | 个 | 1 | 490.85 |  | 490.85
171 | 030703001085 |  | 高气密防烟防火阀 ¦ 1000*（1700+250） | 1.名称:高气密防烟防火阀 2.材质、规格:1000*（1700+250） 3.本体及其附件安装 4.支架制作安装 5.除锈、刷油 6.其他：未尽事项详见图纸、招标文件、工程量清单计价说明、国家相关规范等 |  | 个 | 3 | 2435.37 |  | 7306.11
本页小计 | [9 empty] | 10867.70
分部分项工程项目清单计价表
工程名称: |  | 暖通工程 |  |  | 标段: |  |  |  | 第55页, 共220页
序号 | 项目编码 |  | 项目名称 | 项目特征描述 |  | 计量单位 | 工程量 | 金额(元)
[8 empty] | 综合单价 |  | 合价
172 | 030703001086 |  | 泄压阀 ¦ 400*400 | 1.名称:泄压阀 2.材质、规格:400*400 3.本体及其附件安装 4.支架制作安装 5.除锈、刷油 6.其他：未尽事项详见图纸、招标文件、工程量清单计价说明、国家相关规范等 |  | 个 | 1 | 245.48 |  | 245.48
173 | 030703001087 |  | 泄压阀 ¦ 500*400 | 1.名称:泄压阀 2.材质、规格:500*400 3.本体及其附件安装 4.支架制作安装 5.除锈、刷油 6.其他：未尽事项详见图纸、招标文件、工程量清单计价说明、国家相关规范等 |  | 个 | 5 | 295.48 |  | 1477.40
174 | 030703001088 |  | 泄压阀 ¦ 800*400 | 1.名称:泄压阀 2.材质、规格:800*400 3.本体及其附件安装 4.支架制作安装 5.除锈、刷油 6.其他：未尽事项详见图纸、招标文件、工程量清单计价说明、国家相关规范等 |  | 个 | 1 | 509.85 |  | 509.85
|  |  | 空调机房 | [6 empty] | 3008552.80
175 | 030112001001 |  | 变频水冷离心式冷水机组 | 1.名称：变频水冷离心式冷水机组 2. 参数：Q=1758kw（500RT）COP》5.94 IPLV》7.61 电机功率296kw |  | 台 | 2 | 906869.36 |  | 1813738.72
本页小计 | [9 empty] | 1815971.45
分部分项工程项目清单计价表
工程名称: |  | 暖通工程 |  |  | 标段: |  |  |  | 第56页, 共220页
序号 | 项目编码 |  | 项目名称 | 项目特征描述 |  | 计量单位 | 工程量 | 金额(元)
[8 empty] | 综合单价 |  | 合价
3.混凝土基础：C25 4.含基础模板 5.单机试运转要求：按设计要求
176 | 030109001001 |  | 离心冷却水泵 ¦ L=380CMH H=280KPA 双吸泵 | 1.多级离心泵安装 设备重量(t以内) 0.3 2.离心冷却水泵 L=380CMH H=280KPA 双吸泵 电机功率45kw 3.混凝土基础：C25 4.含基础模板 5.单机试运转要求：按设计要求 |  | 台 | 3 | 39832.11 |  | 119496.33
177 | 030109001002 |  | 离心冷冻水泵 ¦ L=303CMH H=320kpa（双吸泵） | 1.多级离心泵安装 设备重量(t以内) 0.3 2.离心冷冻水泵 L=303CMH H=320kpa（双吸泵）电机功率45kw 3.混凝土基础：C25 4.含基础模板 5.单机试运转要求：按设计要求 |  | 台 | 3 | 31000.25 |  | 93000.75
178 | 030109001003 |  | 离心热水泵 ¦ L=148CMH H=270kpa（端吸泵） | 1.多级离心泵安装 设备重量(t以内) 0.3 2.离心热水泵 L=148CMH H=270kpa（端吸泵）电机功率18.5kw 3.混凝土基础：C25 4.含基础模板 5.单机试运转要求：按设计要求 |  | 台 | 3 | 9556.22 |  | 28668.66
179 | 031005008001 |  | 动态离子综合水处理器 ¦ 处理水量296cmh | 1.名称：动态离子综合水处理器 2. 处理水量296cmh |  | 台 | 1 | 21937.28 |  | 21937.28
本页小计 | [9 empty] | 263103.02
分部分项工程项目清单计价表
工程名称: |  | 暖通工程 |  |  | 标段: |  |  |  | 第57页, 共220页
序号 | 项目编码 |  | 项目名称 | 项目特征描述 |  | 计量单位 | 工程量 | 金额(元)
[8 empty] | 综合单价 |  | 合价
180 | 031005008002 |  | 动态离子综合水处理器 ¦ 处理水量606cmh | 1.名称：动态离子综合水处理器 2. 处理水量606cmhh |  | 台 | 1 | 27761.04 |  | 27761.04
181 | 031005008003 |  | 动态离子综合水处理器 ¦ 处理水量760cmh | 1.名称：动态离子综合水处理器 2. 处理水量760cmh |  | 台 | 1 | 30961.04 |  | 30961.04
182 | 031002001001 |  | 冷凝器在线清洗装置 ¦ DN300 功率4.0kw | 1.焊接法兰阀安装 公称直径(mm以内) 300 2.冷凝器在线清洗装置 DN300 功率4.0kw |  | 个 | 2 | 15674.89 |  | 31349.78
183 | 031001003001 |  | 无缝钢管 ¦ DN200（热水供回水管，含保温、保护层） | 1.材质:无缝钢管 2.规格:DN200 3.连接形式:电弧焊 4.防腐：2遍红丹防锈漆 4.绝热：难燃B1级闭孔发泡橡塑保温44mm，外包0.5mm铝板保护层 5.管道配件:相应配件、管件、管卡等制作安装 6.含防火堵洞制作安装、支（吊）架制作安装、除锈、刷油 7.综合考虑:压力试验及吹、洗、管道消毒，刷漆 8.其他:未尽事项详见图纸、招标文件、工程量清单计价说明、国家相关规范等 |  | m | 14.48 | 392.40 |  | 5681.95
184 | 031001003002 |  | 无缝钢管 ¦ DN300（热水供回水管，含保温、保护层） | 1.材质:无缝钢管 2.规格:DN300 3.连接形式:电弧焊 4.防腐：2遍红丹防锈漆 4.绝热：难燃B1级闭孔发泡橡塑保温44mm，外 |  | m | 54.70 | 631.05 |  | 34518.44
本页小计 | [9 empty] | 130272.25
分部分项工程项目清单计价表
工程名称: |  | 暖通工程 |  |  | 标段: |  |  |  | 第58页, 共220页
序号 | 项目编码 |  | 项目名称 | 项目特征描述 |  | 计量单位 | 工程量 | 金额(元)
[8 empty] | 综合单价 |  | 合价
包0.5mm铝板保护层 5.管道配件:相应配件、管件、管卡等制作安装 6.含防火堵洞制作安装、支（吊）架制作安装、除锈、刷油 7.综合考虑:压力试验及吹、洗、管道消毒，刷漆 8.其他:未尽事项详见图纸、招标文件、工程量清单计价说明、国家相关规范等
185 | 031001003031 |  | 无缝钢管 ¦ DN300（热水供回水管，含保温） | 1.材质:无缝钢管 2.规格:DN300 3.连接形式:电弧焊 4.防腐：2遍红丹防锈漆 4.绝热：难燃B1级闭孔发泡橡塑保温44mm 5.管道配件:相应配件、管件、管卡等制作安装 6.含防火堵洞制作安装、支（吊）架制作安装、除锈、刷油 7.综合考虑:压力试验及吹、洗、管道消毒，刷漆 8.其他:未尽事项详见图纸、招标文件、工程量清单计价说明、国家相关规范等 |  | m | 35.53 | 559.05 |  | 19863.05
186 | 031001003003 |  | 无缝钢管 ¦ DN25（冷冻水管，含保温、保护层） | 1.材质:无缝钢管 2.规格:DN25 3.连接形式:电弧焊 4.防腐：2遍红丹防锈 |  | m | 14.56 | 84.78 |  | 1234.40
本页小计 | [9 empty] | 21097.45
分部分项工程项目清单计价表
工程名称: |  | 暖通工程 |  |  | 标段: |  |  |  | 第59页, 共220页
序号 | 项目编码 |  | 项目名称 | 项目特征描述 |  | 计量单位 | 工程量 | 金额(元)
[8 empty] | 综合单价 |  | 合价
漆 4.绝热：难燃B1级闭孔发泡橡塑保温32mm，外包0.5mm铝板保护层 5.管道配件:相应配件、管件、管卡等制作安装 6.含防火堵洞制作安装、支（吊）架制作安装、除锈、刷油 7.综合考虑:压力试验及吹、洗、管道消毒，刷漆 8.其他:未尽事项详见图纸、招标文件、工程量清单计价说明、国家相关规范等
187 | 031001003007 |  | 无缝钢管 ¦ DN250（冷冻水管，含保温、保护层） | 1.材质:无缝钢管 2.规格:DN250 3.连接形式:电弧焊 4.防腐：2遍红丹防锈漆 4.绝热：难燃B1级闭孔发泡橡塑保温44mm，外包0.5mm铝板保护层 5.管道配件:相应配件、管件、管卡等制作安装 6.含防火堵洞制作安装、支（吊）架制作安装、除锈、刷油 7.综合考虑:压力试验及吹、洗、管道消毒，刷漆 8.其他:未尽事项详见图纸、招标文件、工程量清单计价说明、国家相关规范等 |  | m | 29.35 | 533.16 |  | 15648.25
本页小计 | [9 empty] | 15648.25
分部分项工程项目清单计价表
工程名称: |  | 暖通工程 |  |  | 标段: |  |  |  | 第60页, 共220页
序号 | 项目编码 |  | 项目名称 | 项目特征描述 |  | 计量单位 | 工程量 | 金额(元)
[8 empty] | 综合单价 |  | 合价
188 | 031001003006 |  | 无缝钢管 ¦ DN200（冷冻水管，含保温、保护层） | 1.材质:无缝钢管 2.规格:DN200 3.连接形式:电弧焊 4.防腐：2遍红丹防锈漆 4.绝热：难燃B1级闭孔发泡橡塑保温44mm，外包0.5mm铝板保护层 5.管道配件:相应配件、管件、管卡等制作安装 6.含防火堵洞制作安装、支（吊）架制作安装、除锈、刷油 7.综合考虑:压力试验及吹、洗、管道消毒，刷漆 8.其他:未尽事项详见图纸、招标文件、工程量清单计价说明、国家相关规范等 |  | m | 3.13 | 410.97 |  | 1286.34
189 | 031001003008 |  | 无缝钢管 ¦ DN350（冷冻水管，含保温、保护层） | 1.材质:无缝钢管 2.规格:DN350 3.连接形式:电弧焊 4.防腐：2遍红丹防锈漆 4.绝热：难燃B1级闭孔发泡橡塑保温44mm，外包0.5mm铝板保护层 5.管道配件:相应配件、管件、管卡等制作安装 6.含防火堵洞制作安装、支（吊）架制作安装、除锈、刷油 7.综合考虑:压力试验及吹、洗、管道消毒，刷漆 8.其他:未尽事项详见 |  | m | 21.37 | 873.53 |  | 18667.34
本页小计 | [9 empty] | 19953.68
分部分项工程项目清单计价表
工程名称: |  | 暖通工程 |  |  | 标段: |  |  |  | 第61页, 共220页
序号 | 项目编码 |  | 项目名称 | 项目特征描述 |  | 计量单位 | 工程量 | 金额(元)
[8 empty] | 综合单价 |  | 合价
图纸、招标文件、工程量清单计价说明、国家相关规范等
190 | 031001003004 |  | 无缝钢管 ¦ DN125（冷冻水管，含保温） | 1.材质:无缝钢管 2.规格:DN125 3.连接形式:电弧焊 4.防腐：2遍红丹防锈漆 4.绝热：难燃B1级闭孔发泡橡塑保温44mm 5.管道配件:相应配件、管件、管卡等制作安装 6.含防火堵洞制作安装、支（吊）架制作安装、除锈、刷油 7.综合考虑:压力试验及吹、洗、管道消毒，刷漆 8.其他:未尽事项详见图纸、招标文件、工程量清单计价说明、国家相关规范等 |  | m | 2.40 | 202.28 |  | 485.47
191 | 031001003005 |  | 无缝钢管 ¦ DN150（冷冻水管，含保温） | 1.材质:无缝钢管 2.规格:DN150 3.连接形式:电弧焊 4.防腐：2遍红丹防锈漆 4.绝热：难燃B1级闭孔发泡橡塑保温44mm 5.管道配件:相应配件、管件、管卡等制作安装 6.含防火堵洞制作安装、支（吊）架制作安装、除锈、刷油 7.综合考虑:压力试验及吹、洗、管道消毒， |  | m | 96.78 | 293.15 |  | 28371.06
本页小计 | [9 empty] | 28856.53
分部分项工程项目清单计价表
工程名称: |  | 暖通工程 |  |  | 标段: |  |  |  | 第62页, 共220页
序号 | 项目编码 |  | 项目名称 | 项目特征描述 |  | 计量单位 | 工程量 | 金额(元)
[8 empty] | 综合单价 |  | 合价
刷漆 8.其他:未尽事项详见图纸、招标文件、工程量清单计价说明、国家相关规范等
192 | 031001003029 |  | 无缝钢管 ¦ DN350（冷冻水管，含保温） | 1.材质:无缝钢管 2.规格:DN350 3.连接形式:电弧焊 4.防腐：2遍红丹防锈漆 4.绝热：难燃B1级闭孔发泡橡塑保温44mm 5.管道配件:相应配件、管件、管卡等制作安装 6.含防火堵洞制作安装、支（吊）架制作安装、除锈、刷油 7.综合考虑:压力试验及吹、洗、管道消毒，刷漆 8.其他:未尽事项详见图纸、招标文件、工程量清单计价说明、国家相关规范等 |  | m | 266.81 | 773.45 |  | 206364.19
193 | 031001003030 |  | 无缝钢管 ¦ DN250（冷冻水管，含保温） | 1.材质:无缝钢管 2.规格:DN250 3.连接形式:电弧焊 4.防腐：2遍红丹防锈漆 4.绝热：难燃B1级闭孔发泡橡塑保温44mm 5.管道配件:相应配件、管件、管卡等制作安装 6.含防火堵洞制作安装、支（吊）架制作安装、除锈、刷油 |  | m | 151.58 | 453.72 |  | 68774.88
本页小计 | [9 empty] | 275139.07
分部分项工程项目清单计价表
工程名称: |  | 暖通工程 |  |  | 标段: |  |  |  | 第63页, 共220页
序号 | 项目编码 |  | 项目名称 | 项目特征描述 |  | 计量单位 | 工程量 | 金额(元)
[8 empty] | 综合单价 |  | 合价
7.综合考虑:压力试验及吹、洗、管道消毒，刷漆 8.其他:未尽事项详见图纸、招标文件、工程量清单计价说明、国家相关规范等
194 | 031001003009 |  | 无缝钢管 ¦ DN250（冷却水管） | 1.材质:无缝钢管 2.规格:DN250 3.连接形式:电弧焊 4.防腐：2遍红丹防锈漆 5.管道配件:相应配件、管件、管卡等制作安装 6.含防火堵洞制作安装、支（吊）架制作安装、除锈、刷油 7.综合考虑:压力试验及吹、洗、管道消毒，刷漆 8.其他:未尽事项详见图纸、招标文件、工程量清单计价说明、国家相关规范等 |  | m | 6.00 | 381.06 |  | 2286.36
195 | 031001003010 |  | 无缝钢管 ¦ DN350（冷却水管） | 1.材质:无缝钢管 2.规格:DN350 3.连接形式:电弧焊 4.防腐：2遍红丹防锈漆 5.管道配件:相应配件、管件、管卡等制作安装 6.含防火堵洞制作安装、支（吊）架制作安装、除锈、刷油 7.综合考虑:压力试验及吹、洗、管道消毒， |  | m | 40.75 | 671.99 |  | 27383.59
本页小计 | [9 empty] | 29669.95
分部分项工程项目清单计价表
工程名称: |  | 暖通工程 |  |  | 标段: |  |  |  | 第64页, 共220页
序号 | 项目编码 |  | 项目名称 | 项目特征描述 |  | 计量单位 | 工程量 | 金额(元)
[8 empty] | 综合单价 |  | 合价
刷漆 8.其他:未尽事项详见图纸、招标文件、工程量清单计价说明、国家相关规范等
196 | 031001003011 |  | 无缝钢管 ¦ DN400（冷却水管） | 1.材质:无缝钢管 2.规格:DN400 3.连接形式:电弧焊 4.防腐：2遍红丹防锈漆 5.管道配件:相应配件、管件、管卡等制作安装 6.含防火堵洞制作安装、支（吊）架制作安装、除锈、刷油 7.综合考虑:压力试验及吹、洗、管道消毒，刷漆 8.其他:未尽事项详见图纸、招标文件、工程量清单计价说明、国家相关规范等 |  | m | 77.96 | 797.82 |  | 62198.05
197 | 031001002001 |  | 镀锌钢管 ¦ DN50（冷凝管，含保温） | 1.材质:镀锌钢 2.规格:DN50 3.连接形式:螺纹连接 4.绝热：难燃B1级闭孔发泡橡塑保温25mm 5.管道配件:相应配件、管件、管卡等制作安装 6.含防火堵洞制作安装、支（吊）架制作安装、除锈、刷油 7.综合考虑:压力试验及吹、洗、管道消毒，刷漆 8.其他:未尽事项详见 |  | m | 14.04 | 78.03 |  | 1095.54
本页小计 | [9 empty] | 63293.59
分部分项工程项目清单计价表
工程名称: |  | 暖通工程 |  |  | 标段: |  |  |  | 第65页, 共220页
序号 | 项目编码 |  | 项目名称 | 项目特征描述 |  | 计量单位 | 工程量 | 金额(元)
[8 empty] | 综合单价 |  | 合价
图纸、招标文件、工程量清单计价说明、国家相关规范等
198 | 031001002002 |  | 镀锌钢管 ¦ DN80(冷凝管，含保温) | 1.材质:镀锌钢 2.规格:DN80 3.连接形式:螺纹连接 4.绝热：难燃B1级闭孔发泡橡塑保温25mm 5.管道配件:相应配件、管件、管卡等制作安装 6.含防火堵洞制作安装、支（吊）架制作安装、除锈、刷油 7.综合考虑:压力试验及吹、洗、管道消毒，刷漆 8.其他:未尽事项详见图纸、招标文件、工程量清单计价说明、国家相关规范等 |  | m | 20.35 | 137.47 |  | 2797.51
199 | 031001002003 |  | 镀锌钢管 ¦ DN100(冷凝管，含保温) | 1.材质:镀锌钢 2.规格:DN100 3.连接形式:螺纹连接 4.绝热：难燃B1级闭孔发泡橡塑保温25mm 5.管道配件:相应配件、管件、管卡等制作安装 6.含防火堵洞制作安装、支（吊）架制作安装、除锈、刷油 7.综合考虑:压力试验及吹、洗、管道消毒，刷漆 8.其他:未尽事项详见图纸、招标文件、工程量清单计价说明、国家 |  | m | 39.77 | 168.88 |  | 6716.36
本页小计 | [9 empty] | 9513.87
分部分项工程项目清单计价表
工程名称: |  | 暖通工程 |  |  | 标段: |  |  |  | 第66页, 共220页
序号 | 项目编码 |  | 项目名称 | 项目特征描述 |  | 计量单位 | 工程量 | 金额(元)
[8 empty] | 综合单价 |  | 合价
相关规范等
200 | 031002001002 |  | 泄压阀 ¦ DN65 | 1.名称：泄压阀 ¦ DN65 2.连接形式:法兰连接阀体 4.含本体绝热、保温 5.其余详见设计图纸及规范 |  | 个 | 13 | 896.45 |  | 11653.85
201 | 031002001003 |  | 截止阀 ¦ DN25 | 1.名称：截止阀 DN25 2.材质：全铜阀体 3.连接形式：螺纹连接 4.含本体绝热、保温 5.其余详见设计图纸及规范 |  | 个 | 2 | 62.45 |  | 124.90
202 | 031002001004 |  | 闸阀 ¦ DN200 | 1.名称：闸阀 ¦ DN200 2.连接形式:法兰连接 3.材质：球磨铸铁阀体 4.含本体绝热、保温 5.其余详见设计图纸及规范 |  | 个 | 2 | 2467.38 |  | 4934.76
203 | 031002001005 |  | 调节阀 ¦ DN125 | 1.名称：调节阀 ¦ DN125 2.连接形式:法兰连接 3.材质：球磨铸铁阀体 4.含本体绝热、保温 5.其余详见设计图纸及规范 |  | 个 | 1 | 1388.55 |  | 1388.55
204 | 030405004001 |  | 压差控制器 | 1.压差控制器 2.压差控制器 |  | 台 | 1 | 1715.75 |  | 1715.75
205 | 031002001006 |  | 水流量计 ¦ DN350 | 1.名称：水流量计 ¦ DN350 2.连接形式:法兰连接 3.含本体绝热、保温 4.其余详见设计图纸及规范 |  | 个 | 1 | 7237.03 |  | 7237.03
本页小计 | [9 empty] | 27054.84
分部分项工程项目清单计价表
工程名称: |  | 暖通工程 |  |  | 标段: |  |  |  | 第67页, 共220页
序号 | 项目编码 |  | 项目名称 | 项目特征描述 |  | 计量单位 | 工程量 | 金额(元)
[8 empty] | 综合单价 |  | 合价
206 | 031002001007 |  | 水路电动二通阀（双位） ¦ DN300 | 1.名称：水路电动二通阀（双位） ¦ DN300 2.连接形式:法兰连接 3.材质：球磨铸铁阀体 4.含本体绝热、保温 5.其余详见设计图纸及规范 |  | 个 | 2 | 4988.27 |  | 9976.54
207 | 031002001008 |  | 水路电动二通阀（双位） ¦ DN350 | 1.名称：水路电动二通阀（双位） ¦ DN350 2.连接形式:法兰连接 3.材质：球磨铸铁阀体 4.含本体绝热、保温 5.其余详见设计图纸及规范 |  | 个 | 2 | 7811.07 |  | 15622.14
208 | 031002001009 |  | 水流开关 ¦ DN300 | 1.名称：水流开关 ¦ DN300 2.连接形式:法兰连接 3.材质：球磨铸铁阀体 4.含本体绝热、保温 5.其余详见设计图纸及规范 |  | 个 | 2 | 4227.65 |  | 8455.30
209 | 031002001010 |  | 水流开关 ¦ DN250 | 1.名称：水流开关 ¦ DN250 2.连接形式:法兰连接 3.材质：球磨铸铁阀体 4.含本体绝热、保温 5.其余详见设计图纸及规范 |  | 个 | 2 | 3491.47 |  | 6982.94
210 | 031002006001 |  | 自动反冲排污过滤器（直通型） ¦ DN200 | 1.名称：自动反冲排污过滤器（直通型） ¦ DN200 2.连接形式:法兰连接 3.材质：球磨铸铁 4.含本体绝热、保温 5.其余详见设计图纸及规范 |  | 组 | 3 | 2895.01 |  | 8685.03
本页小计 | [9 empty] | 49721.95
分部分项工程项目清单计价表
工程名称: |  | 暖通工程 |  |  | 标段: |  |  |  | 第68页, 共220页
序号 | 项目编码 |  | 项目名称 | 项目特征描述 |  | 计量单位 | 工程量 | 金额(元)
[8 empty] | 综合单价 |  | 合价
211 | 031002006002 |  | 自动反冲排污过滤器（直通型） ¦ DN250 | 1.名称：自动反冲排污过滤器（直通型） ¦ DN250 2.连接形式:法兰连接 3.材质：球磨铸铁 4.含本体绝热、保温 5.其余详见设计图纸及规范 |  | 组 | 3 | 3843.63 |  | 11530.89
212 | 031002006003 |  | 自动反冲排污过滤器（直通型） ¦ DN300 | 1.名称：自动反冲排污过滤器（直通型） ¦ DN300 2.连接形式:法兰连接 3.材质：球磨铸铁 4.含本体绝热、保温 5.其余详见设计图纸及规范 |  | 组 | 3 | 4523.37 |  | 13570.11
213 | 031002001014 |  | 蝶阀 ¦ DN150 | 1.名称：蝶阀DN150 2.连接形式:法兰连接 3.材质：球磨铸铁阀体 4.含本体绝热、保温 5.其余详见设计图纸及规范 |  | 个 | 4 | 918.30 |  | 3673.20
214 | 031002001015 |  | 蝶阀 ¦ DN200 | 1.名称：蝶阀 ¦ DN200 2.连接形式:法兰连接 3.材质：球磨铸铁阀体 4.含本体绝热、保温 5.其余详见设计图纸及规范 |  | 个 | 6 | 1763.56 |  | 10581.36
215 | 031002001016 |  | 蝶阀 ¦ DN250 | 1.名称：蝶阀 ¦ DN250 2.连接形式:法兰连接 3.材质：球磨铸铁阀体 4.含本体绝热、保温 5.其余详见设计图纸及规范 |  | 个 | 17 | 2515.37 |  | 42761.29
本页小计 | [9 empty] | 82116.85
分部分项工程项目清单计价表
工程名称: |  | 暖通工程 |  |  | 标段: |  |  |  | 第69页, 共220页
序号 | 项目编码 |  | 项目名称 | 项目特征描述 |  | 计量单位 | 工程量 | 金额(元)
[8 empty] | 综合单价 |  | 合价
216 | 031002001017 |  | 蝶阀 ¦ DN300 | 1.名称：蝶阀 ¦ DN300 2.连接形式:法兰连接 3.材质：球磨铸铁阀体 4.含本体绝热、保温 5.其余详见设计图纸及规范 |  | 个 | 17 | 3163.49 |  | 53779.33
217 | 031002001018 |  | 蝶阀 ¦ DN350 | 1.名称：蝶阀 ¦ DN350 2.连接形式:法兰连接 3.材质：球磨铸铁阀体 4.含本体绝热、保温 5.其余详见设计图纸及规范 |  | 个 | 6 | 4163.72 |  | 24982.32
218 | 031002001019 |  | 蝶阀 ¦ DN400 | 1.名称：蝶阀 ¦ DN400 2.连接形式:法兰连接 3.材质：球磨铸铁阀体 4.含本体绝热、保温 5.其余详见设计图纸及规范 |  | 个 | 3 | 6140.20 |  | 18420.60
219 | 031002001020 |  | 静态平衡阀 ¦ DN150 | 1.名称：静态平衡阀 ¦ DN150 2.连接形式:法兰连接 3.材质：球磨铸铁阀体 4.含本体绝热、保温 5.其余详见设计图纸及规范 |  | 个 | 2 | 3248.62 |  | 6497.24
220 | 031002001021 |  | 止回阀 ¦ DN200 | 1.名称：止回阀 ¦ DN200 2.连接形式:法兰连接 3.材质：球磨铸铁阀体 4.含本体绝热、保温 5.其余详见设计图纸及规范 |  | 个 | 3 | 1982.03 |  | 5946.09
221 | 031002001022 |  | 止回阀 ¦ DN250 | 1.名称：止回阀 ¦ DN250 |  | 个 | 3 | 2545.43 |  | 7636.29
本页小计 | [9 empty] | 117261.87
分部分项工程项目清单计价表
工程名称: |  | 暖通工程 |  |  | 标段: |  |  |  | 第70页, 共220页
序号 | 项目编码 |  | 项目名称 | 项目特征描述 |  | 计量单位 | 工程量 | 金额(元)
[8 empty] | 综合单价 |  | 合价
2.连接形式:法兰连接 3.材质：球磨铸铁阀体 4.含本体绝热、保温 5.其余详见设计图纸及规范
222 | 031002001023 |  | 止回阀 ¦ DN300 | 1.名称：止回阀 ¦ DN300 2.连接形式:法兰连接 3.材质：球磨铸铁阀体 4.含本体绝热、保温 5.其余详见设计图纸及规范 |  | 个 | 3 | 3717.25 |  | 11151.75
223 | 031002008001 |  | 可曲挠橡胶接头 ¦ DN200 | 1.名称：可曲挠橡胶接头 ¦ DN200 2.含本体绝热、保温 3.其余详见设计图纸及规范 |  | 根 | 6 | 1304.94 |  | 7829.64
224 | 031002008002 |  | 可曲挠橡胶接头 ¦ DN250 | 1.名称：可曲挠橡胶接头 ¦ DN250 2.含本体绝热、保温 3.其余详见设计图纸及规范 |  | 根 | 8 | 1819.35 |  | 14554.80
225 | 031002008003 |  | 可曲挠橡胶接头 ¦ DN300 | 1.名称：可曲挠橡胶接头 ¦ DN300 2.含本体绝热、保温 3.其余详见设计图纸及规范 |  | 根 | 12 | 2137.54 |  | 25650.48
226 | 030601002006 |  | 压力仪表 | 1.压力仪表 压力计 单管 2.压力表 |  | 台 | 26 | 87.20 |  | 2267.20
227 | 030601001001 |  | 温度仪表 | 1.温度仪表 膨胀式温度计 工业液体温度计 2.温度仪表 |  | 支 | 8.000 | 82.13 |  | 657.04
|  |  | 地上部分 | [6 empty] | 14370072.84
|  |  | 防排烟工程 | [6 empty] | 2935667.64
本页小计 | [9 empty] | 62110.91
分部分项工程项目清单计价表
工程名称: |  | 暖通工程 |  |  | 标段: |  |  |  | 第71页, 共220页
序号 | 项目编码 |  | 项目名称 | 项目特征描述 |  | 计量单位 | 工程量 | 金额(元)
[8 empty] | 综合单价 |  | 合价
|  |  | 地上防排烟-设备 | [6 empty] | 164844.91
228 | 030108001030 |  | 消防轴流风机（座地）PY-2-1 | 1.名称:消防轴流风机（座地）PY-2-1 2.规格、型号:风量：风量36000CMH 机外余压400pa 功率11kw 3.本体安装、配套控制箱安装、附件安装 4.减振台座制作、安装 5.设备支架制作、安装、除锈、刷油 6.设备基础制作、安装，模板制安、拆除 7.软管接口制作、安装 8.电气检查接线、调试 9.参数详见图纸 10.其他：未尽事项详见图纸、招标文件、工程量清单计价说明、国家相关规范等 |  | 台 | 1 | 4273.38 |  | 4273.38
229 | 030108001031 |  | 消防轴流风机（座地）PY-3-1 | 1.名称:消防轴流风机（座地）PY-3-1 2.规格、型号:风量：风量50000CMH 机外余压500pa 功率15kw 3.本体安装、配套控制箱安装、附件安装 4.减振台座制作、安装 5.设备支架制作、安装、除锈、刷油 6.设备基础制作、安装，模板制安、拆除 7.软管接口制作、安装 8.电气检查接线、调试 9.参数详见图纸 10.其他：未尽事项详见图纸、招标文件、工程量清单计价说明、国 |  | 台 | 1 | 4642.38 |  | 4642.38
本页小计 | [9 empty] | 8915.76
分部分项工程项目清单计价表
工程名称: |  | 暖通工程 |  |  | 标段: |  |  |  | 第72页, 共220页
序号 | 项目编码 |  | 项目名称 | 项目特征描述 |  | 计量单位 | 工程量 | 金额(元)
[8 empty] | 综合单价 |  | 合价
家相关规范等
230 | 030108001032 |  | 消防轴流风机（座地）PY-3-2 | 1.名称:消防轴流风机（座地）PY-3-2 2.规格、型号:风量：风量41000CMH 机外余压500pa 功率11kw 3.本体安装、配套控制箱安装、附件安装 4.减振台座制作、安装 5.设备支架制作、安装、除锈、刷油 6.设备基础制作、安装，模板制安、拆除 7.软管接口制作、安装 8.电气检查接线、调试 9.参数详见图纸 10.其他：未尽事项详见图纸、招标文件、工程量清单计价说明、国家相关规范等 |  | 台 | 1 | 4273.38 |  | 4273.38
231 | 030108001033 |  | 消防轴流风机（座地）PY-3-3 | 1.名称:消防轴流风机（座地）PY-3-3 2.规格、型号:风量：风量36000CMH 机外余压500pa 功率11kw 3.本体安装、配套控制箱安装、附件安装 4.减振台座制作、安装 5.设备支架制作、安装、除锈、刷油 6.设备基础制作、安装，模板制安、拆除 7.软管接口制作、安装 8.电气检查接线、调试 9.参数详见图纸 10.其他：未尽事项详见图纸、招标文件、工程量清单计价说明、国 |  | 台 | 1 | 4273.38 |  | 4273.38
本页小计 | [9 empty] | 8546.76
分部分项工程项目清单计价表
工程名称: |  | 暖通工程 |  |  | 标段: |  |  |  | 第73页, 共220页
序号 | 项目编码 |  | 项目名称 | 项目特征描述 |  | 计量单位 | 工程量 | 金额(元)
[8 empty] | 综合单价 |  | 合价
家相关规范等
232 | 030108001034 |  | 箱式离心风机（吊装）3-P-1 | 1.名称:箱式离心风机（吊装）3-P-1 2.规格、型号:风量10000CMH 机外余压250pa 功率2.5kw 3.本体安装、配套控制箱安装、附件安装 4.减振台座制作、安装 5.设备支架制作、安装、除锈、刷油 6.软管接口制作、安装 7.电气检查接线、调试 8.参数详见图纸 9.其他：未尽事项详见图纸、招标文件、工程量清单计价说明、国家相关规范等 |  | 台 | 1 | 3834.98 |  | 3834.98
233 | 030108001035 |  | 消防轴流风机（座地）PY-3-4/5 | 1.名称:消防轴流风机（座地）PY-3-4/5 2.规格、型号:风量：风量65000CMH 机外余压400pa 功率22kw 3.本体安装、配套控制箱安装、附件安装 4.减振台座制作、安装 5.设备支架制作、安装、除锈、刷油 6.设备基础制作、安装，模板制安、拆除 7.软管接口制作、安装 8.电气检查接线、调试 9.参数详见图纸 10.其他：未尽事项详见图纸、招标文件、工程量清单计价说明、国家相关规范等 |  | 台 | 2 | 7716.19 |  | 15432.38
本页小计 | [9 empty] | 19267.36
分部分项工程项目清单计价表
工程名称: |  | 暖通工程 |  |  | 标段: |  |  |  | 第74页, 共220页
序号 | 项目编码 |  | 项目名称 | 项目特征描述 |  | 计量单位 | 工程量 | 金额(元)
[8 empty] | 综合单价 |  | 合价
234 | 030108001036 |  | 消防轴流风机（吊装）Z-3-1/3/6 | 1.名称:消防轴流风机（吊装）Z-3-1/3/6 2.规格、型号:风量2000CMH 全压250pa 功率1.5kw 3.本体安装、配套控制箱安装、附件安装 4.减振台座制作、安装 5.设备支架制作、安装、除锈、刷油 6.软管接口制作、安装 7.电气检查接线、调试 8.参数详见图纸 9.其他：未尽事项详见图纸、招标文件、工程量清单计价说明、国家相关规范等 |  | 台 | 3 | 1786.63 |  | 5359.89
235 | 030108001037 |  | 消防轴流风机（吊装）Z-3-2 | 1.名称:消防轴流风机（吊装）Z-3-2 2.规格、型号:风量30000CMH 全压250pa 功率7.5kw 3.本体安装、配套控制箱安装、附件安装 4.减振台座制作、安装 5.设备支架制作、安装、除锈、刷油 6.软管接口制作、安装 7.电气检查接线、调试 8.参数详见图纸 9.其他：未尽事项详见图纸、招标文件、工程量清单计价说明、国家相关规范等 |  | 台 | 1 | 3749.86 |  | 3749.86
236 | 030108001038 |  | 消防轴流风机（吊装）Z-3-4 | 1.名称:消防轴流风机（吊装）Z-3-4 2.规格、型号:风量22000CMH 全压250pa |  | 台 | 1 | 3482.86 |  | 3482.86
本页小计 | [9 empty] | 12592.61
分部分项工程项目清单计价表
工程名称: |  | 暖通工程 |  |  | 标段: |  |  |  | 第75页, 共220页
序号 | 项目编码 |  | 项目名称 | 项目特征描述 |  | 计量单位 | 工程量 | 金额(元)
[8 empty] | 综合单价 |  | 合价
功率5.5kw 3.本体安装、配套控制箱安装、附件安装 4.减振台座制作、安装 5.设备支架制作、安装、除锈、刷油 6.软管接口制作、安装 7.电气检查接线、调试 8.参数详见图纸 9.其他：未尽事项详见图纸、招标文件、工程量清单计价说明、国家相关规范等
237 | 030108001039 |  | 消防轴流风机（吊装）Z-3-5 | 1.名称:消防轴流风机（吊装）Z-3-5 2.规格、型号:风量22000CMH 全压250pa 功率5.5kw 3.本体安装、配套控制箱安装、附件安装 4.减振台座制作、安装 5.设备支架制作、安装、除锈、刷油 6.软管接口制作、安装 7.电气检查接线、调试 8.参数详见图纸 9.其他：未尽事项详见图纸、招标文件、工程量清单计价说明、国家相关规范等 |  | 台 | 1 | 2751.40 |  | 2751.40
238 | 030108001040 |  | 消防轴流风机（吊装）Z-3-7 | 1.名称:消防轴流风机（吊装）Z-3-7 2.规格、型号:风量11000CMH 全压250pa 功率3kw 3.本体安装、配套控制箱安装、附件安装 4.减振台座制作、安装 |  | 台 | 1 | 2184.40 |  | 2184.40
本页小计 | [9 empty] | 4935.80
分部分项工程项目清单计价表
工程名称: |  | 暖通工程 |  |  | 标段: |  |  |  | 第76页, 共220页
序号 | 项目编码 |  | 项目名称 | 项目特征描述 |  | 计量单位 | 工程量 | 金额(元)
[8 empty] | 综合单价 |  | 合价
5.设备支架制作、安装、除锈、刷油 6.软管接口制作、安装 7.电气检查接线、调试 8.参数详见图纸 9.其他：未尽事项详见图纸、招标文件、工程量清单计价说明、国家相关规范等
239 | 030108001041 |  | 消防轴流风机（吊装）Z-5-1 | 1.名称:消防轴流风机（吊装）Z-5-1 2.规格、型号:风量3000CMH 全压600pa 功率3kw 3.本体安装、配套控制箱安装、附件安装 4.减振台座制作、安装 5.设备支架制作、安装、除锈、刷油 6.软管接口制作、安装 7.电气检查接线、调试 8.参数详见图纸 9.其他：未尽事项详见图纸、招标文件、工程量清单计价说明、国家相关规范等 |  | 台 | 1 | 1901.63 |  | 1901.63
240 | 030108001042 |  | 消防轴流风机（座地）Z-WM-1/8 | 1.名称:消防轴流风机（座地）Z-WM-1/8 2.规格、型号:风量：风量41000CMH 机外余压600pa 功率15kw 3.本体安装、配套控制箱安装、附件安装 4.减振台座制作、安装 5.设备支架制作、安装、除锈、刷油 6.设备基础制作、安装，模板制安、拆除 |  | 台 | 2 | 4514.38 |  | 9028.76
本页小计 | [9 empty] | 10930.39
分部分项工程项目清单计价表
工程名称: |  | 暖通工程 |  |  | 标段: |  |  |  | 第77页, 共220页
序号 | 项目编码 |  | 项目名称 | 项目特征描述 |  | 计量单位 | 工程量 | 金额(元)
[8 empty] | 综合单价 |  | 合价
7.软管接口制作、安装 8.电气检查接线、调试 9.参数详见图纸 10.其他：未尽事项详见图纸、招标文件、工程量清单计价说明、国家相关规范等
241 | 030108001043 |  | 消防轴流风机（座地）Z-WM-2/7 | 1.名称:消防轴流风机（座地）Z-WM-2/7 2.规格、型号:风量：风量89500CMH 全压600pa 功率22kw 3.本体安装、配套控制箱安装、附件安装 4.减振台座制作、安装 5.设备支架制作、安装、除锈、刷油 6.设备基础制作、安装，模板制安、拆除 7.软管接口制作、安装 8.电气检查接线、调试 9.参数详见图纸 10.其他：未尽事项详见图纸、招标文件、工程量清单计价说明、国家相关规范等 |  | 台 | 2 | 7844.19 |  | 15688.38
242 | 030108001044 |  | 消防轴流风机（座地）Z-WM-3/6 | 1.名称:消防轴流风机（座地）Z-WM-3/6 2.规格、型号:风量：风量89500CMH 全压700pa 功率22kw 3.本体安装、配套控制箱安装、附件安装 4.减振台座制作、安装 5.设备支架制作、安装、除锈、刷油 6.设备基础制作、安装，模板制安、拆除 |  | 台 | 2 | 7844.19 |  | 15688.38
本页小计 | [9 empty] | 31376.76
分部分项工程项目清单计价表
工程名称: |  | 暖通工程 |  |  | 标段: |  |  |  | 第78页, 共220页
序号 | 项目编码 |  | 项目名称 | 项目特征描述 |  | 计量单位 | 工程量 | 金额(元)
[8 empty] | 综合单价 |  | 合价
7.软管接口制作、安装 8.电气检查接线、调试 9.参数详见图纸 10.其他：未尽事项详见图纸、招标文件、工程量清单计价说明、国家相关规范等
243 | 030108001045 |  | 消防轴流风机（座地）Z-WM-4/5 | 1.名称:消防轴流风机（座地）Z-WM-4/5 2.规格、型号:风量：风量41000CMH 机外余压700pa 功率15kw 3.本体安装、配套控制箱安装、附件安装 4.减振台座制作、安装 5.设备支架制作、安装、除锈、刷油 6.设备基础制作、安装，模板制安、拆除 7.软管接口制作、安装 8.电气检查接线、调试 9.参数详见图纸 10.其他：未尽事项详见图纸、招标文件、工程量清单计价说明、国家相关规范等 |  | 台 | 2 | 4514.38 |  | 9028.76
244 | 030108001046 |  | 消防轴流风机（座地）PY-WM-1 | 1.名称:消防轴流风机（座地）PY-WM-1 2.规格、型号:风量：风量49000CMH 机外余压600pa 功率15kw 3.本体安装、配套控制箱安装、附件安装 4.减振台座制作、安装 5.设备支架制作、安装、除锈、刷油 6.设备基础制作、安装，模板制安、拆除 |  | 台 | 1 | 4642.38 |  | 4642.38
本页小计 | [9 empty] | 13671.14
分部分项工程项目清单计价表
工程名称: |  | 暖通工程 |  |  | 标段: |  |  |  | 第79页, 共220页
序号 | 项目编码 |  | 项目名称 | 项目特征描述 |  | 计量单位 | 工程量 | 金额(元)
[8 empty] | 综合单价 |  | 合价
7.软管接口制作、安装 8.电气检查接线、调试 9.参数详见图纸 10.其他：未尽事项详见图纸、招标文件、工程量清单计价说明、国家相关规范等
245 | 030108001047 |  | 消防轴流风机（座地）PY-WM-2/3/4 | 1.名称:消防轴流风机（座地）PY-WM-2/3/4 2.规格、型号:风量：风量44000CMH 机外余压600pa 功率11kw 3.本体安装、配套控制箱安装、附件安装 4.减振台座制作、安装 5.设备支架制作、安装、除锈、刷油 6.设备基础制作、安装，模板制安、拆除 7.软管接口制作、安装 8.电气检查接线、调试 9.参数详见图纸 10.其他：未尽事项详见图纸、招标文件、工程量清单计价说明、国家相关规范等 |  | 台 | 3 | 4273.38 |  | 12820.14
246 | 030108001048 |  | 消防轴流风机（座地）Z-WM-9 | 1.名称:消防轴流风机（座地）Z-WM-9 2.规格、型号:风量：风量14000CMH 机外余压600pa 功率4kw 3.本体安装、配套控制箱安装、附件安装 4.减振台座制作、安装 5.设备支架制作、安装、除锈、刷油 6.设备基础制作、安装，模板制安、拆除 |  | 台 | 1 | 2126.92 |  | 2126.92
本页小计 | [9 empty] | 14947.06
分部分项工程项目清单计价表
工程名称: |  | 暖通工程 |  |  | 标段: |  |  |  | 第80页, 共220页
序号 | 项目编码 |  | 项目名称 | 项目特征描述 |  | 计量单位 | 工程量 | 金额(元)
[8 empty] | 综合单价 |  | 合价
7.软管接口制作、安装 8.电气检查接线、调试 9.参数详见图纸 10.其他：未尽事项详见图纸、招标文件、工程量清单计价说明、国家相关规范等
247 | 031208001001 |  | 设备绝热 | 1.设备 硬质保温板安装 厚度(mm以内) 60 2.消音玻璃棉 50mm |  | m3 | 3.60 | 2379.42 |  | 8565.91
248 | 030503005003 |  | 压力探头 | 1.入侵探测器安装(室内外、周界) 报警声音复核装置(声音探头) 2.压力探头 |  | 支 | 96.000 | 323.91 |  | 31095.36
|  |  | 地上防排烟-风管 | [6 empty] | 2259131.09
249 | 030702001009 |  | 碳钢通风管道 长边长(mm) ≤320 | 1.名称：镀锌风管 2.材质：镀锌钢板 3.形状：矩形 4.长边长：≤320mm 5.板材厚度：δ≤0.75mm 6.接口形式：法兰 7.风管、管件、法兰、零件、支吊架制作、安装 8.风管检查孔制作，温度、风量测定孔制作 9.风管、法兰、法兰加固框 10.其他：未尽事项详见图纸、招标文件、工程量清单计价说明、国家相关规范等 |  | m2 | 16.58 | 187.13 |  | 3102.62
250 | 030702001010 |  | 碳钢通风管道 长边长(mm) ≤450 | 1.名称：镀锌风管 2.材质：镀锌钢板 3.形状：矩形 4.长边长：≤450mm |  | m2 | 64.77 | 144.20 |  | 9339.83
本页小计 | [9 empty] | 52103.72
分部分项工程项目清单计价表
工程名称: |  | 暖通工程 |  |  | 标段: |  |  |  | 第81页, 共220页
序号 | 项目编码 |  | 项目名称 | 项目特征描述 |  | 计量单位 | 工程量 | 金额(元)
[8 empty] | 综合单价 |  | 合价
5.板材厚度：δ≤0.75mm 6.接口形式：法兰 7.风管、管件、法兰、零件、支吊架制作、安装 8.风管检查孔制作，温度、风量测定孔制作 9.风管、法兰、法兰加固框 10.其他：未尽事项详见图纸、招标文件、工程量清单计价说明、国家相关规范等
251 | 030702001011 |  | 碳钢通风管道 长边长(mm) ≤1000 | 1.名称：镀锌风管 2.材质：镀锌钢板 3.形状：矩形 4.长边长：≤1000mm 5.板材厚度：δ≤1mm 6.接口形式：法兰 7.风管、管件、法兰、零件、支吊架制作、安装 8.风管检查孔制作，温度、风量测定孔制作 9.风管、法兰、法兰加固框 10.其他：未尽事项详见图纸、招标文件、工程量清单计价说明、国家相关规范等 |  | m2 | 5002.10 | 133.66 |  | 668580.69
252 | 030702001012 |  | 碳钢通风管道 长边长(mm) ≤1250 | 1.名称：镀锌风管 2.材质：镀锌钢板 3.形状：矩形 4.长边长：≤1250mm 5.板材厚度：δ≤1.2mm 6.接口形式：法兰 |  | m2 | 1861.38 | 138.89 |  | 258527.07
本页小计 | [9 empty] | 927107.76
分部分项工程项目清单计价表
工程名称: |  | 暖通工程 |  |  | 标段: |  |  |  | 第82页, 共220页
序号 | 项目编码 |  | 项目名称 | 项目特征描述 |  | 计量单位 | 工程量 | 金额(元)
[8 empty] | 综合单价 |  | 合价
7.风管、管件、法兰、零件、支吊架制作、安装 8.风管检查孔制作，温度、风量测定孔制作 9.风管、法兰、法兰加固框 10.其他：未尽事项详见图纸、招标文件、工程量清单计价说明、国家相关规范等
253 | 030702001013 |  | 碳钢通风管道 长边长(mm) ≤2000 | 1.名称：镀锌风管 2.材质：镀锌钢板 3.形状：矩形 4.长边长：≤2000mm 5.板材厚度：δ≤1.5mm 6.接口形式：法兰 7.风管、管件、法兰、零件、支吊架制作、安装 8.风管检查孔制作，温度、风量测定孔制作 9.风管、法兰、法兰加固框 10.其他：未尽事项详见图纸、招标文件、工程量清单计价说明、国家相关规范等 |  | m2 | 2225.35 | 143.31 |  | 318914.91
254 | 030702001014 |  | 碳钢通风管道 长边长(mm) ≤4000 | 1.名称：镀锌风管 2.材质：镀锌钢板 3.形状：矩形 4.长边长：≤4000mm 5.板材厚度：δ≤1.5mm 6.接口形式：法兰 7.风管、管件、法兰、零件、支吊架制作、安 |  | m2 | 2453.83 | 143.31 |  | 351658.38
本页小计 | [9 empty] | 670573.29
分部分项工程项目清单计价表
工程名称: |  | 暖通工程 |  |  | 标段: |  |  |  | 第83页, 共220页
序号 | 项目编码 |  | 项目名称 | 项目特征描述 |  | 计量单位 | 工程量 | 金额(元)
[8 empty] | 综合单价 |  | 合价
装 8.风管检查孔制作，温度、风量测定孔制作 9.风管、法兰、法兰加固框 10.其他：未尽事项详见图纸、招标文件、工程量清单计价说明、国家相关规范等
255 | 030702001015 |  | 帆布连接 | 1.软管接口制作安装 |  | m2 | 42.00 | 422.99 |  | 17765.58
256 | 030702009002 |  | 弯头导流叶片 | 1.名称：弯头导流叶片 2.弯头导流叶片制作、安装 3.其他：未尽事项详见图纸、招标文件、工程量清单计价说明、国家相关规范等 |  | m2 | 124.65 | 261.12 |  | 32548.61
257 | 031208003002 |  | 风管绝热 | 1.风管纤维类制品(板)安装 硬质玻璃棉保温板 2.粘接剂 3.防火板+不燃绝热材料 40mm |  | m2 | 5818.50 | 78.48 |  | 456635.88
258 | 031201003002 |  | 风管支架刷油 | 1.防腐：红丹漆两遍，灰漆一遍 |  | kg | 22783.46 | 1.89 |  | 43060.74
259 | 030704001007 |  | 通风工程检测、调试 | 1.各系统通风管道漏光、漏风、严密性检测等 2.其他:按设计图纸、技术需求书及施工规范要求综合考虑5.完成本清单项目所需的一切相关工作 |  | 系统 | 1 | 41863.66 |  | 41863.66
260 | 010803002002 |  | 电动挡烟垂壁 | 1.防火卷帘门安装 2.挡烟垂壁 3.电动装置 |  | m2 | 206.16 | 277.13 |  | 57133.12
本页小计 | [9 empty] | 649007.59
分部分项工程项目清单计价表
工程名称: |  | 暖通工程 |  |  | 标段: |  |  |  | 第84页, 共220页
序号 | 项目编码 |  | 项目名称 | 项目特征描述 |  | 计量单位 | 工程量 | 金额(元)
[8 empty] | 综合单价 |  | 合价
|  |  | 地上防排烟-风口、风阀 | [6 empty] | 511691.64
261 | 030703007031 |  | 单层百叶风口 ¦ 1200*800 | 1.名称:单层百叶风口 2.材质、规格:1200*800 3.本体及其附件安装 4.支架制作安装 5.除锈、刷油 6.其他：未尽事项详见图纸、招标文件、工程量清单计价说明、国家相关规范等 |  | 个 | 1 | 448.65 |  | 448.65
262 | 030703007032 |  | 单层百叶风口 ¦ 400*1600 | 1.名称:单层百叶风口 2.材质、规格:400*1600 3.本体及其附件安装 4.支架制作安装 5.除锈、刷油 6.其他：未尽事项详见图纸、招标文件、工程量清单计价说明、国家相关规范等 |  | 个 | 1 | 366.97 |  | 366.97
263 | 030703007033 |  | 单层百叶风口 ¦ 1600*1600 | 1.名称:单层百叶风口 2.材质、规格: 1600*1600 3.本体及其附件安装 4.支架制作安装 5.除锈、刷油 6.其他：未尽事项详见图纸、招标文件、工程量清单计价说明、国家相关规范等 |  | 个 | 2 | 1003.02 |  | 2006.04
264 | 030703007034 |  | 单层百叶风口 ¦ 250*500 | 1.名称:单层百叶风口 2.材质、规格:250*500 3.本体及其附件安装 4.支架制作安装 5.除锈、刷油 |  | 个 | 2 | 102.97 |  | 205.94
本页小计 | [9 empty] | 3027.60
分部分项工程项目清单计价表
工程名称: |  | 暖通工程 |  |  | 标段: |  |  |  | 第85页, 共220页
序号 | 项目编码 |  | 项目名称 | 项目特征描述 |  | 计量单位 | 工程量 | 金额(元)
[8 empty] | 综合单价 |  | 合价
6.其他：未尽事项详见图纸、招标文件、工程量清单计价说明、国家相关规范等
265 | 030703007035 |  | 单层百叶风口 ¦ 500*400 | 1.名称:单层百叶风口 2.材质、规格:500*400 3.本体及其附件安装 4.支架制作安装 5.除锈、刷油 6.其他：未尽事项详见图纸、招标文件、工程量清单计价说明、国家相关规范等 |  | 个 | 1 | 122.11 |  | 122.11
266 | 030703007036 |  | 单层百叶风口 ¦ 500*300 | 1.名称:单层百叶风口 2.材质、规格:500*300 3.本体及其附件安装 4.支架制作安装 5.除锈、刷油 6.其他：未尽事项详见图纸、招标文件、工程量清单计价说明、国家相关规范等 |  | 个 | 1 | 109.35 |  | 109.35
267 | 030703007037 |  | 单层百叶风口 ¦ 600*600 | 1.名称:单层百叶风口 2.材质、规格: 600*600 3.本体及其附件安装 4.支架制作安装 5.除锈、刷油 6.其他：未尽事项详见图纸、招标文件、工程量清单计价说明、国家相关规范等 |  | 个 | 354 | 198.40 |  | 70233.60
268 | 030703007038 |  | 单层百叶风口 ¦ 600*700 | 1.名称:单层百叶风口 2.材质、规格:600*700 3.本体及其附件安装 |  | 个 | 32 | 245.02 |  | 7840.64
本页小计 | [9 empty] | 78305.70
分部分项工程项目清单计价表
工程名称: |  | 暖通工程 |  |  | 标段: |  |  |  | 第86页, 共220页
序号 | 项目编码 |  | 项目名称 | 项目特征描述 |  | 计量单位 | 工程量 | 金额(元)
[8 empty] | 综合单价 |  | 合价
4.支架制作安装 5.除锈、刷油 6.其他：未尽事项详见图纸、招标文件、工程量清单计价说明、国家相关规范等
269 | 030703007105 |  | 单层百叶风口 ¦ 1500*1000 | 1.名称:单层百叶风口 2.材质、规格:1500*1000 3.本体及其附件安装 4.支架制作安装 5.除锈、刷油 6.其他：未尽事项详见图纸、招标文件、工程量清单计价说明、国家相关规范等 |  | 个 | 2 | 520.65 |  | 1041.30
270 | 030703007106 |  | 单层百叶风口 ¦ 500*350 | 1.名称:单层百叶风口 2.材质、规格:500*350 3.本体及其附件安装 4.支架制作安装 5.除锈、刷油 6.其他：未尽事项详见图纸、招标文件、工程量清单计价说明、国家相关规范等 |  | 个 | 8 | 115.69 |  | 925.52
271 | 030703007039 |  | 防雨百叶风口 ¦ 5000*2000 | 1.名称:防雨百叶风口 2.材质、规格:5000*2000 3.本体及其附件安装 4.支架制作安装 5.除锈、刷油 6.其他：未尽事项详见图纸、招标文件、工程量清单计价说明、国家相关规范等 |  | 个 | 2 | 3379.42 |  | 6758.84
本页小计 | [9 empty] | 8725.66
分部分项工程项目清单计价表
工程名称: |  | 暖通工程 |  |  | 标段: |  |  |  | 第87页, 共220页
序号 | 项目编码 |  | 项目名称 | 项目特征描述 |  | 计量单位 | 工程量 | 金额(元)
[8 empty] | 综合单价 |  | 合价
272 | 030703007040 |  | 防雨百叶风口 ¦ 4000*2000 | 1.名称:防雨百叶风口 2.材质、规格:4000*2000 3.本体及其附件安装 4.支架制作安装 5.除锈、刷油 6.其他：未尽事项详见图纸、招标文件、工程量清单计价说明、国家相关规范等 |  | 个 | 2 | 2824.54 |  | 5649.08
273 | 030703007041 |  | 防雨百叶风口 ¦ 2000*1500 | 1.名称:防雨百叶风口 2.材质、规格:2000*1500 3.本体及其附件安装 4.支架制作安装 5.除锈、刷油 6.其他：未尽事项详见图纸、招标文件、工程量清单计价说明、国家相关规范等 |  | 个 | 1 | 1181.93 |  | 1181.93
274 | 030703007042 |  | 防雨百叶风口 ¦ 2000*1000 | 1.名称:防雨百叶风口 2.材质、规格:2000*1000 3.本体及其附件安装 4.支架制作安装 5.除锈、刷油 6.其他：未尽事项详见图纸、招标文件、工程量清单计价说明、国家相关规范等 |  | 个 | 1 | 846.08 |  | 846.08
275 | 030703007043 |  | 防雨百叶风口 ¦ 2000*1600 | 1.名称:防雨百叶风口 2.材质、规格:2000*1600 3.本体及其附件安装 4.支架制作安装 5.除锈、刷油 6.其他：未尽事项详见图纸、招标文件、工程 |  | 个 | 1 | 1237.42 |  | 1237.42
本页小计 | [9 empty] | 8914.51
分部分项工程项目清单计价表
工程名称: |  | 暖通工程 |  |  | 标段: |  |  |  | 第88页, 共220页
序号 | 项目编码 |  | 项目名称 | 项目特征描述 |  | 计量单位 | 工程量 | 金额(元)
[8 empty] | 综合单价 |  | 合价
量清单计价说明、国家相关规范等
276 | 030703007044 |  | 防雨百叶风口 ¦ 4000*1500 | 1.名称:防雨百叶风口 2.材质、规格:4000*1500 3.本体及其附件安装 4.支架制作安装 5.除锈、刷油 6.其他：未尽事项详见图纸、招标文件、工程量清单计价说明、国家相关规范等 |  | 个 | 2 | 2167.10 |  | 4334.20
277 | 030703007045 |  | 防雨百叶风口 ¦ 1000*1000 | 1.名称:防雨百叶风口 2.材质、规格:1000*1000 3.本体及其附件安装 4.支架制作安装 5.除锈、刷油 6.其他：未尽事项详见图纸、招标文件、工程量清单计价说明、国家相关规范等 |  | 个 | 1 | 481.06 |  | 481.06
278 | 030703007107 |  | 防雨百叶风口 ¦4000*2000 | 1.名称:防雨百叶风口 2.材质、规格:4000*2000 3.本体及其附件安装 4.支架制作安装 5.除锈、刷油 6.其他：未尽事项详见图纸、招标文件、工程量清单计价说明、国家相关规范等 |  | 个 | 1 | 2824.46 |  | 2824.46
279 | 030703007108 |  | 防雨百叶风口 ¦800*500 | 1.名称:防雨百叶风口 2.材质、规格:800*500 3.本体及其附件安装 4.支架制作安装 5.除锈、刷油 |  | 个 | 1 | 248.77 |  | 248.77
本页小计 | [9 empty] | 7888.49
分部分项工程项目清单计价表
工程名称: |  | 暖通工程 |  |  | 标段: |  |  |  | 第89页, 共220页
序号 | 项目编码 |  | 项目名称 | 项目特征描述 |  | 计量单位 | 工程量 | 金额(元)
[8 empty] | 综合单价 |  | 合价
6.其他：未尽事项详见图纸、招标文件、工程量清单计价说明、国家相关规范等
280 | 030703007046 |  | 防雨百叶风口 ¦ 8平方 | 1.名称:防雨百叶风口 2.材质、规格:8平方 3.本体及其附件安装 4.支架制作安装 5.除锈、刷油 6.其他：未尽事项详见图纸、招标文件、工程量清单计价说明、国家相关规范等 |  | 个 | 1 | 2947.75 |  | 2947.75
281 | 030703007047 |  | 防雨百叶风口 ¦ 7.5平方 | 1.名称:防雨百叶风口 2.材质、规格: 3.本体及其附件安装 4.支架制作安装 5.除锈、刷油 6.其他：未尽事项详见图纸、招标文件、工程量清单计价说明、国家相关规范等 |  | 个 | 1 | 2809.03 |  | 2809.03
282 | 030703007048 |  | 防雨百叶风口 ¦ 7平方 | 1.名称:防雨百叶风口 2.材质、规格:7平方 3.本体及其附件安装 4.支架制作安装 5.除锈、刷油 6.其他：未尽事项详见图纸、招标文件、工程量清单计价说明、国家相关规范等 |  | 个 | 1 | 2670.31 |  | 2670.31
283 | 030703007049 |  | 防雨百叶风口 ¦ 6平方 | 1.名称:防雨百叶风口 2.材质、规格:6平方 3.本体及其附件安装 4.支架制作安装 5.除锈、刷油 6.其他：未尽事项详见图纸、招标文件、工程 |  | 个 | 1 | 2269.66 |  | 2269.66
本页小计 | [9 empty] | 10696.75
分部分项工程项目清单计价表
工程名称: |  | 暖通工程 |  |  | 标段: |  |  |  | 第90页, 共220页
序号 | 项目编码 |  | 项目名称 | 项目特征描述 |  | 计量单位 | 工程量 | 金额(元)
[8 empty] | 综合单价 |  | 合价
量清单计价说明、国家相关规范等
284 | 030703007050 |  | 防雨百叶风口 ¦ 4.5平方 | 1.名称:防雨百叶风口 2.材质、规格:4.5平方 3.本体及其附件安装 4.支架制作安装 5.除锈、刷油 6.其他：未尽事项详见图纸、招标文件、工程量清单计价说明、国家相关规范等 |  | 个 | 1 | 1750.94 |  | 1750.94
285 | 030703007051 |  | 防雨百叶风口 ¦ 3.5平方 | 1.名称:防雨百叶风口 2.材质、规格:3.5平方 3.本体及其附件安装 4.支架制作安装 5.除锈、刷油 6.其他：未尽事项详见图纸、招标文件、工程量清单计价说明、国家相关规范等 |  | 个 | 1 | 1389.87 |  | 1389.87
286 | 030703007052 |  | 防雨百叶风口 ¦ 3.4平方 | 1.名称:防雨百叶风口 2.材质、规格:3.4平方 3.本体及其附件安装 4.支架制作安装 5.除锈、刷油 6.其他：未尽事项详见图纸、招标文件、工程量清单计价说明、国家相关规范等 |  | 个 | 1 | 1362.13 |  | 1362.13
287 | 030703007053 |  | 防雨百叶风口 ¦ 3平方 | 1.名称:防雨百叶风口 2.材质、规格:3平方 3.本体及其附件安装 4.支架制作安装 5.除锈、刷油 6.其他：未尽事项详见图纸、招标文件、工程量清单计价说明、国家相关规范等 |  | 个 | 1 | 1251.15 |  | 1251.15
本页小计 | [9 empty] | 5754.09
分部分项工程项目清单计价表
工程名称: |  | 暖通工程 |  |  | 标段: |  |  |  | 第91页, 共220页
序号 | 项目编码 |  | 项目名称 | 项目特征描述 |  | 计量单位 | 工程量 | 金额(元)
[8 empty] | 综合单价 |  | 合价
288 | 030703007054 |  | 防雨百叶风口 ¦ 2平方 | 1.名称:防雨百叶风口 2.材质、规格:2平方 3.本体及其附件安装 4.支架制作安装 5.除锈、刷油 6.其他：未尽事项详见图纸、招标文件、工程量清单计价说明、国家相关规范等 |  | 个 | 1 | 846.08 |  | 846.08
289 | 030703007109 |  | 防雨百叶风口 ¦8平方 | 1.名称:防雨百叶风口 2.材质、规格:8平方 3.本体及其附件安装 4.支架制作安装 5.除锈、刷油 6.其他：未尽事项详见图纸、招标文件、工程量清单计价说明、国家相关规范等 |  | 个 | 1 | 2824.46 |  | 2824.46
290 | 030703007110 |  | 防雨百叶风口 ¦1平方 | 1.名称:防雨百叶风口 2.材质、规格:1平方 3.本体及其附件安装 4.支架制作安装 5.除锈、刷油 6.其他：未尽事项详见图纸、招标文件、工程量清单计价说明、国家相关规范等 |  | 个 | 2 | 481.02 |  | 962.04
291 | 030703007111 |  | 防雨百叶风口 ¦1.2平方 | 1.名称:防雨百叶风口 2.材质、规格:1.2平方 3.本体及其附件安装 4.支架制作安装 5.除锈、刷油 6.其他：未尽事项详见图纸、招标文件、工程量清单计价说明、国家相关规范等 |  | 个 | 4 | 577.49 |  | 2309.96
本页小计 | [9 empty] | 6942.54
分部分项工程项目清单计价表
工程名称: |  | 暖通工程 |  |  | 标段: |  |  |  | 第92页, 共220页
序号 | 项目编码 |  | 项目名称 | 项目特征描述 |  | 计量单位 | 工程量 | 金额(元)
[8 empty] | 综合单价 |  | 合价
292 | 030703007055 |  | 补风百叶风口 ¦ 2000*1000 | 1.名称:补风百叶风口 2.材质、规格:2000*1000 3.本体及其附件安装 4.支架制作安装 5.除锈、刷油 6.其他：未尽事项详见图纸、招标文件、工程量清单计价说明、国家相关规范等 |  | 个 | 4 | 801.68 |  | 3206.72
293 | 030703007056 |  | 高气密电动加压送风口 ¦ 500*（300+250 | 1.名称:高气密电动加压送风口 2.材质、规格:500*（300+250 3.本体及其附件安装 4.支架制作安装 5.除锈、刷油 6.其他：未尽事项详见图纸、招标文件、工程量清单计价说明、国家相关规范等 |  | 个 | 8 | 176.70 |  | 1413.60
294 | 030703007057 |  | 高气密电动加压送风口 ¦ 1000*（1700+250） | 1.名称:高气密电动加压送风口 2.材质、规格:1000*（1700+250） 3.本体及其附件安装 4.支架制作安装 5.除锈、刷油 6.其他：未尽事项详见图纸、招标文件、工程量清单计价说明、国家相关规范等 |  | 个 | 46 | 840.95 |  | 38683.70
295 | 030703007104 |  | 高气密电动加压送风口 ¦ 500*（500+250） | 1.名称:高气密电动加压送风口 2.材质、规格:500*（500+250） 3.本体及其附件安装 4.支架制作安装 |  | 个 | 1 | 342.47 |  | 342.47
本页小计 | [9 empty] | 43646.49
分部分项工程项目清单计价表
工程名称: |  | 暖通工程 |  |  | 标段: |  |  |  | 第93页, 共220页
序号 | 项目编码 |  | 项目名称 | 项目特征描述 |  | 计量单位 | 工程量 | 金额(元)
[8 empty] | 综合单价 |  | 合价
5.除锈、刷油 6.其他：未尽事项详见图纸、招标文件、工程量清单计价说明、国家相关规范等
296 | 030703001089 |  | 280度电动防火阀 ¦ 1000*320 | 1.名称:280度电动防火阀 2.材质、规格:1000*320 3.本体及其附件安装 4.支架制作安装 5.除锈、刷油 6.其他：未尽事项详见图纸、招标文件、工程量清单计价说明、国家相关规范等 |  | 个 | 29 | 592.64 |  | 17186.56
297 | 030703001090 |  | 280度电动防火阀 ¦ 1000*400 | 1.名称:280度电动防火阀 2.材质、规格:1000*400 3.本体及其附件安装 4.支架制作安装 5.除锈、刷油 6.其他：未尽事项详见图纸、招标文件、工程量清单计价说明、国家相关规范等 |  | 个 | 5 | 592.64 |  | 2963.20
298 | 030703001091 |  | 280度电动防火阀 ¦ 1000*500 | 1.名称:280度电动防火阀 2.材质、规格: 1000*500 3.本体及其附件安装 4.支架制作安装 5.除锈、刷油 6.其他：未尽事项详见图纸、招标文件、工程量清单计价说明、国家相关规范等 |  | 个 | 9 | 592.64 |  | 5333.76
本页小计 | [9 empty] | 25483.52
分部分项工程项目清单计价表
工程名称: |  | 暖通工程 |  |  | 标段: |  |  |  | 第94页, 共220页
序号 | 项目编码 |  | 项目名称 | 项目特征描述 |  | 计量单位 | 工程量 | 金额(元)
[8 empty] | 综合单价 |  | 合价
299 | 030703001092 |  | 280度电动防火阀 ¦ 1250*320 | 1.名称:280度电动防火阀 2.材质、规格: 1250*320 3.本体及其附件安装 4.支架制作安装 5.除锈、刷油 6.其他：未尽事项详见图纸、招标文件、工程量清单计价说明、国家相关规范等 |  | 个 | 15 | 592.64 |  | 8889.60
300 | 030703001093 |  | 280度电动防火阀 ¦ 1250*400 | 1.名称:280度电动防火阀 2.材质、规格: 1250*400 3.本体及其附件安装 4.支架制作安装 5.除锈、刷油 6.其他：未尽事项详见图纸、招标文件、工程量清单计价说明、国家相关规范等 |  | 个 | 2 | 592.64 |  | 1185.28
301 | 030703001094 |  | 280度电动防火阀 ¦ 700*400 | 1.名称:280度电动防火阀 2.材质、规格:700*400 3.本体及其附件安装 4.支架制作安装 5.除锈、刷油 6.其他：未尽事项详见图纸、招标文件、工程量清单计价说明、国家相关规范等 |  | 个 | 2 | 264.60 |  | 529.20
302 | 030703001095 |  | 280度电动防火阀 ¦ 800*320 | 1.名称:280度电动防火阀 2.材质、规格:800*320 3.本体及其附件安装 |  | 个 | 65 | 454.64 |  | 29551.60
本页小计 | [9 empty] | 40155.68
分部分项工程项目清单计价表
工程名称: |  | 暖通工程 |  |  | 标段: |  |  |  | 第95页, 共220页
序号 | 项目编码 |  | 项目名称 | 项目特征描述 |  | 计量单位 | 工程量 | 金额(元)
[8 empty] | 综合单价 |  | 合价
4.支架制作安装 5.除锈、刷油 6.其他：未尽事项详见图纸、招标文件、工程量清单计价说明、国家相关规范等
303 | 030703001096 |  | 280度风管防火阀 ¦ 1000*320 | 1.名称:280度电动防火阀 2.材质、规格: 1000*320 3.本体及其附件安装 4.支架制作安装 5.除锈、刷油 6.其他：未尽事项详见图纸、招标文件、工程量清单计价说明、国家相关规范等 |  | 个 | 42 | 592.64 |  | 24890.88
304 | 030703001097 |  | 280度风管防火阀 ¦ 1000*550 | 1.名称:280度电动防火阀 2.材质、规格:1000*550 3.本体及其附件安装 4.支架制作安装 5.除锈、刷油 6.其他：未尽事项详见图纸、招标文件、工程量清单计价说明、国家相关规范等 |  | 个 | 6 | 592.64 |  | 3555.84
305 | 030703001098 |  | 280度风管防火阀 ¦ 1000*800 | 1.名称:280度电动防火阀 2.材质、规格:1000*800 3.本体及其附件安装 4.支架制作安装 5.除锈、刷油 6.其他：未尽事项详见图纸、招标文件、工程量清单计价说明、国家 |  | 个 | 5 | 604.64 |  | 3023.20
本页小计 | [9 empty] | 31469.92
分部分项工程项目清单计价表
工程名称: |  | 暖通工程 |  |  | 标段: |  |  |  | 第96页, 共220页
序号 | 项目编码 |  | 项目名称 | 项目特征描述 |  | 计量单位 | 工程量 | 金额(元)
[8 empty] | 综合单价 |  | 合价
相关规范等
306 | 030703001099 |  | 280度风管防火阀 ¦ 1250*1000 | 1.名称:280度电动防火阀 2.材质、规格:1250*1000 3.本体及其附件安装 4.支架制作安装 5.除锈、刷油 6.其他：未尽事项详见图纸、招标文件、工程量清单计价说明、国家相关规范等 |  | 个 | 2 | 845.68 |  | 1691.36
307 | 030703001100 |  | 280度风管防火阀 ¦ 1250*320 | 1.名称:280度电动防火阀 2.材质、规格:1250*320 3.本体及其附件安装 4.支架制作安装 5.除锈、刷油 6.其他：未尽事项详见图纸、招标文件、工程量清单计价说明、国家相关规范等 |  | 个 | 20 | 592.64 |  | 11852.80
308 | 030703001101 |  | 280度风管防火阀 ¦ 1250*400 | 1.名称:280度电动防火阀 2.材质、规格:1250*400 3.本体及其附件安装 4.支架制作安装 5.除锈、刷油 6.其他：未尽事项详见图纸、招标文件、工程量清单计价说明、国家相关规范等 |  | 个 | 2 | 592.64 |  | 1185.28
309 | 030703001102 |  | 280度风管防火阀 ¦ 1250*450 | 1.名称:280度电动防火阀 2.材质、规格:1250*450 |  | 个 | 4 | 592.64 |  | 2370.56
本页小计 | [9 empty] | 17100.00
分部分项工程项目清单计价表
工程名称: |  | 暖通工程 |  |  | 标段: |  |  |  | 第97页, 共220页
序号 | 项目编码 |  | 项目名称 | 项目特征描述 |  | 计量单位 | 工程量 | 金额(元)
[8 empty] | 综合单价 |  | 合价
3.本体及其附件安装 4.支架制作安装 5.除锈、刷油 6.其他：未尽事项详见图纸、招标文件、工程量清单计价说明、国家相关规范等
310 | 030703001103 |  | 280度风管防火阀 ¦ 1250*500 | 1.名称:280度电动防火阀 2.材质、规格:1250*500 3.本体及其附件安装 4.支架制作安装 5.除锈、刷油 6.其他：未尽事项详见图纸、招标文件、工程量清单计价说明、国家相关规范等 |  | 个 | 1 | 534.64 |  | 534.64
311 | 030703001104 |  | 280度风管防火阀 ¦ 1400*450 | 1.名称:280度电动防火阀 2.材质、规格:1400*450 3.本体及其附件安装 4.支架制作安装 5.除锈、刷油 6.其他：未尽事项详见图纸、招标文件、工程量清单计价说明、国家相关规范等 |  | 个 | 1 | 695.68 |  | 695.68
312 | 030703001105 |  | 280度风管防火阀 ¦ 1500*400 | 1.名称:280度电动防火阀 2.材质、规格: 1500*400 3.本体及其附件安装 4.支架制作安装 5.除锈、刷油 6.其他：未尽事项详见图纸、招标文件、工程 |  | 个 | 1 | 695.68 |  | 695.68
本页小计 | [9 empty] | 1926.00
分部分项工程项目清单计价表
工程名称: |  | 暖通工程 |  |  | 标段: |  |  |  | 第98页, 共220页
序号 | 项目编码 |  | 项目名称 | 项目特征描述 |  | 计量单位 | 工程量 | 金额(元)
[8 empty] | 综合单价 |  | 合价
量清单计价说明、国家相关规范等
313 | 030703001106 |  | 280度风管防火阀 ¦ 1500*500 | 1.名称:280度电动防火阀 2.材质、规格:1500*500 3.本体及其附件安装 4.支架制作安装 5.除锈、刷油 6.其他：未尽事项详见图纸、招标文件、工程量清单计价说明、国家相关规范等 |  | 个 | 1 | 745.68 |  | 745.68
314 | 030703001107 |  | 280度风管防火阀 ¦ 1600*400 | 1.名称:280度电动防火阀 2.材质、规格:1600*400 3.本体及其附件安装 4.支架制作安装 5.除锈、刷油 6.其他：未尽事项详见图纸、招标文件、工程量清单计价说明、国家相关规范等 |  | 个 | 15 | 745.68 |  | 11185.20
315 | 030703001108 |  | 280度风管防火阀 ¦ 1600*500 | 1.名称:280度电动防火阀 2.材质、规格:1600*500 3.本体及其附件安装 4.支架制作安装 5.除锈、刷油 6.其他：未尽事项详见图纸、招标文件、工程量清单计价说明、国家相关规范等 |  | 个 | 7 | 745.68 |  | 5219.76
316 | 030703001109 |  | 280度风管防火阀 ¦ 450*1200 | 1.名称:280度电动防火阀 2.材质、规格: |  | 个 | 1 | 592.64 |  | 592.64
本页小计 | [9 empty] | 17743.28
分部分项工程项目清单计价表
工程名称: |  | 暖通工程 |  |  | 标段: |  |  |  | 第99页, 共220页
序号 | 项目编码 |  | 项目名称 | 项目特征描述 |  | 计量单位 | 工程量 | 金额(元)
[8 empty] | 综合单价 |  | 合价
450*1200 3.本体及其附件安装 4.支架制作安装 5.除锈、刷油 6.其他：未尽事项详见图纸、招标文件、工程量清单计价说明、国家相关规范等
317 | 030703001110 |  | 280度风管防火阀 ¦ 4550*650 | 1.名称:280度电动防火阀 2.材质、规格:4550*650 3.本体及其附件安装 4.支架制作安装 5.除锈、刷油 6.其他：未尽事项详见图纸、招标文件、工程量清单计价说明、国家相关规范等 |  | 个 | 1 | 2154.37 |  | 2154.37
318 | 030703001111 |  | 280度风管防火阀 ¦ 600*500 | 1.名称:280度电动防火阀 2.材质、规格:600*500 3.本体及其附件安装 4.支架制作安装 5.除锈、刷油 6.其他：未尽事项详见图纸、招标文件、工程量清单计价说明、国家相关规范等 |  | 个 | 1 | 244.60 |  | 244.60
319 | 030703001112 |  | 280度风管防火阀 ¦ 600*600 | 1.名称:280度电动防火阀 2.材质、规格:600*600 3.本体及其附件安装 4.支架制作安装 5.除锈、刷油 6.其他：未尽事项详见 |  | 个 | 3 | 404.64 |  | 1213.92
本页小计 | [9 empty] | 3612.89
分部分项工程项目清单计价表
工程名称: |  | 暖通工程 |  |  | 标段: |  |  |  | 第100页, 共220页
序号 | 项目编码 |  | 项目名称 | 项目特征描述 |  | 计量单位 | 工程量 | 金额(元)
[8 empty] | 综合单价 |  | 合价
图纸、招标文件、工程量清单计价说明、国家相关规范等
320 | 030703001113 |  | 280度风管防火阀 ¦ 630*1250 | 1.名称:280度电动防火阀 2.材质、规格:630*1250 3.本体及其附件安装 4.支架制作安装 5.除锈、刷油 6.其他：未尽事项详见图纸、招标文件、工程量清单计价说明、国家相关规范等 |  | 个 | 1 | 683.68 |  | 683.68
321 | 030703001114 |  | 280度风管防火阀 ¦ 700*400 | 1.名称:280度电动防火阀 2.材质、规格:700*400 3.本体及其附件安装 4.支架制作安装 5.除锈、刷油 6.其他：未尽事项详见图纸、招标文件、工程量清单计价说明、国家相关规范等 |  | 个 | 2 | 264.60 |  | 529.20
322 | 030703001115 |  | 280度风管防火阀 ¦ 800*1000 | 1.名称:280度电动防火阀 2.材质、规格: 800*1000 3.本体及其附件安装 4.支架制作安装 5.除锈、刷油 6.其他：未尽事项详见图纸、招标文件、工程量清单计价说明、国家相关规范等 |  | 个 | 4 | 604.64 |  | 2418.56
本页小计 | [9 empty] | 3631.44
分部分项工程项目清单计价表
工程名称: |  | 暖通工程 |  |  | 标段: |  |  |  | 第101页, 共220页
序号 | 项目编码 |  | 项目名称 | 项目特征描述 |  | 计量单位 | 工程量 | 金额(元)
[8 empty] | 综合单价 |  | 合价
323 | 030703001116 |  | 280度风管防火阀 ¦ 800*320 | 1.名称:280度电动防火阀 2.材质、规格:800*320 3.本体及其附件安装 4.支架制作安装 5.除锈、刷油 6.其他：未尽事项详见图纸、招标文件、工程量清单计价说明、国家相关规范等 |  | 个 | 62 | 454.64 |  | 28187.68
324 | 030703001117 |  | 280度风管防火阀 ¦ 800*630 | 1.名称:280度电动防火阀 2.材质、规格:800*630 3.本体及其附件安装 4.支架制作安装 5.除锈、刷油 6.其他：未尽事项详见图纸、招标文件、工程量清单计价说明、国家相关规范等 |  | 个 | 1 | 454.64 |  | 454.64
325 | 030703001118 |  | 280度风管防火阀 ¦ 800*700 | 1.名称:280度电动防火阀 2.材质、规格:800*700 3.本体及其附件安装 4.支架制作安装 5.除锈、刷油 6.其他：未尽事项详见图纸、招标文件、工程量清单计价说明、国家相关规范等 |  | 个 | 1 | 464.64 |  | 464.64
326 | 030703001119 |  | 280度风管防火阀 ¦ 800*800 | 1.名称:280度电动防火阀 2.材质、规格:800*800 3.本体及其附件安装 |  | 个 | 2 | 474.64 |  | 949.28
本页小计 | [9 empty] | 30056.24
分部分项工程项目清单计价表
工程名称: |  | 暖通工程 |  |  | 标段: |  |  |  | 第102页, 共220页
序号 | 项目编码 |  | 项目名称 | 项目特征描述 |  | 计量单位 | 工程量 | 金额(元)
[8 empty] | 综合单价 |  | 合价
4.支架制作安装 5.除锈、刷油 6.其他：未尽事项详见图纸、招标文件、工程量清单计价说明、国家相关规范等
327 | 030703001120 |  | 280度风管防火阀 ¦ 900*500 | 1.名称:280度电动防火阀 2.材质、规格: 900*500 3.本体及其附件安装 4.支架制作安装 5.除锈、刷油 6.其他：未尽事项详见图纸、招标文件、工程量清单计价说明、国家相关规范等 |  | 个 | 9 | 484.64 |  | 4361.76
328 | 030703001121 |  | 280度风管防火阀 ¦ 900*630 | 1.名称:280度电动防火阀 2.材质、规格:900*630 3.本体及其附件安装 4.支架制作安装 5.除锈、刷油 6.其他：未尽事项详见图纸、招标文件、工程量清单计价说明、国家相关规范等 |  | 个 | 2 | 484.64 |  | 969.28
329 | 030703001122 |  | 280度风管防火阀 ¦ 950*1000 | 1.名称:280度电动防火阀 2.材质、规格: 950*1000 3.本体及其附件安装 4.支架制作安装 5.除锈、刷油 6.其他：未尽事项详见图纸、招标文件、工程量清单计价说明、国家 |  | 个 | 1 | 595.68 |  | 595.68
本页小计 | [9 empty] | 5926.72
分部分项工程项目清单计价表
工程名称: |  | 暖通工程 |  |  | 标段: |  |  |  | 第103页, 共220页
序号 | 项目编码 |  | 项目名称 | 项目特征描述 |  | 计量单位 | 工程量 | 金额(元)
[8 empty] | 综合单价 |  | 合价
相关规范等
330 | 030703001123 |  | 70度电动防火阀 ¦ 1100*550 | 1.名称:70度电动防火阀 2.材质、规格:1100*550 3.本体及其附件安装 4.支架制作安装 5.除锈、刷油 6.其他：未尽事项详见图纸、招标文件、工程量清单计价说明、国家相关规范等 |  | 个 | 2 | 592.64 |  | 1185.28
331 | 030703001124 |  | 70度电动防火阀 ¦ 500*250 | 1.名称:70度电动防火阀 2.材质、规格: 500*250 3.本体及其附件安装 4.支架制作安装 5.除锈、刷油 6.其他：未尽事项详见图纸、招标文件、工程量清单计价说明、国家相关规范等 |  | 个 | 1 | 194.60 |  | 194.60
332 | 030703001125 |  | 70度风管防火阀 ¦ 1000*500 | 1.名称:70度电动防火阀 2.材质、规格:1000*500 3.本体及其附件安装 4.支架制作安装 5.除锈、刷油 6.其他：未尽事项详见图纸、招标文件、工程量清单计价说明、国家相关规范等 |  | 个 | 12 | 592.64 |  | 7111.68
333 | 030703001126 |  | 70度风管防火阀 ¦ 1100*550 | 1.名称:70度电动防火阀 2.材质、规格:1100*550 |  | 个 | 2 | 592.64 |  | 1185.28
本页小计 | [9 empty] | 9676.84
分部分项工程项目清单计价表
工程名称: |  | 暖通工程 |  |  | 标段: |  |  |  | 第104页, 共220页
序号 | 项目编码 |  | 项目名称 | 项目特征描述 |  | 计量单位 | 工程量 | 金额(元)
[8 empty] | 综合单价 |  | 合价
3.本体及其附件安装 4.支架制作安装 5.除锈、刷油 6.其他：未尽事项详见图纸、招标文件、工程量清单计价说明、国家相关规范等
334 | 030703001127 |  | 70度风管防火阀 ¦ 1000*400 | 1.名称:70度电动防火阀 2.材质、规格:1000*400 3.本体及其附件安装 4.支架制作安装 5.除锈、刷油 6.其他：未尽事项详见图纸、招标文件、工程量清单计价说明、国家相关规范等 |  | 个 | 2 | 592.64 |  | 1185.28
335 | 030703001128 |  | 70度风管防火阀 ¦ 200*300 | 1.名称:70度电动防火阀 2.材质、规格:200*300 3.本体及其附件安装 4.支架制作安装 5.除锈、刷油 6.其他：未尽事项详见图纸、招标文件、工程量清单计价说明、国家相关规范等 |  | 个 | 4 | 175.60 |  | 702.40
336 | 030703001129 |  | 70度风管防火阀 ¦ 250*250 | 1.名称:70度电动防火阀 2.材质、规格:250*250 3.本体及其附件安装 4.支架制作安装 5.除锈、刷油 6.其他：未尽事项详见图纸、招标文件、工程 |  | 个 | 1 | 175.60 |  | 175.60
本页小计 | [9 empty] | 2063.28
分部分项工程项目清单计价表
工程名称: |  | 暖通工程 |  |  | 标段: |  |  |  | 第105页, 共220页
序号 | 项目编码 |  | 项目名称 | 项目特征描述 |  | 计量单位 | 工程量 | 金额(元)
[8 empty] | 综合单价 |  | 合价
量清单计价说明、国家相关规范等
337 | 030703001130 |  | 70度风管防火阀 ¦ 400*300 | 1.名称:70度电动防火阀 2.材质、规格:400*300 3.本体及其附件安装 4.支架制作安装 5.除锈、刷油 6.其他：未尽事项详见图纸、招标文件、工程量清单计价说明、国家相关规范等 |  | 个 | 1 | 194.60 |  | 194.60
338 | 030703001131 |  | 70度风管防火阀 ¦ 400*320 | 1.名称:70度电动防火阀 2.材质、规格:400*320 3.本体及其附件安装 4.支架制作安装 5.除锈、刷油 6.其他：未尽事项详见图纸、招标文件、工程量清单计价说明、国家相关规范等 |  | 个 | 1 | 194.60 |  | 194.60
339 | 030703001132 |  | 70度风管防火阀 ¦ 500*250 | 1.名称:70度电动防火阀 2.材质、规格:500*250 3.本体及其附件安装 4.支架制作安装 5.除锈、刷油 6.其他：未尽事项详见图纸、招标文件、工程量清单计价说明、国家相关规范等 |  | 个 | 1 | 194.60 |  | 194.60
340 | 030703001133 |  | 70度风管防火阀 ¦ 500*400 | 1.名称:70度电动防火阀 2.材质、规格: |  | 个 | 3 | 194.60 |  | 583.80
本页小计 | [9 empty] | 1167.60
分部分项工程项目清单计价表
工程名称: |  | 暖通工程 |  |  | 标段: |  |  |  | 第106页, 共220页
序号 | 项目编码 |  | 项目名称 | 项目特征描述 |  | 计量单位 | 工程量 | 金额(元)
[8 empty] | 综合单价 |  | 合价
500*400 3.本体及其附件安装 4.支架制作安装 5.除锈、刷油 6.其他：未尽事项详见图纸、招标文件、工程量清单计价说明、国家相关规范等
341 | 030703001134 |  | 70度风管防火阀 ¦ 500*500 | 1.名称:70度电动防火阀 2.材质、规格:500*500 3.本体及其附件安装 4.支架制作安装 5.除锈、刷油 6.其他：未尽事项详见图纸、招标文件、工程量清单计价说明、国家相关规范等 |  | 个 | 3 | 194.60 |  | 583.80
342 | 030703001135 |  | 70度风管防火阀 ¦ 800*400 | 1.名称:70度电动防火阀 2.材质、规格:800*400 3.本体及其附件安装 4.支架制作安装 5.除锈、刷油 6.其他：未尽事项详见图纸、招标文件、工程量清单计价说明、国家相关规范等 |  | 个 | 8 | 454.64 |  | 3637.12
343 | 030703001136 |  | 70度风管防火阀 ¦ 800*500 | 1.名称:70度电动防火阀 2.材质、规格:800*500 3.本体及其附件安装 4.支架制作安装 5.除锈、刷油 6.其他：未尽事项详见 |  | 个 | 2 | 454.64 |  | 909.28
本页小计 | [9 empty] | 5130.20
分部分项工程项目清单计价表
工程名称: |  | 暖通工程 |  |  | 标段: |  |  |  | 第107页, 共220页
序号 | 项目编码 |  | 项目名称 | 项目特征描述 |  | 计量单位 | 工程量 | 金额(元)
[8 empty] | 综合单价 |  | 合价
图纸、招标文件、工程量清单计价说明、国家相关规范等
344 | 030703001137 |  | 电动多页密闭调节阀 ¦ 1250*1000 | 1.名称:电动多页密闭调节阀 2.材质、规格:1250*1000 3.本体及其附件安装 4.支架制作安装 5.除锈、刷油 6.其他：未尽事项详见图纸、招标文件、工程量清单计价说明、国家相关规范等 |  | 个 | 2 | 949.33 |  | 1898.66
345 | 030703001138 |  | 电动多页密闭调节阀 ¦ 400*400 | 1.名称:电动多页密闭调节阀 2.材质、规格:400*400 3.本体及其附件安装 4.支架制作安装 5.除锈、刷油 6.其他：未尽事项详见图纸、招标文件、工程量清单计价说明、国家相关规范等 |  | 个 | 1 | 235.64 |  | 235.64
346 | 030703001139 |  | 电动多页密闭调节阀 ¦ 630*800 | 1.名称:电动多页密闭调节阀 2.材质、规格:630*800 3.本体及其附件安装 4.支架制作安装 5.除锈、刷油 6.其他：未尽事项详见图纸、招标文件、工程量清单计价说明、国家相关规范等 |  | 个 | 1 | 465.95 |  | 465.95
本页小计 | [9 empty] | 2600.25
分部分项工程项目清单计价表
工程名称: |  | 暖通工程 |  |  | 标段: |  |  |  | 第108页, 共220页
序号 | 项目编码 |  | 项目名称 | 项目特征描述 |  | 计量单位 | 工程量 | 金额(元)
[8 empty] | 综合单价 |  | 合价
347 | 030703001140 |  | 对开多叶调节阀 ¦ 250*500 | 1.名称:对开多叶调节阀 2.材质、规格:250*500 3.本体及其附件安装 4.支架制作安装 5.除锈、刷油 6.其他：未尽事项详见图纸、招标文件、工程量清单计价说明、国家相关规范等 |  | 个 | 2 | 138.96 |  | 277.92
348 | 030703001141 |  | 对开多叶调节阀 ¦ 400*1600 | 1.名称:对开多叶调节阀 2.材质、规格:400*1600 3.本体及其附件安装 4.支架制作安装 5.除锈、刷油 6.其他：未尽事项详见图纸、招标文件、工程量清单计价说明、国家相关规范等 |  | 个 | 1 | 377.96 |  | 377.96
349 | 030703001142 |  | 对开多叶调节阀 ¦ 600*700 | 1.名称:对开多叶调节阀 2.材质、规格:600*700 3.本体及其附件安装 4.支架制作安装 5.除锈、刷油 6.其他：未尽事项详见图纸、招标文件、工程量清单计价说明、国家相关规范等 |  | 个 | 31 | 265.96 |  | 8244.76
350 | 030703001143 |  | 对开多叶调节阀 ¦ 1000*1950 | 1.名称:对开多叶调节阀 2.材质、规格:1000*1950 3.本体及其附件安装 |  | 个 | 1 | 893.85 |  | 893.85
本页小计 | [9 empty] | 9794.49
分部分项工程项目清单计价表
工程名称: |  | 暖通工程 |  |  | 标段: |  |  |  | 第109页, 共220页
序号 | 项目编码 |  | 项目名称 | 项目特征描述 |  | 计量单位 | 工程量 | 金额(元)
[8 empty] | 综合单价 |  | 合价
4.支架制作安装 5.除锈、刷油 6.其他：未尽事项详见图纸、招标文件、工程量清单计价说明、国家相关规范等
351 | 030703001144 |  | 高气密防烟防火阀 ¦ 1000*（1700+250） | 1.名称:高气密防烟防火阀 2.材质、规格:1000*（1700+250） 3.本体及其附件安装 4.支架制作安装 5.除锈、刷油 6.其他：未尽事项详见图纸、招标文件、工程量清单计价说明、国家相关规范等 |  | 个 | 46 | 2424.02 |  | 111504.92
352 | 030703001145 |  | 高气密防烟防火阀 ¦ 500*（300+250） | 1.名称:高气密防烟防火阀 2.材质、规格:500*（300+250） 3.本体及其附件安装 4.支架制作安装 5.除锈、刷油 6.其他：未尽事项详见图纸、招标文件、工程量清单计价说明、国家相关规范等 |  | 个 | 8 | 225.60 |  | 1804.80
353 | 030703001146 |  | 高气密防烟防火阀 ¦ 800*320 | 1.名称:高气密防烟防火阀 2.材质、规格:800*320 3.本体及其附件安装 4.支架制作安装 5.除锈、刷油 6.其他：未尽事项详见图纸、招标文件、工程量清单计价说明、国家 |  | 个 | 1 | 485.64 |  | 485.64
本页小计 | [9 empty] | 113795.36
分部分项工程项目清单计价表
工程名称: |  | 暖通工程 |  |  | 标段: |  |  |  | 第110页, 共220页
序号 | 项目编码 |  | 项目名称 | 项目特征描述 |  | 计量单位 | 工程量 | 金额(元)
[8 empty] | 综合单价 |  | 合价
相关规范等
354 | 030703001259 |  | 高气密防烟防火阀 ¦ 400*200 | 1.名称:高气密防烟防火阀 2.材质、规格:400*200 3.本体及其附件安装 4.支架制作安装 5.除锈、刷油 6.其他：未尽事项详见图纸、招标文件、工程量清单计价说明、国家相关规范等 |  | 个 | 8 | 159.92 |  | 1279.36
355 | 030703001260 |  | 高气密防烟防火阀 ¦ 500*250 | 1.名称:高气密防烟防火阀 2.材质、规格:500*250 3.本体及其附件安装 4.支架制作安装 5.除锈、刷油 6.其他：未尽事项详见图纸、招标文件、工程量清单计价说明、国家相关规范等 |  | 个 | 2 | 197.90 |  | 395.80
356 | 030703001147 |  | 高气密风管防火调节阀 ¦ 1600*1600 | 1.名称:高气密风管防火调节阀 2.材质、规格:1600*1600 3.本体及其附件安装 4.支架制作安装 5.除锈、刷油 6.其他：未尽事项详见图纸、招标文件、工程量清单计价说明、国家相关规范等 |  | 个 | 2 | 2063.02 |  | 4126.04
357 | 030703001148 |  | 高气密风管防火调节阀 ¦ 250*250 | 1.名称:高气密风管防火调节阀 2.材质、规格:250*250 |  | 个 | 2 | 225.60 |  | 451.20
本页小计 | [9 empty] | 6252.40
分部分项工程项目清单计价表
工程名称: |  | 暖通工程 |  |  | 标段: |  |  |  | 第111页, 共220页
序号 | 项目编码 |  | 项目名称 | 项目特征描述 |  | 计量单位 | 工程量 | 金额(元)
[8 empty] | 综合单价 |  | 合价
3.本体及其附件安装 4.支架制作安装 5.除锈、刷油 6.其他：未尽事项详见图纸、招标文件、工程量清单计价说明、国家相关规范等
358 | 030703001149 |  | 高气密风管防火调节阀 ¦ 400*400 | 1.名称:高气密风管防火调节阀 2.材质、规格:400*400 3.本体及其附件安装 4.支架制作安装 5.除锈、刷油 6.其他：未尽事项详见图纸、招标文件、工程量清单计价说明、国家相关规范等 |  | 个 | 1 | 225.60 |  | 225.60
359 | 030703001150 |  | 高气密风管防火调节阀 ¦ 400*500 | 1.名称:高气密风管防火调节阀 2.材质、规格:400*500 3.本体及其附件安装 4.支架制作安装 5.除锈、刷油 6.其他：未尽事项详见图纸、招标文件、工程量清单计价说明、国家相关规范等 |  | 个 | 1 | 225.60 |  | 225.60
360 | 030703001151 |  | 高气密风管防火调节阀 ¦ 630*800 | 1.名称:高气密风管防火调节阀 2.材质、规格:630*800 3.本体及其附件安装 4.支架制作安装 5.除锈、刷油 6.其他：未尽事项详见图纸、招标文件、工程 |  | 个 | 1 | 485.64 |  | 485.64
本页小计 | [9 empty] | 936.84
分部分项工程项目清单计价表
工程名称: |  | 暖通工程 |  |  | 标段: |  |  |  | 第112页, 共220页
序号 | 项目编码 |  | 项目名称 | 项目特征描述 |  | 计量单位 | 工程量 | 金额(元)
[8 empty] | 综合单价 |  | 合价
量清单计价说明、国家相关规范等
361 | 030703001152 |  | 高气密风管防火调节阀 ¦ 800*500 | 1.名称:高气密风管防火调节阀 2.材质、规格:800*500 3.本体及其附件安装 4.支架制作安装 5.除锈、刷油 6.其他：未尽事项详见图纸、招标文件、工程量清单计价说明、国家相关规范等 |  | 个 | 3 | 485.64 |  | 1456.92
362 | 030703001261 |  | 高气密风管防火调节阀 ¦ 500*250 | 1.名称:高气密风管防火调节阀 2.材质、规格:500*250 3.本体及其附件安装 4.支架制作安装 5.除锈、刷油 6.其他：未尽事项详见图纸、招标文件、工程量清单计价说明、国家相关规范等 |  | 个 | 2 | 224.74 |  | 449.48
363 | 030703001262 |  | 高气密风管防火调节阀 ¦ 1000*500 | 1.名称:高气密风管防火调节阀 2.材质、规格:1000*500 3.本体及其附件安装 4.支架制作安装 5.除锈、刷油 6.其他：未尽事项详见图纸、招标文件、工程量清单计价说明、国家相关规范等 |  | 个 | 2 | 598.27 |  | 1196.54
364 | 030703001153 |  | 泄压阀 ¦ 200*300 | 1.名称:泄压阀 2.材质、规格:200*300 |  | 个 | 4 | 244.60 |  | 978.40
本页小计 | [9 empty] | 4081.34
分部分项工程项目清单计价表
工程名称: |  | 暖通工程 |  |  | 标段: |  |  |  | 第113页, 共220页
序号 | 项目编码 |  | 项目名称 | 项目特征描述 |  | 计量单位 | 工程量 | 金额(元)
[8 empty] | 综合单价 |  | 合价
3.本体及其附件安装 4.支架制作安装 5.除锈、刷油 6.其他：未尽事项详见图纸、招标文件、工程量清单计价说明、国家相关规范等
365 | 030703001154 |  | 泄压阀 ¦ 400*300 | 1.名称:泄压阀 2.材质、规格:400*300 3.本体及其附件安装 4.支架制作安装 5.除锈、刷油 6.其他：未尽事项详见图纸、招标文件、工程量清单计价说明、国家相关规范等 |  | 个 | 1 | 264.60 |  | 264.60
366 | 030703001155 |  | 泄压阀 ¦ 500*400 | 1.名称:泄压阀 2.材质、规格:500*400 3.本体及其附件安装 4.支架制作安装 5.除锈、刷油 6.其他：未尽事项详见图纸、招标文件、工程量清单计价说明、国家相关规范等 |  | 个 | 3 | 294.60 |  | 883.80
367 | 030703001156 |  | 泄压阀 ¦ 800*400 | 1.名称:泄压阀 2.材质、规格:800*400 3.本体及其附件安装 4.支架制作安装 5.除锈、刷油 6.其他：未尽事项详见图纸、招标文件、工程量清单计价说明、国家相关规范等 |  | 个 | 8 | 504.64 |  | 4037.12
本页小计 | [9 empty] | 5185.52
分部分项工程项目清单计价表
工程名称: |  | 暖通工程 |  |  | 标段: |  |  |  | 第114页, 共220页
序号 | 项目编码 |  | 项目名称 | 项目特征描述 |  | 计量单位 | 工程量 | 金额(元)
[8 empty] | 综合单价 |  | 合价
|  |  | 通风工程 | [6 empty] | 839474.60
368 | 030108001049 |  | 吊装式柜式离心风机P-1-1 | 1.名称:吊装式柜式离心风机P-1-1 2.规格、型号:风量：31500CMH 机外余压450pa 功率11kw 3.本体安装、配套控制箱安装、附件安装 4.减振台座制作、安装 5.设备支架制作、安装、除锈、刷油 6.软管接口制作、安装 7.电气检查接线、调试 8.参数详见图纸 9.其他：未尽事项详见图纸、招标文件、工程量清单计价说明、国家相关规范等 |  | 台 | 1 | 4877.73 |  | 4877.73
369 | 030108001050 |  | 吊装式柜式离心风机P-1-2 | 1.名称:吊装式柜式离心风机P-1-2 2.规格、型号:风量：24000CMH 机外余压250pa 功率7.5kw 3.本体安装、配套控制箱安装、附件安装 4.减振台座制作、安装 5.设备支架制作、安装、除锈、刷油 6.软管接口制作、安装 7.电气检查接线、调试 8.参数详见图纸 9.其他：未尽事项详见图纸、招标文件、工程量清单计价说明、国家相关规范等 |  | 台 | 1 | 4093.73 |  | 4093.73
370 | 030108001051 |  | 吊装式柜式离心风机P-1-3 | 1.名称:吊装式柜式离心风机P-1-3 2.规格、型号:风量： |  | 台 | 1 | 1974.73 |  | 1974.73
本页小计 | [9 empty] | 10946.19
分部分项工程项目清单计价表
工程名称: |  | 暖通工程 |  |  | 标段: |  |  |  | 第115页, 共220页
序号 | 项目编码 |  | 项目名称 | 项目特征描述 |  | 计量单位 | 工程量 | 金额(元)
[8 empty] | 综合单价 |  | 合价
31500CMH 机外余压600pa 功率11kw 3.本体安装、配套控制箱安装、附件安装 4.减振台座制作、安装 5.设备支架制作、安装、除锈、刷油 6.软管接口制作、安装 7.电气检查接线、调试 8.参数详见图纸 9.其他：未尽事项详见图纸、招标文件、工程量清单计价说明、国家相关规范等
371 | 030108001052 |  | 吊装式柜式离心风机P-1-4/5 | 1.名称:吊装式柜式离心风机P-1-4/5 2.规格、型号:风量10000CMH 机外余压250pa 功率2.5kw 3.本体安装、配套控制箱安装、附件安装 4.减振台座制作、安装 5.设备支架制作、安装、除锈、刷油 6.软管接口制作、安装 7.电气检查接线、调试 8.参数详见图纸 9.其他：未尽事项详见图纸、招标文件、工程量清单计价说明、国家相关规范等 |  | 台 | 2 | 1608.73 |  | 3217.46
372 | 030108001053 |  | 吊装式柜式离心风机P（SH）-1-1 | 1.名称:吊装式柜式离心风机P（SH）-1-1 2.规格、型号:风量22000CMH 余压300pa 功率5.5kw 3.本体安装、配套控制箱安装、附件安装 |  | 台 | 1 | 6031.64 |  | 6031.64
本页小计 | [9 empty] | 9249.10
分部分项工程项目清单计价表
工程名称: |  | 暖通工程 |  |  | 标段: |  |  |  | 第116页, 共220页
序号 | 项目编码 |  | 项目名称 | 项目特征描述 |  | 计量单位 | 工程量 | 金额(元)
[8 empty] | 综合单价 |  | 合价
4.减振台座制作、安装 5.设备支架制作、安装、除锈、刷油 6.软管接口制作、安装 7.电气检查接线、调试 8.参数详见图纸 9.其他：未尽事项详见图纸、招标文件、工程量清单计价说明、国家相关规范等
373 | 030108001054 |  | 吊装式柜式离心风机P（SH）-1-2 | 1.名称:吊装式柜式离心风机P（SH）-1-2 2.规格、型号:（高速）风量：42000CMH 机外余压800pa 功率18.5kw/（低速）风量：30000CMH 机外余压600pa 功率11kw 3.本体安装、配套控制箱安装、附件安装 4.减振台座制作、安装 5.设备支架制作、安装、除锈、刷油 6.软管接口制作、安装 7.电气检查接线、调试 8.参数详见图纸 9.其他：未尽事项详见图纸、招标文件、工程量清单计价说明、国家相关规范等 |  | 台 | 1 | 2849.79 |  | 2849.79
374 | 030108001055 |  | 吊装式柜式离心风机P-2-1 | 1.名称:吊装式柜式离心风机P-2-1 2.规格、型号:风量2000CMH 余压250pa 功率0.55kw 3.本体安装、配套控制箱安装、附件安装 4.减振台座制作、安装 |  | 台 | 1 | 1974.73 |  | 1974.73
本页小计 | [9 empty] | 4824.52
分部分项工程项目清单计价表
工程名称: |  | 暖通工程 |  |  | 标段: |  |  |  | 第117页, 共220页
序号 | 项目编码 |  | 项目名称 | 项目特征描述 |  | 计量单位 | 工程量 | 金额(元)
[8 empty] | 综合单价 |  | 合价
5.设备支架制作、安装、除锈、刷油 6.软管接口制作、安装 7.电气检查接线、调试 8.参数详见图纸 9.其他：未尽事项详见图纸、招标文件、工程量清单计价说明、国家相关规范等
375 | 030108001056 |  | 吊装式柜式离心风机P-3-1 | 1.名称:吊装式柜式离心风机P-3-1 2.规格、型号:风量2000CMH 余压200pa 功率0.37kw 3.本体安装、配套控制箱安装、附件安装 4.减振台座制作、安装 5.设备支架制作、安装、除锈、刷油 6.软管接口制作、安装 7.电气检查接线、调试 8.参数详见图纸 9.其他：未尽事项详见图纸、招标文件、工程量清单计价说明、国家相关规范等 |  | 台 | 1 | 1974.73 |  | 1974.73
376 | 030108001057 |  | 吊装式柜式离心风机PSH-3-1 | 1.名称:吊装式柜式离心风机PSH-3-1 2.规格、型号:风量2000CMH 余压150pa 功率0.37kw 3.本体安装、配套控制箱安装、附件安装 4.减振台座制作、安装 5.设备支架制作、安装、除锈、刷油 6.软管接口制作、安装 7.电气检查接线、调试 |  | 台 | 1 | 1974.73 |  | 1974.73
本页小计 | [9 empty] | 3949.46
分部分项工程项目清单计价表
工程名称: |  | 暖通工程 |  |  | 标段: |  |  |  | 第118页, 共220页
序号 | 项目编码 |  | 项目名称 | 项目特征描述 |  | 计量单位 | 工程量 | 金额(元)
[8 empty] | 综合单价 |  | 合价
8.参数详见图纸 9.其他：未尽事项详见图纸、招标文件、工程量清单计价说明、国家相关规范等
377 | 030108001058 |  | 吊装式柜式离心风机P(SH)-3-1 | 1.名称:吊装式柜式离心风机P(SH)-3-1 2.规格、型号:风量1500CMH 余压150pa 功率0.25kw 3.本体安装、配套控制箱安装、附件安装 4.减振台座制作、安装 5.设备支架制作、安装、除锈、刷油 6.软管接口制作、安装 7.电气检查接线、调试 8.参数详见图纸 9.其他：未尽事项详见图纸、招标文件、工程量清单计价说明、国家相关规范等 |  | 台 | 1 | 1974.73 |  | 1974.73
378 | 030108001059 |  | 吊装式柜式离心风机P-3-2 | 1.名称:吊装式柜式离心风机P-3-2 2.规格、型号:风量27000CMH 余压250pa 功率11kw 3.本体安装、配套控制箱安装、附件安装 4.减振台座制作、安装 5.设备支架制作、安装、除锈、刷油 6.软管接口制作、安装 7.电气检查接线、调试 8.参数详见图纸 9.其他：未尽事项详见图纸、招标文件、工程量清单计价说明、国家 |  | 台 | 1 | 6859.01 |  | 6859.01
本页小计 | [9 empty] | 8833.74
分部分项工程项目清单计价表
工程名称: |  | 暖通工程 |  |  | 标段: |  |  |  | 第119页, 共220页
序号 | 项目编码 |  | 项目名称 | 项目特征描述 |  | 计量单位 | 工程量 | 金额(元)
[8 empty] | 综合单价 |  | 合价
相关规范等
379 | 030108001060 |  | 吊装式柜式离心风机P-3-3 | 1.名称:吊装式柜式离心风机P-3-3 2.规格、型号:风量4000CMH 余压350pa 功率0.75kw 3.本体安装、配套控制箱安装、附件安装 4.减振台座制作、安装 5.设备支架制作、安装、除锈、刷油 6.软管接口制作、安装 7.电气检查接线、调试 8.参数详见图纸 9.其他：未尽事项详见图纸、招标文件、工程量清单计价说明、国家相关规范等 |  | 台 | 1 | 1986.73 |  | 1986.73
380 | 030108001061 |  | 吊装式柜式离心风机P-4-1 | 1.名称:吊装式柜式离心风机P-4-1 2.规格、型号:风量2000CMH 余压300pa 功率0.75kw 3.本体安装、配套控制箱安装、附件安装 4.减振台座制作、安装 5.设备支架制作、安装、除锈、刷油 6.软管接口制作、安装 7.电气检查接线、调试 8.参数详见图纸 9.其他：未尽事项详见图纸、招标文件、工程量清单计价说明、国家相关规范等 |  | 台 | 1 | 1986.73 |  | 1986.73
381 | 030108001062 |  | 吊装式柜式离心风机P-4-2 | 1.名称:吊装式柜式离心风机P-4-2 2.规格、型号:风量 |  | 台 | 1 | 2031.73 |  | 2031.73
本页小计 | [9 empty] | 6005.19
分部分项工程项目清单计价表
工程名称: |  | 暖通工程 |  |  | 标段: |  |  |  | 第120页, 共220页
序号 | 项目编码 |  | 项目名称 | 项目特征描述 |  | 计量单位 | 工程量 | 金额(元)
[8 empty] | 综合单价 |  | 合价
3200CMH 余压300pa 功率1.1kw 3.本体安装、配套控制箱安装、附件安装 4.减振台座制作、安装 5.设备支架制作、安装、除锈、刷油 6.软管接口制作、安装 7.电气检查接线、调试 8.参数详见图纸 9.其他：未尽事项详见图纸、招标文件、工程量清单计价说明、国家相关规范等
382 | 030108001063 |  | 吊装式柜式离心风机P-4-3 | 1.名称:吊装式柜式离心风机P-4-3 2.规格、型号:风量1000CMH 余压300pa 功率0.55kw 3.本体安装、配套控制箱安装、附件安装 4.减振台座制作、安装 5.设备支架制作、安装、除锈、刷油 6.软管接口制作、安装 7.电气检查接线、调试 8.参数详见图纸 9.其他：未尽事项详见图纸、招标文件、工程量清单计价说明、国家相关规范等 |  | 台 | 1 | 1608.73 |  | 1608.73
383 | 030108001064 |  | 吊装式柜式离心风机P-5-1 | 1.名称:吊装式柜式离心风机P-5-1 2.规格、型号:风量2000CMH 余压300pa 功率0.75kw 3.本体安装、配套控制箱安装、附件安装 |  | 台 | 1 | 1986.73 |  | 1986.73
本页小计 | [9 empty] | 3595.46
分部分项工程项目清单计价表
工程名称: |  | 暖通工程 |  |  | 标段: |  |  |  | 第121页, 共220页
序号 | 项目编码 |  | 项目名称 | 项目特征描述 |  | 计量单位 | 工程量 | 金额(元)
[8 empty] | 综合单价 |  | 合价
4.减振台座制作、安装 5.设备支架制作、安装、除锈、刷油 6.软管接口制作、安装 7.电气检查接线、调试 8.参数详见图纸 9.其他：未尽事项详见图纸、招标文件、工程量清单计价说明、国家相关规范等
384 | 030108001065 |  | 吊装式柜式离心风机P-5-2 | 1.名称:吊装式柜式离心风机P-5-2 2.规格、型号:风量1000CMH 余压300pa 功率0.37kw 3.本体安装、配套控制箱安装、附件安装 4.减振台座制作、安装 5.设备支架制作、安装、除锈、刷油 6.软管接口制作、安装 7.电气检查接线、调试 8.参数详见图纸 9.其他：未尽事项详见图纸、招标文件、工程量清单计价说明、国家相关规范等 |  | 台 | 1 | 1608.73 |  | 1608.73
385 | 030108001066 |  | 吊装式柜式离心风机P-6~10层-1/2 | 1.名称:吊装式柜式离心风机P-6~10层-1/2 2.规格、型号:风量2000CMH 余压300pa 功率0.75kw 3.本体安装、配套控制箱安装、附件安装 4.减振台座制作、安装 5.设备支架制作、安装、除锈、刷油 6.软管接口制作、安装 |  | 台 | 10 | 1986.73 |  | 19867.30
本页小计 | [9 empty] | 21476.03
分部分项工程项目清单计价表
工程名称: |  | 暖通工程 |  |  | 标段: |  |  |  | 第122页, 共220页
序号 | 项目编码 |  | 项目名称 | 项目特征描述 |  | 计量单位 | 工程量 | 金额(元)
[8 empty] | 综合单价 |  | 合价
7.电气检查接线、调试 8.参数详见图纸 9.其他：未尽事项详见图纸、招标文件、工程量清单计价说明、国家相关规范等
386 | 030108001067 |  | 吊装式柜式离心风机P-11-1 | 1.名称:吊装式柜式离心风机P-11-1 2.规格、型号:风量2000CMH 余压300pa 功率0.75kw 3.本体安装、配套控制箱安装、附件安装 4.减振台座制作、安装 5.设备支架制作、安装、除锈、刷油 6.软管接口制作、安装 7.电气检查接线、调试 8.参数详见图纸 9.其他：未尽事项详见图纸、招标文件、工程量清单计价说明、国家相关规范等 |  | 台 | 1 | 1986.73 |  | 1986.73
387 | 030108001068 |  | 吊装式柜式离心风机P-11-2 | 1.名称:吊装式柜式离心风机P-11-2 2.规格、型号:风量1000CMH 余压300pa 功率0.37kw 3.本体安装、配套控制箱安装、附件安装 4.减振台座制作、安装 5.设备支架制作、安装、除锈、刷油 6.软管接口制作、安装 7.电气检查接线、调试 8.参数详见图纸 9.其他：未尽事项详见图纸、招标文件、工程 |  | 台 | 1 | 1608.73 |  | 1608.73
本页小计 | [9 empty] | 3595.46
分部分项工程项目清单计价表
工程名称: |  | 暖通工程 |  |  | 标段: |  |  |  | 第123页, 共220页
序号 | 项目编码 |  | 项目名称 | 项目特征描述 |  | 计量单位 | 工程量 | 金额(元)
[8 empty] | 综合单价 |  | 合价
量清单计价说明、国家相关规范等
388 | 030108001069 |  | 吊装式柜式离心风机P-12-1 | 1.名称:吊装式柜式离心风机P-12-1 2.规格、型号:风量2000CMH 余压300pa 功率0.75kw 3.本体安装、配套控制箱安装、附件安装 4.减振台座制作、安装 5.设备支架制作、安装、除锈、刷油 6.软管接口制作、安装 7.电气检查接线、调试 8.参数详见图纸 9.其他：未尽事项详见图纸、招标文件、工程量清单计价说明、国家相关规范等 |  | 台 | 1 | 1974.76 |  | 1974.76
389 | 030108001070 |  | 吊装式柜式离心风机P-12-2 | 1.名称:吊装式柜式离心风机P-12-2 2.规格、型号:风量2000CMH 余压250pa 功率0.55kw 3.本体安装、配套控制箱安装、附件安装 4.减振台座制作、安装 5.设备支架制作、安装、除锈、刷油 6.软管接口制作、安装 7.电气检查接线、调试 8.参数详见图纸 9.其他：未尽事项详见图纸、招标文件、工程量清单计价说明、国家相关规范等 |  | 台 | 1 | 1974.73 |  | 1974.73
390 | 030108001071 |  | 吊装式柜式离心风机P-12-3 | 1.名称:吊装式柜式离心风机P-12-3 |  | 台 | 1 | 1974.73 |  | 1974.73
本页小计 | [9 empty] | 5924.22
分部分项工程项目清单计价表
工程名称: |  | 暖通工程 |  |  | 标段: |  |  |  | 第124页, 共220页
序号 | 项目编码 |  | 项目名称 | 项目特征描述 |  | 计量单位 | 工程量 | 金额(元)
[8 empty] | 综合单价 |  | 合价
2.规格、型号:风量1800CMH 余压200pa 功率0.55kw 3.本体安装、配套控制箱安装、附件安装 4.减振台座制作、安装 5.设备支架制作、安装、除锈、刷油 6.软管接口制作、安装 7.电气检查接线、调试 8.参数详见图纸 9.其他：未尽事项详见图纸、招标文件、工程量清单计价说明、国家相关规范等
391 | 030108001072 |  | 方形壁式轴流风机P-WD-1~5，26 | 1.名称:方形壁式轴流风机P-WD-1~5，26 2.规格、型号:风量2000CMH 全压65pa 功率180w 3.本体安装、配套控制箱安装、附件安装 4.减振台座制作、安装 5.设备支架制作、安装、除锈、刷油 6.软管接口制作、安装 7.电气检查接线、调试 8.参数详见图纸 9.其他：未尽事项详见图纸、招标文件、工程量清单计价说明、国家相关规范等 |  | 台 | 6 | 1325.58 |  | 7953.48
392 | 030108001073 |  | 座地式柜式离心风机P-WD-6~12,15~19 | 1.名称:座地式柜式离心风机P-WD-6~12,15~19 2.规格、型号:风量3000CMH 余压250pa 功率0.75kw |  | 台 | 12 | 1789.25 |  | 21471.00
本页小计 | [9 empty] | 29424.48
分部分项工程项目清单计价表
工程名称: |  | 暖通工程 |  |  | 标段: |  |  |  | 第125页, 共220页
序号 | 项目编码 |  | 项目名称 | 项目特征描述 |  | 计量单位 | 工程量 | 金额(元)
[8 empty] | 综合单价 |  | 合价
3.本体安装、配套控制箱安装、附件安装 4.减振台座制作、安装 5.设备支架制作、安装、除锈、刷油 6.软管接口制作、安装 7.电气检查接线、调试 8.参数详见图纸 9.其他：未尽事项详见图纸、招标文件、工程量清单计价说明、国家相关规范等
393 | 030108001074 |  | 座地式柜式离心风机P-WD-13/14 | 1.名称:座地式柜式离心风机P-WD-13/14 2.规格、型号:风量1500CMH 余压250pa 功率0.55kw 3.本体安装、配套控制箱安装、附件安装 4.减振台座制作、安装 5.设备支架制作、安装、除锈、刷油 6.软管接口制作、安装 7.电气检查接线、调试 8.参数详见图纸 9.其他：未尽事项详见图纸、招标文件、工程量清单计价说明、国家相关规范等 |  | 台 | 2 | 1777.25 |  | 3554.50
394 | 030108001075 |  | 座地式柜式离心风机P-WD-20 | 1.名称:座地式柜式离心风机P-WD-20 2.规格、型号:风量6000CMH 余压300pa 功率1.5kw 3.本体安装、配套控制箱安装、附件安装 4.减振台座制作、安装 5.设备支架制作、安 |  | 台 | 1 | 2582.31 |  | 2582.31
本页小计 | [9 empty] | 6136.81
分部分项工程项目清单计价表
工程名称: |  | 暖通工程 |  |  | 标段: |  |  |  | 第126页, 共220页
序号 | 项目编码 |  | 项目名称 | 项目特征描述 |  | 计量单位 | 工程量 | 金额(元)
[8 empty] | 综合单价 |  | 合价
装、除锈、刷油 6.软管接口制作、安装 7.电气检查接线、调试 8.参数详见图纸 9.其他：未尽事项详见图纸、招标文件、工程量清单计价说明、国家相关规范等
395 | 030108001076 |  | 座地式柜式离心风机P-WD-21/22 | 1.名称:座地式柜式离心风机P-WD-21/22 2.规格、型号:风量4000CMH 余压300pa 功率1.5kw 3.本体安装、配套控制箱安装、附件安装 4.减振台座制作、安装 5.设备支架制作、安装、除锈、刷油 6.软管接口制作、安装 7.电气检查接线、调试 8.参数详见图纸 9.其他：未尽事项详见图纸、招标文件、工程量清单计价说明、国家相关规范等 |  | 台 | 2 | 1885.25 |  | 3770.50
396 | 030108001077 |  | 座地式柜式离心风机P-WD-23 | 1.名称:座地式柜式离心风机P-WD-23 2.规格、型号:风量3000CMH 余压300pa 功率0.75kw 3.本体安装、配套控制箱安装、附件安装 4.减振台座制作、安装 5.设备支架制作、安装、除锈、刷油 6.软管接口制作、安装 7.电气检查接线、调试 8.参数详见图纸 |  | 台 | 1 | 1789.25 |  | 1789.25
本页小计 | [9 empty] | 5559.75
分部分项工程项目清单计价表
工程名称: |  | 暖通工程 |  |  | 标段: |  |  |  | 第127页, 共220页
序号 | 项目编码 |  | 项目名称 | 项目特征描述 |  | 计量单位 | 工程量 | 金额(元)
[8 empty] | 综合单价 |  | 合价
9.其他：未尽事项详见图纸、招标文件、工程量清单计价说明、国家相关规范等
397 | 030108001078 |  | 座地式柜式离心风机P-WD-24 | 1.名称:座地式柜式离心风机P-WD-24 2.规格、型号:风量2000CMH 余压500pa 功率0.75kw 3.本体安装、配套控制箱安装、附件安装 4.减振台座制作、安装 5.设备支架制作、安装、除锈、刷油 6.软管接口制作、安装 7.电气检查接线、调试 8.参数详见图纸 9.其他：未尽事项详见图纸、招标文件、工程量清单计价说明、国家相关规范等 |  | 台 | 1 | 1789.25 |  | 1789.25
398 | 030108001079 |  | 座地式柜式离心风机P-WD-25 | 1.名称:座地式柜式离心风机P-WD-25 2.规格、型号:风量3000CMH 余压300pa 功率0.75kw 3.本体安装、配套控制箱安装、附件安装 4.减振台座制作、安装 5.设备支架制作、安装、除锈、刷油 6.软管接口制作、安装 7.电气检查接线、调试 8.参数详见图纸 9.其他：未尽事项详见图纸、招标文件、工程量清单计价说明、国家相关规范等 |  | 台 | 1 | 1789.25 |  | 1789.25
本页小计 | [9 empty] | 3578.50
分部分项工程项目清单计价表
工程名称: |  | 暖通工程 |  |  | 标段: |  |  |  | 第128页, 共220页
序号 | 项目编码 |  | 项目名称 | 项目特征描述 |  | 计量单位 | 工程量 | 金额(元)
[8 empty] | 综合单价 |  | 合价
399 | 030701010001 |  | 活性炭过滤器 ¦ 处理风量2000-4000CMH | 1.名称:活性炭过滤器 2.规格、型号:处理风量2000-4000CMH 3.本体安装、配套控制箱安装、附件安装 4.减振台座制作、安装 5.设备支架制作、安装、除锈、刷油 6.软管接口制作、安装 7.电气检查接线、调试 8.参数详见图纸 9.其他：未尽事项详见图纸、招标文件、工程量清单计价说明、国家相关规范等 |  | 台 | 1 | 3542.73 |  | 3542.73
400 | 030701010002 |  | 活性炭过滤器 ¦ 处理风量4000-6000CMH | 1.名称:活性炭过滤器 2.规格、型号:处理风量4000-6000CMH 3.本体安装、配套控制箱安装、附件安装 4.减振台座制作、安装 5.设备支架制作、安装、除锈、刷油 6.软管接口制作、安装 7.电气检查接线、调试 8.参数详见图纸 9.其他：未尽事项详见图纸、招标文件、工程量清单计价说明、国家相关规范等 |  | 台 | 1 | 3975.73 |  | 3975.73
401 | 030405015001 |  | 窗式排气扇 ¦ 250CMH | 1.名称:窗式排气扇 2.规格、型号:250CMH 3.本体安装、附件安装 4.参数详见图纸 5.其他：未尽事项详见图纸、招标文件、工程量清单计价说明、国家相关规范等 |  | 台 | 47 | 291.50 |  | 13700.50
本页小计 | [9 empty] | 21218.96
分部分项工程项目清单计价表
工程名称: |  | 暖通工程 |  |  | 标段: |  |  |  | 第129页, 共220页
序号 | 项目编码 |  | 项目名称 | 项目特征描述 |  | 计量单位 | 工程量 | 金额(元)
[8 empty] | 综合单价 |  | 合价
402 | 030405015002 |  | 金属天花管道式排气扇P0.9 | 1.名称:金属天花管道式排气扇P0.9 2.规格、型号:风量90CMH 余压100pa 功率32w 3.本体安装、附件安装 4.参数详见图纸 5.其他：未尽事项详见图纸、招标文件、工程量清单计价说明、国家相关规范等 |  | 台 | 42 | 186.16 |  | 7818.72
403 | 030405015003 |  | 金属天花管道式排气扇P2.0 | 1.名称:金属天花管道式排气扇P2.0 2.规格、型号:风量200CMH 余压100pa 功率60w 3.本体安装、附件安装 4.参数详见图纸 5.其他：未尽事项详见图纸、招标文件、工程量清单计价说明、国家相关规范等 |  | 台 | 202 | 214.16 |  | 43260.32
404 | 030405015004 |  | 金属天花管道式排气扇P3.0 | 1.名称:金属天花管道式排气扇P3.0 2.规格、型号:风量300CMH 余压100pa 功率80w 3.本体安装、附件安装 4.参数详见图纸 5.其他：未尽事项详见图纸、招标文件、工程量清单计价说明、国家相关规范等 |  | 台 | 57 | 226.16 |  | 12891.12
405 | 030702001016 |  | 碳钢通风管道 长边长(mm) ≤320 | 1.名称：镀锌风管 2.材质：镀锌钢板 3.形状：矩形 4.长边长：≤320mm 5.板材厚度： |  | m2 | 1333.71 | 179.01 |  | 238747.43
本页小计 | [9 empty] | 302717.59
分部分项工程项目清单计价表
工程名称: |  | 暖通工程 |  |  | 标段: |  |  |  | 第130页, 共220页
序号 | 项目编码 |  | 项目名称 | 项目特征描述 |  | 计量单位 | 工程量 | 金额(元)
[8 empty] | 综合单价 |  | 合价
δ≤0.5mm 6.接口形式：法兰 7.风管、管件、法兰、零件、支吊架制作、安装 8.风管检查孔制作，温度、风量测定孔制作 9.风管、法兰、法兰加固框 10.其他：未尽事项详见图纸、招标文件、工程量清单计价说明、国家相关规范等
406 | 030702001017 |  | 碳钢通风管道 长边长(mm) ≤450 | 1.名称：镀锌风管 2.材质：镀锌钢板 3.形状：矩形 4.长边长：≤450mm 5.板材厚度：δ≤0.5mm 6.接口形式：法兰 7.风管、管件、法兰、零件、支吊架制作、安装 8.风管检查孔制作，温度、风量测定孔制作 9.风管、法兰、法兰加固框 10.其他：未尽事项详见图纸、招标文件、工程量清单计价说明、国家相关规范等 |  | m2 | 532.46 | 136.09 |  | 72462.48
407 | 030702001018 |  | 碳钢通风管道 长边长(mm) ≤630 | 1.名称：镀锌风管 2.材质：镀锌钢板 3.形状：矩形 4.长边长：≤630mm 5.板材厚度：δ≤0.6mm 6.接口形式：法兰 |  | m2 | 736.41 | 112.09 |  | 82544.20
本页小计 | [9 empty] | 155006.68
分部分项工程项目清单计价表
工程名称: |  | 暖通工程 |  |  | 标段: |  |  |  | 第131页, 共220页
序号 | 项目编码 |  | 项目名称 | 项目特征描述 |  | 计量单位 | 工程量 | 金额(元)
[8 empty] | 综合单价 |  | 合价
7.风管、管件、法兰、零件、支吊架制作、安装 8.风管检查孔制作，温度、风量测定孔制作 9.风管、法兰、法兰加固框 10.其他：未尽事项详见图纸、招标文件、工程量清单计价说明、国家相关规范等
408 | 030702001019 |  | 碳钢通风管道 长边长(mm) ≤1000 | 1.名称：镀锌风管 2.材质：镀锌钢板 3.形状：矩形 4.长边长：≤1000mm 5.板材厚度：δ≤0.75mm 6.接口形式：法兰 7.风管、管件、法兰、零件、支吊架制作、安装 8.风管检查孔制作，温度、风量测定孔制作 9.风管、法兰、法兰加固框 10.其他：未尽事项详见图纸、招标文件、工程量清单计价说明、国家相关规范等 |  | m2 | 1108.04 | 124.91 |  | 138405.28
409 | 030702001020 |  | 碳钢通风管道 长边长(mm) ≤1250 | 1.名称：镀锌风管 2.材质：镀锌钢板 3.形状：矩形 4.长边长：≤1250mm 5.板材厚度：δ≤1mm 6.接口形式：法兰 7.风管、管件、法兰、零件、支吊架制作、安装 |  | m2 | 21.26 | 133.14 |  | 2830.56
本页小计 | [9 empty] | 141235.84
分部分项工程项目清单计价表
工程名称: |  | 暖通工程 |  |  | 标段: |  |  |  | 第132页, 共220页
序号 | 项目编码 |  | 项目名称 | 项目特征描述 |  | 计量单位 | 工程量 | 金额(元)
[8 empty] | 综合单价 |  | 合价
8.风管检查孔制作，温度、风量测定孔制作 9.风管、法兰、法兰加固框 10.其他：未尽事项详见图纸、招标文件、工程量清单计价说明、国家相关规范等
410 | 030702001021 |  | 碳钢通风管道 长边长(mm) ≤2000 | 1.名称：镀锌风管 2.材质：镀锌钢板 3.形状：矩形 4.长边长：≤2000mm 5.板材厚度：δ≤1mm 6.接口形式：法兰 7.风管、管件、法兰、零件、支吊架制作、安装 8.风管检查孔制作，温度、风量测定孔制作 9.风管、法兰、法兰加固框 10.其他：未尽事项详见图纸、招标文件、工程量清单计价说明、国家相关规范等 |  | m2 | 80.03 | 127.09 |  | 10171.01
411 | 030702009003 |  | 弯头导流叶片 | 1.名称：弯头导流叶片 2.弯头导流叶片制作、安装 3.其他：未尽事项详见图纸、招标文件、工程量清单计价说明、国家相关规范等 |  | m2 | 19.01 | 261.08 |  | 4963.13
412 | 030702001022 |  | 帆布连接 | 1.软管接口制作安装 |  | m2 | 88.50 | 422.99 |  | 37434.62
413 | 031201003003 |  | 风管支架刷油 | 1.防腐：红丹漆两遍，灰漆一遍 |  | kg | 12927.18 | 1.89 |  | 24432.37
414 | 030704001008 |  | 通风工程检测、调试 | 1.各系统通风管道漏光、漏风、严密性检测 |  | 系统 | 1 | 19195.49 |  | 19195.49
本页小计 | [9 empty] | 96196.62
分部分项工程项目清单计价表
工程名称: |  | 暖通工程 |  |  | 标段: |  |  |  | 第133页, 共220页
序号 | 项目编码 |  | 项目名称 | 项目特征描述 |  | 计量单位 | 工程量 | 金额(元)
[8 empty] | 综合单价 |  | 合价
等 2.其他:按设计图纸、技术需求书及施工规范要求综合考虑5.完成本清单项目所需的一切相关工作
|  |  | 空调风工程 | [6 empty] | 5196918.11
415 | 030701003001 |  | 风冷恒温恒湿空调机组HF23 | 1.名称：风冷恒温恒湿空调机组HF23 2.规格、型号:风量：冷量23kw 风量4500CMH 电加热量9kw 加热功率9kw 加湿量4kg/h 加湿功率3.6kw 3.本体安装、附件安装 4.减振台座制作、安装 5.设备基础制作、安装，模板制安、拆除 6.软管接口制作、安装 7.电气检查接线、调试 8.参数详见图纸 9.其他：未尽事项详见图纸、招标文件、工程量清单计价说明、国家相关规范等 |  | 台 | 2 | 55862.88 |  | 111725.76
416 | 030701003002 |  | 多联机室外机10HP | 1.名称：多联机室外机10HP 2.规格、型号:风量：冷制冷量28kw 机外静压≥75pa 功率8kw 3.本体安装、附件安装 4.减振台座制作、安装 5.设备基础制作、安装，模板制安、拆除 6.软管接口制作、安装 7.电气检查接线、调试 8.参数详见图纸 9.其他：未尽事项详见 |  | 台 | 1 | 20768.83 |  | 20768.83
本页小计 | [9 empty] | 132494.59
分部分项工程项目清单计价表
工程名称: |  | 暖通工程 |  |  | 标段: |  |  |  | 第134页, 共220页
序号 | 项目编码 |  | 项目名称 | 项目特征描述 |  | 计量单位 | 工程量 | 金额(元)
[8 empty] | 综合单价 |  | 合价
图纸、招标文件、工程量清单计价说明、国家相关规范等
417 | 030701003003 |  | 组合式空气处理机组K-1-1 | 1.名称：组合式空气处理机组K-1-1 2.规格、型号:风量：冷量175kw 风量25000CMH 机外余压400pa 功率11kw 3.本体安装、附件安装 4.减振台座制作、安装 5.设备支架制作、安装、除锈，红丹漆两遍，灰漆一遍 6.软管接口制作、安装 7.电气检查接线、调试 8.参数详见图纸 9.其他：未尽事项详见图纸、招标文件、工程量清单计价说明、国家相关规范等 |  | 台 | 1 | 38192.16 |  | 38192.16
418 | 030701003004 |  | 组合式新风处理机组XK-1-1 | 1.名称：组合式新风处理机组XK-1-1 2.规格、型号:风量：冷量48kw 风量4000CMH 机外余压250pa 功率1.5kw 3.本体安装、附件安装 4.减振台座制作、安装 5.设备支架制作、安装、除锈，红丹漆两遍，灰漆一遍 6.软管接口制作、安装 7.电气检查接线、调试 8.参数详见图纸 9.其他：未尽事项详见图纸、招标文件、工程量清单计价说明、国家 |  | 台 | 1 | 7963.56 |  | 7963.56
本页小计 | [9 empty] | 46155.72
分部分项工程项目清单计价表
工程名称: |  | 暖通工程 |  |  | 标段: |  |  |  | 第135页, 共220页
序号 | 项目编码 |  | 项目名称 | 项目特征描述 |  | 计量单位 | 工程量 | 金额(元)
[8 empty] | 综合单价 |  | 合价
相关规范等
419 | 030701003005 |  | 组合式新风处理机组XK-1-2 | 1.名称：组合式新风处理机组XK-1-2 2.规格、型号:风量：冷量72kw 风量6000CMH 机外余压300pa 功率2.2kw 3.本体安装、附件安装 4.减振台座制作、安装 5.设备支架制作、安装、除锈，红丹漆两遍，灰漆一遍 6.软管接口制作、安装 7.电气检查接线、调试 8.参数详见图纸 9.其他：未尽事项详见图纸、招标文件、工程量清单计价说明、国家相关规范等 |  | 台 | 1 | 10367.21 |  | 10367.21
420 | 030701003006 |  | 组合式新风处理机组XK-1-3 | 1.名称：组合式新风处理机组XK-1-3 2.规格、型号:风量：冷量18kw 风量1500CMH 机外余压200pa 功率0.55kw 3.本体安装、附件安装 4.减振台座制作、安装 5.设备支架制作、安装、除锈，红丹漆两遍，灰漆一遍 6.软管接口制作、安装 7.电气检查接线、调试 8.参数详见图纸 9.其他：未尽事项详见图纸、招标文件、工程量清单计价说明、国家相关规范等 |  | 台 | 1 | 5986.99 |  | 5986.99
本页小计 | [9 empty] | 16354.20
分部分项工程项目清单计价表
工程名称: |  | 暖通工程 |  |  | 标段: |  |  |  | 第136页, 共220页
序号 | 项目编码 |  | 项目名称 | 项目特征描述 |  | 计量单位 | 工程量 | 金额(元)
[8 empty] | 综合单价 |  | 合价
421 | 030701003007 |  | 组合式新风处理机组XK-1-4 | 1.名称：组合式新风处理机组XK-1-4 2.规格、型号:风量：冷量24kw 风量2000CMH 机外余压250pa 功率0.55kw 3.本体安装、附件安装 4.减振台座制作、安装 5.设备支架制作、安装、除锈，红丹漆两遍，灰漆一遍 6.软管接口制作、安装 7.电气检查接线、调试 8.参数详见图纸 9.其他：未尽事项详见图纸、招标文件、工程量清单计价说明、国家相关规范等 |  | 台 | 1 | 6213.19 |  | 6213.19
422 | 030701003008 |  | 组合式新风处理机组XK-1-5 | 1.名称：组合式新风处理机组XK-1-5 2.规格、型号:风量：冷量12kw 风量1000CMH 机外余压200pa 功率0.55kw 3.本体安装、附件安装 4.减振台座制作、安装 5.设备支架制作、安装、除锈，红丹漆两遍，灰漆一遍 6.软管接口制作、安装 7.电气检查接线、调试 8.参数详见图纸 9.其他：未尽事项详见图纸、招标文件、工程量清单计价说明、国家相关规范等 |  | 台 | 1 | 5745.93 |  | 5745.93
423 | 030701003009 |  | 组合式空调处理机组K-2-1 | 1.名称：组合式空调处理机组K-2-1 |  | 台 | 1 | 34945.41 |  | 34945.41
本页小计 | [9 empty] | 46904.53
分部分项工程项目清单计价表
工程名称: |  | 暖通工程 |  |  | 标段: |  |  |  | 第137页, 共220页
序号 | 项目编码 |  | 项目名称 | 项目特征描述 |  | 计量单位 | 工程量 | 金额(元)
[8 empty] | 综合单价 |  | 合价
2.规格、型号:风量：冷量154kw 风量22000CMH 机外余压350pa 功率11kw 3.本体安装、附件安装 4.减振台座制作、安装 5.设备支架制作、安装、除锈，红丹漆两遍，灰漆一遍 6.软管接口制作、安装 7.电气检查接线、调试 8.参数详见图纸 9.其他：未尽事项详见图纸、招标文件、工程量清单计价说明、国家相关规范等
424 | 030701003010 |  | 组合式新风处理机组XK-3-1 | 1.名称：组合式新风处理机组XK-3-1 2.规格、型号:风量：冷量48kw 风量4000CMH 机外余压250pa 功率1.5kw 3.本体安装、附件安装 4.减振台座制作、安装 5.设备支架制作、安装、除锈，红丹漆两遍，灰漆一遍 6.软管接口制作、安装 7.电气检查接线、调试 8.参数详见图纸 9.其他：未尽事项详见图纸、招标文件、工程量清单计价说明、国家相关规范等 |  | 台 | 1 | 7963.56 |  | 7963.56
425 | 030701003011 |  | 组合式新风处理机组XK-4-1 | 1.名称：组合式新风处理机组XK-4-1 2.规格、型号:风量：冷量24kw 风量 |  | 台 | 1 | 5749.02 |  | 5749.02
本页小计 | [9 empty] | 13712.58
分部分项工程项目清单计价表
工程名称: |  | 暖通工程 |  |  | 标段: |  |  |  | 第138页, 共220页
序号 | 项目编码 |  | 项目名称 | 项目特征描述 |  | 计量单位 | 工程量 | 金额(元)
[8 empty] | 综合单价 |  | 合价
2000CMH 机外余压250pa 功率0.75kw 3.本体安装、附件安装 4.减振台座制作、安装 5.设备支架制作、安装、除锈，红丹漆两遍，灰漆一遍 6.软管接口制作、安装 7.电气检查接线、调试 8.参数详见图纸 9.其他：未尽事项详见图纸、招标文件、工程量清单计价说明、国家相关规范等
426 | 030701003012 |  | 组合式新风处理机组XK-4-2 | 1.名称：组合式新风处理机组XK-4-2 2.规格、型号:风量：冷量60kw 风量5000CMH 机外余压350pa 功率2.2kw 3.本体安装、附件安装 4.减振台座制作、安装 5.设备支架制作、安装、除锈，红丹漆两遍，灰漆一遍 6.软管接口制作、安装 7.电气检查接线、调试 8.参数详见图纸 9.其他：未尽事项详见图纸、招标文件、工程量清单计价说明、国家相关规范等 |  | 台 | 1 | 9539.21 |  | 9539.21
427 | 030701003013 |  | 组合式新风处理机组XK-4-3 | 1.名称：组合式新风处理机组XK-4-3 2.规格、型号:风量：冷量84kw 风量7000CMH 机外余压350pa 功率3kw |  | 台 | 1 | 11787.12 |  | 11787.12
本页小计 | [9 empty] | 21326.33
分部分项工程项目清单计价表
工程名称: |  | 暖通工程 |  |  | 标段: |  |  |  | 第139页, 共220页
序号 | 项目编码 |  | 项目名称 | 项目特征描述 |  | 计量单位 | 工程量 | 金额(元)
[8 empty] | 综合单价 |  | 合价
3.本体安装、附件安装 4.减振台座制作、安装 5.设备支架制作、安装、除锈，红丹漆两遍，灰漆一遍 6.软管接口制作、安装 7.电气检查接线、调试 8.参数详见图纸 9.其他：未尽事项详见图纸、招标文件、工程量清单计价说明、国家相关规范等
428 | 030701003014 |  | 组合式新风处理机组XK-5-1/3 | 1.名称：组合式新风处理机组XK-5-1/3 2.规格、型号:风量：冷量24kw 风量2000CMH 机外余压250pa 功率0.75kw 3.本体安装、附件安装 4.减振台座制作、安装 5.设备支架制作、安装、除锈，红丹漆两遍，灰漆一遍 6.软管接口制作、安装 7.电气检查接线、调试 8.参数详见图纸 9.其他：未尽事项详见图纸、招标文件、工程量清单计价说明、国家相关规范等 |  | 台 | 2 | 5749.02 |  | 11498.04
429 | 030701003015 |  | 组合式新风处理机组XK-5-2 | 1.名称：组合式新风处理机组XK-5-2 2.规格、型号:风量：冷量60kw 风量5000CMH 机外余压350pa 功率2.2kw 3.本体安装、附件安装 4.减振台座制作、安装 |  | 台 | 1 | 9519.79 |  | 9519.79
本页小计 | [9 empty] | 21017.83
分部分项工程项目清单计价表
工程名称: |  | 暖通工程 |  |  | 标段: |  |  |  | 第140页, 共220页
序号 | 项目编码 |  | 项目名称 | 项目特征描述 |  | 计量单位 | 工程量 | 金额(元)
[8 empty] | 综合单价 |  | 合价
5.设备支架制作、安装、除锈，红丹漆两遍，灰漆一遍 6.软管接口制作、安装 7.电气检查接线、调试 8.参数详见图纸 9.其他：未尽事项详见图纸、招标文件、工程量清单计价说明、国家相关规范等
430 | 030701003016 |  | 组合式新风处理机组XK-6-10层-1/3 | 1.名称：组合式新风处理机组XK-6-10层-1/3 2.规格、型号:风量：冷量24kw 风量2000CMH 机外余压250pa 功率0.75kw 3.本体安装、附件安装 4.减振台座制作、安装 5.设备支架制作、安装、除锈，红丹漆两遍，灰漆一遍 6.软管接口制作、安装 7.电气检查接线、调试 8.参数详见图纸 9.其他：未尽事项详见图纸、招标文件、工程量清单计价说明、国家相关规范等 |  | 台 | 10 | 5749.02 |  | 57490.20
431 | 030701003017 |  | 组合式新风处理机组XK-6-10层-2/4 | 1.名称：组合式新风处理机组XK-6-10层-2/4 2.规格、型号:风量：冷量60kw 风量5000CMH 机外余压350pa 功率2.2kw 3.本体安装、附件安装 4.减振台座制作、安装 5.设备支架制作、安装、除锈，红丹漆两 |  | 台 | 10 | 9539.21 |  | 95392.10
本页小计 | [9 empty] | 152882.30
分部分项工程项目清单计价表
工程名称: |  | 暖通工程 |  |  | 标段: |  |  |  | 第141页, 共220页
序号 | 项目编码 |  | 项目名称 | 项目特征描述 |  | 计量单位 | 工程量 | 金额(元)
[8 empty] | 综合单价 |  | 合价
遍，灰漆一遍 6.软管接口制作、安装 7.电气检查接线、调试 8.参数详见图纸 9.其他：未尽事项详见图纸、招标文件、工程量清单计价说明、国家相关规范等
432 | 030701003018 |  | 组合式新风处理机组XK-11-1 | 1.名称：组合式新风处理机组XK-11-1 2.规格、型号:风量：冷量24kw 风量2000CMH 机外余压250pa 功率0.75kw 3.本体安装、附件安装 4.减振台座制作、安装 5.设备支架制作、安装、除锈，红丹漆两遍，灰漆一遍 6.软管接口制作、安装 7.电气检查接线、调试 8.参数详见图纸 9.其他：未尽事项详见图纸、招标文件、工程量清单计价说明、国家相关规范等 |  | 台 | 1 | 5749.02 |  | 5749.02
433 | 030701003019 |  | 组合式新风处理机组XK-11-2 | 1.名称：组合式新风处理机组XK-11-2 2.规格、型号:风量：冷量60kw 风量5000CMH 机外余压350pa 功率2.2kw 3.本体安装、附件安装 4.减振台座制作、安装 5.设备支架制作、安装、除锈，红丹漆两遍，灰漆一遍 6.软管接口制作、安装 |  | 台 | 1 | 9539.21 |  | 9539.21
本页小计 | [9 empty] | 15288.23
分部分项工程项目清单计价表
工程名称: |  | 暖通工程 |  |  | 标段: |  |  |  | 第142页, 共220页
序号 | 项目编码 |  | 项目名称 | 项目特征描述 |  | 计量单位 | 工程量 | 金额(元)
[8 empty] | 综合单价 |  | 合价
7.电气检查接线、调试 8.参数详见图纸 9.其他：未尽事项详见图纸、招标文件、工程量清单计价说明、国家相关规范等
434 | 030701003020 |  | 组合式新风处理机组XK-11-3 | 1.名称：组合式新风处理机组XK-11-3 2.规格、型号:风量：冷量72kw 风量6000CMH 机外余压350pa 功率3kw 3.本体安装、附件安装 4.减振台座制作、安装 5.设备支架制作、安装、除锈，红丹漆两遍，灰漆一遍 6.软管接口制作、安装 7.电气检查接线、调试 8.参数详见图纸 9.其他：未尽事项详见图纸、招标文件、工程量清单计价说明、国家相关规范等 |  | 台 | 1 | 10367.21 |  | 10367.21
435 | 030701003021 |  | 组合式新风处理机组XK-12-1 | 1.名称：组合式新风处理机组XK-12-1 2.规格、型号:风量：冷量24kw 风量2000CMH 机外余压250pa 功率0.75kw 3.本体安装、附件安装 4.减振台座制作、安装 5.设备支架制作、安装、除锈，红丹漆两遍，灰漆一遍 6.软管接口制作、安装 7.电气检查接线、调试 8.参数详见图纸 |  | 台 | 1 | 5749.02 |  | 5749.02
本页小计 | [9 empty] | 16116.23
分部分项工程项目清单计价表
工程名称: |  | 暖通工程 |  |  | 标段: |  |  |  | 第143页, 共220页
序号 | 项目编码 |  | 项目名称 | 项目特征描述 |  | 计量单位 | 工程量 | 金额(元)
[8 empty] | 综合单价 |  | 合价
9.其他：未尽事项详见图纸、招标文件、工程量清单计价说明、国家相关规范等
436 | 030701003022 |  | 组合式新风处理机组XK-12-2/3 | 1.名称：组合式新风处理机组XK-12-2/3 2.规格、型号:风量：冷量60kw 风量5000CMH 机外余压350pa 功率2.2kw 3.本体安装、附件安装 4.减振台座制作、安装 5.设备支架制作、安装、除锈，红丹漆两遍，灰漆一遍 6.软管接口制作、安装 7.电气检查接线、调试 8.参数详见图纸 9.其他：未尽事项详见图纸、招标文件、工程量清单计价说明、国家相关规范等 |  | 台 | 2 | 9539.21 |  | 19078.42
437 | 030701004001 |  | 03H# 卧式暗装风机盘管 | 1.名称：03H# 卧式暗装风机盘管 2.规格、型号:风量：冷量2.7kw 风量510CMH 余压30pa 功率100w 3.本体安装、附件安装 4.减振台座制作、安装 5.设备支架制作、安装、除锈，红丹漆两遍，灰漆一遍 6.软管接口制作、安装 7.电气检查接线、调试 8.参数详见图纸 9.其他：未尽事项详见图纸、招标文件、工程 |  | 台 | 278 | 1540.42 |  | 428236.76
本页小计 | [9 empty] | 447315.18
分部分项工程项目清单计价表
工程名称: |  | 暖通工程 |  |  | 标段: |  |  |  | 第144页, 共220页
序号 | 项目编码 |  | 项目名称 | 项目特征描述 |  | 计量单位 | 工程量 | 金额(元)
[8 empty] | 综合单价 |  | 合价
量清单计价说明、国家相关规范等
438 | 030701004002 |  | 04H# 卧式暗装风机盘管 | 1.名称：04H# 卧式暗装风机盘管 2.规格、型号:风量：冷量3.6kw 风量680CMH 余压30pa 功率100w 3.本体安装、附件安装 4.减振台座制作、安装 5.设备支架制作、安装、除锈，红丹漆两遍，灰漆一遍 6.软管接口制作、安装 7.电气检查接线、调试 8.参数详见图纸 9.其他：未尽事项详见图纸、招标文件、工程量清单计价说明、国家相关规范等 |  | 台 | 31 | 1598.56 |  | 49555.36
439 | 030701004003 |  | 05H# 卧式暗装风机盘管 | 1.名称：05H# 卧式暗装风机盘管 2.规格、型号:风量：冷量4.5kw 风量850CMH 余压30pa 功率100w 3.本体安装、附件安装 4.减振台座制作、安装 5.设备支架制作、安装、除锈，红丹漆两遍，灰漆一遍 6.软管接口制作、安装 7.电气检查接线、调试 8.参数详见图纸 9.其他：未尽事项详见图纸、招标文件、工程量清单计价说明、国家相关规范等 |  | 台 | 72 | 1648.61 |  | 118699.92
本页小计 | [9 empty] | 168255.28
分部分项工程项目清单计价表
工程名称: |  | 暖通工程 |  |  | 标段: |  |  |  | 第145页, 共220页
序号 | 项目编码 |  | 项目名称 | 项目特征描述 |  | 计量单位 | 工程量 | 金额(元)
[8 empty] | 综合单价 |  | 合价
440 | 030701004004 |  | 06H# 卧式暗装风机盘管 | 1.名称：06H# 卧式暗装风机盘管 2.规格、型号:风量：冷量5.4kw 风量1020CMH 余压30pa 功率120w 3.本体安装、附件安装 4.减振台座制作、安装 5.设备支架制作、安装、除锈，红丹漆两遍，灰漆一遍 6.软管接口制作、安装 7.电气检查接线、调试 8.参数详见图纸 9.其他：未尽事项详见图纸、招标文件、工程量清单计价说明、国家相关规范等 |  | 台 | 210 | 1726.17 |  | 362495.70
441 | 030701004005 |  | 08H# 卧式暗装风机盘管 | 1.名称：08H# 卧式暗装风机盘管 2.规格、型号:风量：冷量7.2kw 风量1360CMH 余压30pa 功率140w 3.本体安装、附件安装 4.减振台座制作、安装 5.设备支架制作、安装、除锈，红丹漆两遍，灰漆一遍 6.软管接口制作、安装 7.电气检查接线、调试 8.参数详见图纸 9.其他：未尽事项详见图纸、招标文件、工程量清单计价说明、国家相关规范等 |  | 台 | 213 | 2118.67 |  | 451276.71
442 | 030701003023 |  | 壁挂式分体空调KF-51GW | 1.名称：壁挂式分体空调KF-51GW |  | 台 | 6 | 3131.60 |  | 18789.60
本页小计 | [9 empty] | 832562.01
分部分项工程项目清单计价表
工程名称: |  | 暖通工程 |  |  | 标段: |  |  |  | 第146页, 共220页
序号 | 项目编码 |  | 项目名称 | 项目特征描述 |  | 计量单位 | 工程量 | 金额(元)
[8 empty] | 综合单价 |  | 合价
2.规格、型号:风量：制冷量5.1kw 功率1.5kw 3.本体安装、附件安装 4.电气检查接线、调试 5.参数详见图纸 6.其他：未尽事项详见图纸、招标文件、工程量清单计价说明、国家相关规范等
443 | 030701003024 |  | 壁挂式分体空调KF-23GW | 1.名称：壁挂式分体空调KF-23GW 2.规格、型号:风量：制冷量2.3kw 功率600w 3.本体安装、附件安装 4.电气检查接线、调试 5.参数详见图纸 6.其他：未尽事项详见图纸、招标文件、工程量清单计价说明、国家相关规范等 |  | 台 | 3 | 1766.38 |  | 5299.14
444 | 030701003025 |  | 壁挂式分体空调KF-72GW | 1.名称：壁挂式分体空调KF-72GW 2.规格、型号:风量：制冷量7.2kw 功率2100w 3.本体安装、附件安装 4.电气检查接线、调试 5.参数详见图纸 6.其他：未尽事项详见图纸、招标文件、工程量清单计价说明、国家相关规范等 |  | 台 | 1 | 3998.82 |  | 3998.82
445 | 030701003026 |  | FG125风管式室内机 | 1.名称：FG125风管式室内机 2.规格、型号:风量：冷量12.5kw 风量 |  | 台 | 2 | 5725.89 |  | 11451.78
本页小计 | [9 empty] | 20749.74
分部分项工程项目清单计价表
工程名称: |  | 暖通工程 |  |  | 标段: |  |  |  | 第147页, 共220页
序号 | 项目编码 |  | 项目名称 | 项目特征描述 |  | 计量单位 | 工程量 | 金额(元)
[8 empty] | 综合单价 |  | 合价
1800CMH 余压30pa 功率320w 3.本体安装、附件安装 4.电气检查接线、调试 5.参数详见图纸 6.其他：未尽事项详见图纸、招标文件、工程量清单计价说明、国家相关规范等
446 | 030405004002 |  | 温度控制器 | 1.名称：温度控制器 2.本体安装、附件安装 4.其他：未尽事项详见图纸、招标文件、工程量清单计价说明、国家相关规范等 |  | 台 | 844 | 201.68 |  | 170217.92
447 | 030702001023 |  | 碳钢通风管道 长边长(mm) ≤320 | 1.镀锌薄钢板矩形风管(δ=1.2mm以内咬口)制作安装 长边长(mm) ≤320 2.镀锌钢板 0.5 |  | m2 | 2463.48 | 182.31 |  | 449117.04
448 | 030702001024 |  | 碳钢通风管道 长边长(mm) ≤450 | 1.镀锌薄钢板矩形风管(δ=1.2mm以内咬口)制作安装 长边长(mm) ≤450 2.镀锌钢板 0.5 |  | m2 | 1150.77 | 138.48 |  | 159358.63
449 | 030702001025 |  | 碳钢通风管道 长边长(mm) ≤630 | 1.镀锌薄钢板矩形风管(δ=1.2mm以内咬口)制作安装 长边长(mm) ≤1000 2.镀锌钢板 0.6 |  | m2 | 1754.54 | 113.89 |  | 199824.56
450 | 030702001026 |  | 碳钢通风管道 长边长(mm) ≤1000 | 1.镀锌薄钢板共板法兰矩形风管(δ=1.2mm以内咬口)制作安装 长边长(mm) ≤1000 2.镀锌钢板 0.75 |  | m2 | 3290.03 | 126.34 |  | 415662.39
451 | 030702001027 |  | 碳钢通风管道 长边长(mm) ≤1250 | 1.镀锌薄钢板共板法兰矩形风管(δ=1.2mm以 |  | m2 | 2495.87 | 134.67 |  | 336118.81
本页小计 | [9 empty] | 1730299.35
分部分项工程项目清单计价表
工程名称: |  | 暖通工程 |  |  | 标段: |  |  |  | 第148页, 共220页
序号 | 项目编码 |  | 项目名称 | 项目特征描述 |  | 计量单位 | 工程量 | 金额(元)
[8 empty] | 综合单价 |  | 合价
内咬口)制作安装 长边长(mm) ≤1250 2.镀锌钢板 1
452 | 030702001028 |  | 碳钢通风管道 长边长(mm) ≤2000 | 1.镀锌薄钢板共板法兰矩形风管(δ=1.2mm以内咬口)制作安装 长边长(mm) ≤2000 2.镀锌钢板 1 |  | m2 | 2585.31 | 128.83 |  | 333065.49
453 | 030702001029 |  | 帆布连接 | 1.软管接口制作安装 |  | m2 | 1266.00 | 430.44 |  | 544937.04
454 | 030702009004 |  | 弯头导流叶片 | 1.弯头导流叶片制作安装 |  | m2 | 44.77 | 266.83 |  | 11945.98
455 | 030703020001 |  | 消声器 ¦ 500*250*600 | 1.名称:消声器 2.材质、规格: 500*250*600 3.本体及其附件安装 4.其他：未尽事项详见图纸、招标文件、工程量清单计价说明、国家相关规范等 |  | 个 | 18 | 396.95 |  | 7145.10
456 | 030703020002 |  | 消声器 ¦ 800*400*600 | 1.名称:消声器 2.材质、规格:800*400*600 3.本体及其附件安装 4.其他：未尽事项详见图纸、招标文件、工程量清单计价说明、国家相关规范等 |  | 个 | 16 | 568.44 |  | 9095.04
457 | 030703020003 |  | 消声器 ¦ 630*320*600 | 1.名称:消声器 2.材质、规格:630*320*600 3.本体及其附件安装 4.其他：未尽事项详见图纸、招标文件、工程量清单计价说明、国家相关规范等 |  | 个 | 3 | 448.63 |  | 1345.89
本页小计 | [9 empty] | 907534.54
分部分项工程项目清单计价表
工程名称: |  | 暖通工程 |  |  | 标段: |  |  |  | 第149页, 共220页
序号 | 项目编码 |  | 项目名称 | 项目特征描述 |  | 计量单位 | 工程量 | 金额(元)
[8 empty] | 综合单价 |  | 合价
458 | 030703020004 |  | 消声器 ¦ 630*250*600 | 1.名称:消声器 2.材质、规格:630*250*600 3.本体及其附件安装 4.其他：未尽事项详见图纸、招标文件、工程量清单计价说明、国家相关规范等 |  | 个 | 1 | 430.54 |  | 430.54
459 | 030703020005 |  | 消声器 ¦ 1000*400*600 | 1.名称:消声器 2.材质、规格:1000*400*600 3.本体及其附件安装 4.其他：未尽事项详见图纸、招标文件、工程量清单计价说明、国家相关规范等 |  | 个 | 2 | 691.61 |  | 1383.22
460 | 030703020006 |  | 消声器 ¦ 500*500*600 | 1.名称:消声器 2.材质、规格:500*500*600 3.本体及其附件安装 4.其他：未尽事项详见图纸、招标文件、工程量清单计价说明、国家相关规范等 |  | 个 | 1 | 450.73 |  | 450.73
461 | 030703020007 |  | 消声器 ¦400*200*500 | 1.名称:消声器 2.材质、规格:400*200*500 3.本体及其附件安装 4.其他：未尽事项详见图纸、招标文件、工程量清单计价说明、国家相关规范等 |  | 个 | 1 | 321.52 |  | 321.52
462 | 030703020008 |  | 消声器 ¦1500*500*1200 | 1.名称:消声器 2.材质、规格:1500*500*1200 3.本体及其附件安装 4.其他：未尽事项详见 |  | 个 | 2 | 1561.40 |  | 3122.80
本页小计 | [9 empty] | 5708.81
分部分项工程项目清单计价表
工程名称: |  | 暖通工程 |  |  | 标段: |  |  |  | 第150页, 共220页
序号 | 项目编码 |  | 项目名称 | 项目特征描述 |  | 计量单位 | 工程量 | 金额(元)
[8 empty] | 综合单价 |  | 合价
图纸、招标文件、工程量清单计价说明、国家相关规范等
463 | 030703020009 |  | 消声器 ¦1800*500*1200 | 1.名称:消声器 2.材质、规格:1800*500*1200 3.本体及其附件安装 4.其他：未尽事项详见图纸、招标文件、工程量清单计价说明、国家相关规范等 |  | 个 | 1 | 2045.05 |  | 2045.05
464 | 030703020010 |  | 消声器 ¦1250*500*1200 | 1.名称:消声器 2.材质、规格:1250*500*1200 3.本体及其附件安装 4.其他：未尽事项详见图纸、招标文件、工程量清单计价说明、国家相关规范等 |  | 个 | 1 | 1407.27 |  | 1407.27
465 | 031208003003 |  | 风管绝热 | 1.风管纤维类制品(板)安装 硬质玻璃棉保温板 2.粘接剂 3.带铝箔面防潮防腐面玻璃棉板 30mm 密度40kg/m3 |  | m2 | 7288.10 | 65.76 |  | 479265.46
466 | 031201003004 |  | 风管支架刷油 | 1.防腐：红丹漆两遍，灰漆一遍 |  | kg | 34757.46 | 1.89 |  | 65691.60
467 | 030704001009 |  | 通风工程检测、调试 | 1.各系统通风管道漏光、漏风、严密性检测等 2.其他:按设计图纸、技术需求书及施工规范要求综合考虑5.完成本清单项目所需的一切相关工作 |  | 系统 | 1 | 53831.28 |  | 53831.28
本页小计 | [9 empty] | 602240.66
分部分项工程项目清单计价表
工程名称: |  | 暖通工程 |  |  | 标段: |  |  |  | 第151页, 共220页
序号 | 项目编码 |  | 项目名称 | 项目特征描述 |  | 计量单位 | 工程量 | 金额(元)
[8 empty] | 综合单价 |  | 合价
|  |  | 通风空调风口、风阀 | [6 empty] | 611445.80
468 | 030703007058 |  | 单层百叶风口 ¦ 1000*1500 | 1.名称:单层百叶风口 2.材质、规格:1000*1500 3.本体及其附件安装 4.支架制作安装 5.除锈、刷油 6.其他：未尽事项详见图纸、招标文件、工程量清单计价说明、国家相关规范等 |  | 个 | 1 | 633.09 |  | 633.09
469 | 030703007059 |  | 单层百叶风口 ¦ 1400*800 | 1.名称:单层百叶风口 2.材质、规格:1400*800 3.本体及其附件安装 4.支架制作安装 5.除锈、刷油 6.其他：未尽事项详见图纸、招标文件、工程量清单计价说明、国家相关规范等 |  | 个 | 2 | 536.10 |  | 1072.20
470 | 030703007060 |  | 单层百叶风口 ¦ 1500*200 | 1.名称:单层百叶风口 2.材质、规格:1500*200 3.本体及其附件安装 4.支架制作安装 5.除锈、刷油 6.其他：未尽事项详见图纸、招标文件、工程量清单计价说明、国家相关规范等 |  | 个 | 2 | 284.93 |  | 569.86
471 | 030703007061 |  | 单层百叶风口 ¦ 1500*800 | 1.名称:单层百叶风口 2.材质、规格:1500*800 3.本体及其附件安装 4.支架制作安装 5.除锈、刷油 |  | 个 | 1 | 556.52 |  | 556.52
本页小计 | [9 empty] | 2831.67
分部分项工程项目清单计价表
工程名称: |  | 暖通工程 |  |  | 标段: |  |  |  | 第152页, 共220页
序号 | 项目编码 |  | 项目名称 | 项目特征描述 |  | 计量单位 | 工程量 | 金额(元)
[8 empty] | 综合单价 |  | 合价
6.其他：未尽事项详见图纸、招标文件、工程量清单计价说明、国家相关规范等
472 | 030703007062 |  | 单层百叶风口 ¦ 1800*400 | 1.名称:单层百叶风口 2.材质、规格:1800*400 3.本体及其附件安装 4.支架制作安装 5.除锈、刷油 6.其他：未尽事项详见图纸、招标文件、工程量清单计价说明、国家相关规范等 |  | 个 | 1 | 434.00 |  | 434.00
473 | 030703007063 |  | 单层百叶风口 ¦ 200*150 | 1.名称:单层百叶风口 2.材质、规格:200*150 3.本体及其附件安装 4.支架制作安装 5.除锈、刷油 6.其他：未尽事项详见图纸、招标文件、工程量清单计价说明、国家相关规范等 |  | 个 | 758 | 55.85 |  | 42334.30
474 | 030703007064 |  | 单层百叶风口 ¦ 200*200 | 1.名称:单层百叶风口 2.材质、规格: 200*200 3.本体及其附件安装 4.支架制作安装 5.除锈、刷油 6.其他：未尽事项详见图纸、招标文件、工程量清单计价说明、国家相关规范等 |  | 个 | 57 | 55.85 |  | 3183.45
475 | 030703007065 |  | 单层百叶风口 ¦ 2000*600 | 1.名称:单层百叶风口 2.材质、规格:2000*600 3.本体及其附件安装 |  | 个 | 2 | 556.52 |  | 1113.04
本页小计 | [9 empty] | 47064.79
分部分项工程项目清单计价表
工程名称: |  | 暖通工程 |  |  | 标段: |  |  |  | 第153页, 共220页
序号 | 项目编码 |  | 项目名称 | 项目特征描述 |  | 计量单位 | 工程量 | 金额(元)
[8 empty] | 综合单价 |  | 合价
4.支架制作安装 5.除锈、刷油 6.其他：未尽事项详见图纸、招标文件、工程量清单计价说明、国家相关规范等
476 | 030703007066 |  | 单层百叶风口 ¦ 300*200 | 1.名称:单层百叶风口 2.材质、规格:300*200 3.本体及其附件安装 4.支架制作安装 5.除锈、刷油 6.其他：未尽事项详见图纸、招标文件、工程量清单计价说明、国家相关规范等 |  | 个 | 60 | 63.85 |  | 3831.00
477 | 030703007067 |  | 单层百叶风口 ¦ 300*500 | 1.名称:单层百叶风口 2.材质、规格:300*500 3.本体及其附件安装 4.支架制作安装 5.除锈、刷油 6.其他：未尽事项详见图纸、招标文件、工程量清单计价说明、国家相关规范等 |  | 个 | 2 | 110.97 |  | 221.94
478 | 030703007068 |  | 单层百叶风口 ¦ 400*200 | 1.名称:单层百叶风口 2.材质、规格:400*200 3.本体及其附件安装 4.支架制作安装 5.除锈、刷油 6.其他：未尽事项详见图纸、招标文件、工程量清单计价说明、国家相关规范等 |  | 个 | 10 | 63.85 |  | 638.50
本页小计 | [9 empty] | 4691.44
分部分项工程项目清单计价表
工程名称: |  | 暖通工程 |  |  | 标段: |  |  |  | 第154页, 共220页
序号 | 项目编码 |  | 项目名称 | 项目特征描述 |  | 计量单位 | 工程量 | 金额(元)
[8 empty] | 综合单价 |  | 合价
479 | 030703007069 |  | 单层百叶风口 ¦ 400*300 | 1.名称:单层百叶风口 2.材质、规格:400*300 3.本体及其附件安装 4.支架制作安装 5.除锈、刷油 6.其他：未尽事项详见图纸、招标文件、工程量清单计价说明、国家相关规范等 |  | 个 | 11 | 103.31 |  | 1136.41
480 | 030703007070 |  | 单层百叶风口 ¦ 500*200 | 1.名称:单层百叶风口 2.材质、规格:500*200 3.本体及其附件安装 4.支架制作安装 5.除锈、刷油 6.其他：未尽事项详见图纸、招标文件、工程量清单计价说明、国家相关规范等 |  | 个 | 6 | 98.20 |  | 589.20
481 | 030703007071 |  | 单层百叶风口 ¦ 500*250 | 1.名称:单层百叶风口 2.材质、规格:500*250 3.本体及其附件安装 4.支架制作安装 5.除锈、刷油 6.其他：未尽事项详见图纸、招标文件、工程量清单计价说明、国家相关规范等 |  | 个 | 1 | 104.59 |  | 104.59
482 | 030703007072 |  | 单层百叶风口 ¦ 500*600 | 1.名称:单层百叶风口 2.材质、规格:500*600 3.本体及其附件安装 4.支架制作安装 5.除锈、刷油 6.其他：未尽事项详见图纸、招标文件、工程 |  | 个 | 2 | 185.53 |  | 371.06
本页小计 | [9 empty] | 2201.26
分部分项工程项目清单计价表
工程名称: |  | 暖通工程 |  |  | 标段: |  |  |  | 第155页, 共220页
序号 | 项目编码 |  | 项目名称 | 项目特征描述 |  | 计量单位 | 工程量 | 金额(元)
[8 empty] | 综合单价 |  | 合价
量清单计价说明、国家相关规范等
483 | 030703007073 |  | 单层百叶风口 ¦ 600*200 | 1.名称:单层百叶风口 2.材质、规格:600*200 3.本体及其附件安装 4.支架制作安装 5.除锈、刷油 6.其他：未尽事项详见图纸、招标文件、工程量清单计价说明、国家相关规范等 |  | 个 | 1 | 103.31 |  | 103.31
484 | 030703007074 |  | 单层百叶风口 ¦ 600*250 | 1.名称:单层百叶风口 2.材质、规格:600*250 3.本体及其附件安装 4.支架制作安装 5.除锈、刷油 6.其他：未尽事项详见图纸、招标文件、工程量清单计价说明、国家相关规范等 |  | 个 | 2 | 110.97 |  | 221.94
485 | 030703007075 |  | 单层百叶风口 ¦ 600*600 | 1.名称:单层百叶风口 2.材质、规格:600*600 3.本体及其附件安装 4.支架制作安装 5.除锈、刷油 6.其他：未尽事项详见图纸、招标文件、工程量清单计价说明、国家相关规范等 |  | 个 | 5 | 200.85 |  | 1004.25
486 | 030703007076 |  | 单层百叶风口 ¦ 800*150 | 1.名称:单层百叶风口 2.材质、规格: 800*150 3.本体及其附件安装 4.支架制作安装 5.除锈、刷油 |  | 个 | 4 | 139.59 |  | 558.36
本页小计 | [9 empty] | 1887.86
分部分项工程项目清单计价表
工程名称: |  | 暖通工程 |  |  | 标段: |  |  |  | 第156页, 共220页
序号 | 项目编码 |  | 项目名称 | 项目特征描述 |  | 计量单位 | 工程量 | 金额(元)
[8 empty] | 综合单价 |  | 合价
6.其他：未尽事项详见图纸、招标文件、工程量清单计价说明、国家相关规范等
487 | 030703007077 |  | 单层百叶风口 ¦ 800*200 | 1.名称:单层百叶风口 2.材质、规格:800*200 3.本体及其附件安装 4.支架制作安装 5.除锈、刷油 6.其他：未尽事项详见图纸、招标文件、工程量清单计价说明、国家相关规范等 |  | 个 | 9 | 149.80 |  | 1348.20
488 | 030703007112 |  | 单层百叶风口 ¦ 2000*150 | 1.名称:单层百叶风口 2.材质、规格:2000*150 3.本体及其附件安装 4.支架制作安装 5.除锈、刷油 6.其他：未尽事项详见图纸、招标文件、工程量清单计价说明、国家相关规范等 |  | 个 | 1 | 326.76 |  | 326.76
489 | 030703007113 |  | 单层百叶风口 ¦ 250*120 | 1.名称:单层百叶风口 2.材质、规格:250*120 3.本体及其附件安装 4.支架制作安装 5.除锈、刷油 6.其他：未尽事项详见图纸、招标文件、工程量清单计价说明、国家相关规范等 |  | 个 | 1 | 55.82 |  | 55.82
490 | 030703007114 |  | 单层百叶风口 ¦ 320*120 | 1.名称:单层百叶风口 2.材质、规格:单层百叶风口 ¦ 3.本体及其附件安装 |  | 个 | 1 | 55.82 |  | 55.82
本页小计 | [9 empty] | 1786.60
分部分项工程项目清单计价表
工程名称: |  | 暖通工程 |  |  | 标段: |  |  |  | 第157页, 共220页
序号 | 项目编码 |  | 项目名称 | 项目特征描述 |  | 计量单位 | 工程量 | 金额(元)
[8 empty] | 综合单价 |  | 合价
4.支架制作安装 5.除锈、刷油 6.其他：未尽事项详见图纸、招标文件、工程量清单计价说明、国家相关规范等
491 | 030703007078 |  | 防雨百叶风口 ¦ 1500*400 | 1.名称:防雨百叶风口 2.材质、规格:1500*400 3.本体及其附件安装 4.支架制作安装 5.除锈、刷油 6.其他：未尽事项详见图纸、招标文件、工程量清单计价说明、国家相关规范等 |  | 个 | 1 | 374.82 |  | 374.82
492 | 030703007079 |  | 防雨百叶风口 ¦ 1500*1000 | 1.名称:防雨百叶风口 2.材质、规格:1500*1000 3.本体及其附件安装 4.支架制作安装 5.除锈、刷油 6.其他：未尽事项详见图纸、招标文件、工程量清单计价说明、国家相关规范等 |  | 个 | 1 | 666.39 |  | 666.39
493 | 030703007080 |  | 防雨百叶风口 ¦ 250*200 | 1.名称:防雨百叶风口 2.材质、规格:250*200 3.本体及其附件安装 4.支架制作安装 5.除锈、刷油 6.其他：未尽事项详见图纸、招标文件、工程量清单计价说明、国家相关规范等 |  | 个 | 2 | 58.07 |  | 116.14
本页小计 | [9 empty] | 1157.35
分部分项工程项目清单计价表
工程名称: |  | 暖通工程 |  |  | 标段: |  |  |  | 第158页, 共220页
序号 | 项目编码 |  | 项目名称 | 项目特征描述 |  | 计量单位 | 工程量 | 金额(元)
[8 empty] | 综合单价 |  | 合价
494 | 030703007081 |  | 防雨百叶风口 ¦ 2600*550 | 1.名称:防雨百叶风口 2.材质、规格:2600*550 3.本体及其附件安装 4.支架制作安装 5.除锈、刷油 6.其他：未尽事项详见图纸、招标文件、工程量清单计价说明、国家相关规范等 |  | 个 | 1 | 694.71 |  | 694.71
495 | 030703007082 |  | 防雨百叶风口 ¦ 300*1250 | 1.名称:防雨百叶风口 2.材质、规格:300*1250 3.本体及其附件安装 4.支架制作安装 5.除锈、刷油 6.其他：未尽事项详见图纸、招标文件、工程量清单计价说明、国家相关规范等 |  | 个 | 1 | 245.03 |  | 245.03
496 | 030703007083 |  | 防雨百叶风口 ¦ 320*200 | 1.名称:防雨百叶风口 2.材质、规格: 320*200 3.本体及其附件安装 4.支架制作安装 5.除锈、刷油 6.其他：未尽事项详见图纸、招标文件、工程量清单计价说明、国家相关规范等 |  | 个 | 1 | 66.07 |  | 66.07
497 | 030703007084 |  | 防雨百叶风口 ¦ 320*800 | 1.名称:防雨百叶风口 2.材质、规格:320*800 3.本体及其附件安装 4.支架制作安装 5.除锈、刷油 6.其他：未尽事项详见图纸、招标文件、工程 |  | 个 | 1 | 179.98 |  | 179.98
本页小计 | [9 empty] | 1185.79
分部分项工程项目清单计价表
工程名称: |  | 暖通工程 |  |  | 标段: |  |  |  | 第159页, 共220页
序号 | 项目编码 |  | 项目名称 | 项目特征描述 |  | 计量单位 | 工程量 | 金额(元)
[8 empty] | 综合单价 |  | 合价
量清单计价说明、国家相关规范等
498 | 030703007085 |  | 防雨百叶风口 ¦ 400*1000 | 1.名称:防雨百叶风口 2.材质、规格:400*1000 3.本体及其附件安装 4.支架制作安装 5.除锈、刷油 6.其他：未尽事项详见图纸、招标文件、工程量清单计价说明、国家相关规范等 |  | 个 | 6 | 251.97 |  | 1511.82
499 | 030703007086 |  | 防雨百叶风口 ¦ 400*200 | 1.名称:防雨百叶风口 2.材质、规格:400*200 3.本体及其附件安装 4.支架制作安装 5.除锈、刷油 6.其他：未尽事项详见图纸、招标文件、工程量清单计价说明、国家相关规范等 |  | 个 | 5 | 100.42 |  | 502.10
500 | 030703007087 |  | 防雨百叶风口 ¦ 500*400 | 1.名称:防雨百叶风口 2.材质、规格:500*400 3.本体及其附件安装 4.支架制作安装 5.除锈、刷油 6.其他：未尽事项详见图纸、招标文件、工程量清单计价说明、国家相关规范等 |  | 个 | 2 | 128.17 |  | 256.34
501 | 030703007088 |  | 防雨百叶风口 ¦ 600*800 | 1.名称:防雨百叶风口 2.材质、规格:600*800 3.本体及其附件安装 4.支架制作安装 5.除锈、刷油 |  | 个 | 3 | 274.16 |  | 822.48
本页小计 | [9 empty] | 3092.74
分部分项工程项目清单计价表
工程名称: |  | 暖通工程 |  |  | 标段: |  |  |  | 第160页, 共220页
序号 | 项目编码 |  | 项目名称 | 项目特征描述 |  | 计量单位 | 工程量 | 金额(元)
[8 empty] | 综合单价 |  | 合价
6.其他：未尽事项详见图纸、招标文件、工程量清单计价说明、国家相关规范等
502 | 030703007089 |  | 防雨百叶风口 ¦ 800*250 | 1.名称:防雨百叶风口 2.材质、规格:800*250 3.本体及其附件安装 4.支架制作安装 5.除锈、刷油 6.其他：未尽事项详见图纸、招标文件、工程量清单计价说明、国家相关规范等 |  | 个 | 1 | 164.45 |  | 164.45
503 | 030703007090 |  | 方形散流器 ¦ 360*360 | 1.名称:方形散流器 2.材质、规格:360*360 3.本体及其附件安装 4.支架制作安装 5.除锈、刷油 6.其他：未尽事项详见图纸、招标文件、工程量清单计价说明、国家相关规范等 |  | 个 | 300 | 90.11 |  | 27033.00
504 | 030703007091 |  | 方形散流器 ¦ 400*400 | 1.名称:方形散流器 2.材质、规格:400*400 3.本体及其附件安装 4.支架制作安装 5.除锈、刷油 6.其他：未尽事项详见图纸、招标文件、工程量清单计价说明、国家相关规范等 |  | 个 | 417 | 98.06 |  | 40891.02
505 | 030703007092 |  | 方形散流器 ¦ 500*500 | 1.名称:方形散流器 2.材质、规格:500*500 3.本体及其附件安装 |  | 个 | 94 | 121.57 |  | 11427.58
本页小计 | [9 empty] | 79516.05
分部分项工程项目清单计价表
工程名称: |  | 暖通工程 |  |  | 标段: |  |  |  | 第161页, 共220页
序号 | 项目编码 |  | 项目名称 | 项目特征描述 |  | 计量单位 | 工程量 | 金额(元)
[8 empty] | 综合单价 |  | 合价
4.支架制作安装 5.除锈、刷油 6.其他：未尽事项详见图纸、招标文件、工程量清单计价说明、国家相关规范等
506 | 030703007093 |  | 回风散流器 ¦ 600*600 | 1.名称:回风散流器 2.材质、规格:600*600 3.本体及其附件安装 4.支架制作安装 5.除锈、刷油 6.其他：未尽事项详见图纸、招标文件、工程量清单计价说明、国家相关规范等 |  | 个 | 171 | 202.16 |  | 34569.36
507 | 030703007094 |  | 门铰式回风口 ¦ 600*300 | 1.名称:门铰式回风口 2.材质、规格:600*300 3.本体及其附件安装 4.支架制作安装 5.除锈、刷油 6.其他：未尽事项详见图纸、招标文件、工程量清单计价说明、国家相关规范等 |  | 个 | 290 | 166.28 |  | 48221.20
508 | 030703007095 |  | 门铰式回风口 ¦ 800*300 | 1.名称:门铰式回风口 2.材质、规格:800*300 3.本体及其附件安装 4.支架制作安装 5.除锈、刷油 6.其他：未尽事项详见图纸、招标文件、工程量清单计价说明、国家相关规范等 |  | 个 | 191 | 233.76 |  | 44648.16
本页小计 | [9 empty] | 127438.72
分部分项工程项目清单计价表
工程名称: |  | 暖通工程 |  |  | 标段: |  |  |  | 第162页, 共220页
序号 | 项目编码 |  | 项目名称 | 项目特征描述 |  | 计量单位 | 工程量 | 金额(元)
[8 empty] | 综合单价 |  | 合价
509 | 030703007096 |  | 门铰式回风口 ¦ 1000*300 | 1.名称:门铰式回风口 2.材质、规格:1000*300 3.本体及其附件安装 4.支架制作安装 5.除锈、刷油 6.其他：未尽事项详见图纸、招标文件、工程量清单计价说明、国家相关规范等 |  | 个 | 152 | 296.99 |  | 45142.48
510 | 030703007097 |  | 送风条形散流器 ¦ 700*150 | 1.名称:送风条形散流器 2.材质、规格:700*150 3.本体及其附件安装 4.支架制作安装 5.除锈、刷油 6.其他：未尽事项详见图纸、招标文件、工程量清单计价说明、国家相关规范等 |  | 个 | 9 | 100.11 |  | 900.99
511 | 030703007098 |  | 送风条形散流器 ¦ 900*150 | 1.名称:送风条形散流器 2.材质、规格:900*150 3.本体及其附件安装 4.支架制作安装 5.除锈、刷油 6.其他：未尽事项详见图纸、招标文件、工程量清单计价说明、国家相关规范等 |  | 个 | 21 | 144.22 |  | 3028.62
512 | 030703007099 |  | 送风条形散流器 ¦ 1300*150 | 1.名称:送风条形散流器 2.材质、规格:1300*150 3.本体及其附件安装 4.支架制作安装 |  | 个 | 119 | 191.93 |  | 22839.67
本页小计 | [9 empty] | 71911.76
分部分项工程项目清单计价表
工程名称: |  | 暖通工程 |  |  | 标段: |  |  |  | 第163页, 共220页
序号 | 项目编码 |  | 项目名称 | 项目特征描述 |  | 计量单位 | 工程量 | 金额(元)
[8 empty] | 综合单价 |  | 合价
5.除锈、刷油 6.其他：未尽事项详见图纸、招标文件、工程量清单计价说明、国家相关规范等
513 | 030703001157 |  | 风管蝶阀 ¦ 200*120 | 1.名称:风管蝶阀 2.材质、规格: 200*120 3.本体及其附件安装 4.支架制作安装 5.除锈、刷油 6.其他：未尽事项详见图纸、招标文件、工程量清单计价说明、国家相关规范等 |  | 个 | 565 | 93.74 |  | 52963.10
514 | 030703001158 |  | 风管蝶阀 ¦ 200*150 | 1.名称:风管蝶阀 2.材质、规格: 200*150 3.本体及其附件安装 4.支架制作安装 5.除锈、刷油 6.其他：未尽事项详见图纸、招标文件、工程量清单计价说明、国家相关规范等 |  | 个 | 3 | 93.74 |  | 281.22
515 | 030703001159 |  | 风管蝶阀 ¦ 200*160 | 1.名称:风管蝶阀 2.材质、规格:200*160 3.本体及其附件安装 4.支架制作安装 5.除锈、刷油 6.其他：未尽事项详见图纸、招标文件、工程量清单计价说明、国家相关规范等 |  | 个 | 4 | 93.74 |  | 374.96
516 | 030703001160 |  | 风管蝶阀 ¦ 200*200 | 1.名称:风管蝶阀 2.材质、规格:200*200 |  | 个 | 15 | 93.74 |  | 1406.10
本页小计 | [9 empty] | 55025.38
分部分项工程项目清单计价表
工程名称: |  | 暖通工程 |  |  | 标段: |  |  |  | 第164页, 共220页
序号 | 项目编码 |  | 项目名称 | 项目特征描述 |  | 计量单位 | 工程量 | 金额(元)
[8 empty] | 综合单价 |  | 合价
3.本体及其附件安装 4.支架制作安装 5.除锈、刷油 6.其他：未尽事项详见图纸、招标文件、工程量清单计价说明、国家相关规范等
517 | 030703001161 |  | 风管蝶阀 ¦ 200*320 | 1.名称:风管蝶阀 2.材质、规格:200*320 3.本体及其附件安装 4.支架制作安装 5.除锈、刷油 6.其他：未尽事项详见图纸、招标文件、工程量清单计价说明、国家相关规范等 |  | 个 | 1 | 114.75 |  | 114.75
518 | 030703001162 |  | 风管蝶阀 ¦ 250*120 | 1.名称:风管蝶阀 2.材质、规格:250*120 3.本体及其附件安装 4.支架制作安装 5.除锈、刷油 6.其他：未尽事项详见图纸、招标文件、工程量清单计价说明、国家相关规范等 |  | 个 | 33 | 114.75 |  | 3786.75
519 | 030703001163 |  | 风管蝶阀 ¦ 250*160 | 1.名称:风管蝶阀 2.材质、规格:250*160 3.本体及其附件安装 4.支架制作安装 5.除锈、刷油 6.其他：未尽事项详见图纸、招标文件、工程量清单计价说明、国家相关规范等 |  | 个 | 9 | 114.75 |  | 1032.75
本页小计 | [9 empty] | 4934.25
分部分项工程项目清单计价表
工程名称: |  | 暖通工程 |  |  | 标段: |  |  |  | 第165页, 共220页
序号 | 项目编码 |  | 项目名称 | 项目特征描述 |  | 计量单位 | 工程量 | 金额(元)
[8 empty] | 综合单价 |  | 合价
520 | 030703001164 |  | 风管蝶阀 ¦ 250*200 | 1.名称:风管蝶阀 2.材质、规格:250*200 3.本体及其附件安装 4.支架制作安装 5.除锈、刷油 6.其他：未尽事项详见图纸、招标文件、工程量清单计价说明、国家相关规范等 |  | 个 | 4 | 114.75 |  | 459.00
521 | 030703001165 |  | 风管蝶阀 ¦ 320*120 | 1.名称:风管蝶阀 2.材质、规格:320*120 3.本体及其附件安装 4.支架制作安装 5.除锈、刷油 6.其他：未尽事项详见图纸、招标文件、工程量清单计价说明、国家相关规范等 |  | 个 | 5 | 114.75 |  | 573.75
522 | 030703001166 |  | 风管蝶阀 ¦ 320*160 | 1.名称:风管蝶阀 2.材质、规格:320*160 3.本体及其附件安装 4.支架制作安装 5.除锈、刷油 6.其他：未尽事项详见图纸、招标文件、工程量清单计价说明、国家相关规范等 |  | 个 | 3 | 114.75 |  | 344.25
523 | 030703001167 |  | 风管蝶阀 ¦ 320*200 | 1.名称:风管蝶阀 2.材质、规格:320*200 3.本体及其附件安装 4.支架制作安装 5.除锈、刷油 6.其他：未尽事项详见图纸、招标文件、工程 |  | 个 | 44 | 114.75 |  | 5049.00
本页小计 | [9 empty] | 6426.00
分部分项工程项目清单计价表
工程名称: |  | 暖通工程 |  |  | 标段: |  |  |  | 第166页, 共220页
序号 | 项目编码 |  | 项目名称 | 项目特征描述 |  | 计量单位 | 工程量 | 金额(元)
[8 empty] | 综合单价 |  | 合价
量清单计价说明、国家相关规范等
524 | 030703001168 |  | 风管蝶阀 ¦ 320*250 | 1.名称:风管蝶阀 2.材质、规格:320*250 3.本体及其附件安装 4.支架制作安装 5.除锈、刷油 6.其他：未尽事项详见图纸、招标文件、工程量清单计价说明、国家相关规范等 |  | 个 | 1 | 114.75 |  | 114.75
525 | 030703001169 |  | 风管蝶阀 ¦ 400*160 | 1.名称:风管蝶阀 2.材质、规格:400*160 3.本体及其附件安装 4.支架制作安装 5.除锈、刷油 6.其他：未尽事项详见图纸、招标文件、工程量清单计价说明、国家相关规范等 |  | 个 | 1 | 114.75 |  | 114.75
526 | 030703001170 |  | 风管蝶阀 ¦ 400*200 | 1.名称:风管蝶阀 2.材质、规格:400*200 3.本体及其附件安装 4.支架制作安装 5.除锈、刷油 6.其他：未尽事项详见图纸、招标文件、工程量清单计价说明、国家相关规范等 |  | 个 | 25 | 114.75 |  | 2868.75
527 | 030703001171 |  | 风管蝶阀 ¦ 400*250 | 1.名称:风管蝶阀 2.材质、规格:400*250 3.本体及其附件安装 4.支架制作安装 5.除锈、刷油 |  | 个 | 1 | 114.75 |  | 114.75
本页小计 | [9 empty] | 3213.00
分部分项工程项目清单计价表
工程名称: |  | 暖通工程 |  |  | 标段: |  |  |  | 第167页, 共220页
序号 | 项目编码 |  | 项目名称 | 项目特征描述 |  | 计量单位 | 工程量 | 金额(元)
[8 empty] | 综合单价 |  | 合价
6.其他：未尽事项详见图纸、招标文件、工程量清单计价说明、国家相关规范等
528 | 030703001172 |  | 风管蝶阀 ¦ 500*200 | 1.名称:风管蝶阀 2.材质、规格:500*200 3.本体及其附件安装 4.支架制作安装 5.除锈、刷油 6.其他：未尽事项详见图纸、招标文件、工程量清单计价说明、国家相关规范等 |  | 个 | 2 | 114.75 |  | 229.50
529 | 030703001173 |  | 风管蝶阀 ¦ 700*150 | 1.名称:风管蝶阀 2.材质、规格:700*150 3.本体及其附件安装 4.支架制作安装 5.除锈、刷油 6.其他：未尽事项详见图纸、招标文件、工程量清单计价说明、国家相关规范等 |  | 个 | 1 | 153.43 |  | 153.43
530 | 030703001174 |  | 风管蝶阀 ¦ 1300*150 | 1.名称:风管蝶阀 2.材质、规格:1300*150 3.本体及其附件安装 4.支架制作安装 5.除锈、刷油 6.其他：未尽事项详见图纸、招标文件、工程量清单计价说明、国家相关规范等 |  | 个 | 1 | 270.17 |  | 270.17
531 | 030703001175 |  | 70度防火阀 ¦ 500*250 | 1.名称:70度防火阀 2.材质、规格:500*250 3.本体及其附件安装 |  | 个 | 2 | 195.36 |  | 390.72
本页小计 | [9 empty] | 1043.82
分部分项工程项目清单计价表
工程名称: |  | 暖通工程 |  |  | 标段: |  |  |  | 第168页, 共220页
序号 | 项目编码 |  | 项目名称 | 项目特征描述 |  | 计量单位 | 工程量 | 金额(元)
[8 empty] | 综合单价 |  | 合价
4.支架制作安装 5.除锈、刷油 6.其他：未尽事项详见图纸、招标文件、工程量清单计价说明、国家相关规范等
532 | 030703001176 |  | 70度防火阀 ¦ 800*250 | 1.名称:70度防火阀 2.材质、规格:800*250 3.本体及其附件安装 4.支架制作安装 5.除锈、刷油 6.其他：未尽事项详见图纸、招标文件、工程量清单计价说明、国家相关规范等 |  | 个 | 9 | 295.36 |  | 2658.24
533 | 030703001264 |  | 70度防火阀 ¦ 1300*630 | 1.名称:70度防火阀 2.材质、规格:1300*630 3.本体及其附件安装 4.支架制作安装 5.除锈、刷油 6.其他：未尽事项详见图纸、招标文件、工程量清单计价说明、国家相关规范等 |  | 个 | 1 | 712.20 |  | 712.20
534 | 030703001265 |  | 70度防火阀 ¦ 630*200 | 1.名称:70度防火阀 2.材质、规格:630*200 3.本体及其附件安装 4.支架制作安装 5.除锈、刷油 6.其他：未尽事项详见图纸、招标文件、工程量清单计价说明、国家相关规范等 |  | 个 | 1 | 194.50 |  | 194.50
本页小计 | [9 empty] | 3564.94
分部分项工程项目清单计价表
工程名称: |  | 暖通工程 |  |  | 标段: |  |  |  | 第169页, 共220页
序号 | 项目编码 |  | 项目名称 | 项目特征描述 |  | 计量单位 | 工程量 | 金额(元)
[8 empty] | 综合单价 |  | 合价
535 | 030703001177 |  | 风管防火阀 ¦ 400*200 | 1.名称:风管防火阀 2.材质、规格:400*200 3.本体及其附件安装 4.支架制作安装 5.除锈、刷油 6.其他：未尽事项详见图纸、招标文件、工程量清单计价说明、国家相关规范等 |  | 个 | 1 | 176.36 |  | 176.36
536 | 030703001178 |  | 风管防火阀 ¦ 500*320 | 1.名称:风管防火阀 2.材质、规格:500*320 3.本体及其附件安装 4.支架制作安装 5.除锈、刷油 6.其他：未尽事项详见图纸、招标文件、工程量清单计价说明、国家相关规范等 |  | 个 | 1 | 195.36 |  | 195.36
537 | 030703001179 |  | 风管防火阀 ¦ 630*320 | 1.名称:风管防火阀 2.材质、规格:630*320 3.本体及其附件安装 4.支架制作安装 5.除锈、刷油 6.其他：未尽事项详见图纸、招标文件、工程量清单计价说明、国家相关规范等 |  | 个 | 1 | 245.36 |  | 245.36
538 | 030703001180 |  | 风管防火阀 ¦ 630*400 | 1.名称:风管防火阀 2.材质、规格:630*400 3.本体及其附件安装 4.支架制作安装 5.除锈、刷油 6.其他：未尽事项详见图纸、招标文件、工程 |  | 个 | 1 | 245.36 |  | 245.36
本页小计 | [9 empty] | 862.44
分部分项工程项目清单计价表
工程名称: |  | 暖通工程 |  |  | 标段: |  |  |  | 第170页, 共220页
序号 | 项目编码 |  | 项目名称 | 项目特征描述 |  | 计量单位 | 工程量 | 金额(元)
[8 empty] | 综合单价 |  | 合价
量清单计价说明、国家相关规范等
539 | 030703001181 |  | 风管防火阀 ¦ 800*400 | 1.名称:风管防火阀 2.材质、规格:800*400 3.本体及其附件安装 4.支架制作安装 5.除锈、刷油 6.其他：未尽事项详见图纸、招标文件、工程量清单计价说明、国家相关规范等 |  | 个 | 1 | 459.15 |  | 459.15
540 | 030703001182 |  | 风管防火阀 ¦ 1500*500 | 1.名称:风管防火阀 2.材质、规格:1500*500 3.本体及其附件安装 4.支架制作安装 5.除锈、刷油 6.其他：未尽事项详见图纸、招标文件、工程量清单计价说明、国家相关规范等 |  | 个 | 1 | 752.20 |  | 752.20
541 | 030703001183 |  | 风管防火阀 ¦ 1800*500 | 1.名称:风管防火阀 2.材质、规格:1800*500 3.本体及其附件安装 4.支架制作安装 5.除锈、刷油 6.其他：未尽事项详见图纸、招标文件、工程量清单计价说明、国家相关规范等 |  | 个 | 1 | 782.20 |  | 782.20
542 | 030703001266 |  | 风管防火阀 ¦ 500*250 | 1.名称:风管防火阀 2.材质、规格:500*250 3.本体及其附件安装 4.支架制作安装 5.除锈、刷油 |  | 个 | 1 | 194.50 |  | 194.50
本页小计 | [9 empty] | 2188.05
分部分项工程项目清单计价表
工程名称: |  | 暖通工程 |  |  | 标段: |  |  |  | 第171页, 共220页
序号 | 项目编码 |  | 项目名称 | 项目特征描述 |  | 计量单位 | 工程量 | 金额(元)
[8 empty] | 综合单价 |  | 合价
6.其他：未尽事项详见图纸、招标文件、工程量清单计价说明、国家相关规范等
543 | 030703001184 |  | 高气密防烟防火阀 ¦ 400*250 | 1.名称:高气密防烟防火阀 2.材质、规格:400*250 3.本体及其附件安装 4.支架制作安装 5.除锈、刷油 6.其他：未尽事项详见图纸、招标文件、工程量清单计价说明、国家相关规范等 |  | 个 | 1 | 226.36 |  | 226.36
544 | 030703001185 |  | 高气密防烟防火阀 ¦ 400*320 | 1.名称:高气密防烟防火阀 2.材质、规格:400*320 3.本体及其附件安装 4.支架制作安装 5.除锈、刷油 6.其他：未尽事项详见图纸、招标文件、工程量清单计价说明、国家相关规范等 |  | 个 | 1 | 226.36 |  | 226.36
545 | 030703001186 |  | 高气密防烟防火阀 ¦ 500*200 | 1.名称:高气密防烟防火阀 2.材质、规格:500*200 3.本体及其附件安装 4.支架制作安装 5.除锈、刷油 6.其他：未尽事项详见图纸、招标文件、工程量清单计价说明、国家相关规范等 |  | 个 | 1 | 226.36 |  | 226.36
本页小计 | [9 empty] | 679.08
分部分项工程项目清单计价表
工程名称: |  | 暖通工程 |  |  | 标段: |  |  |  | 第172页, 共220页
序号 | 项目编码 |  | 项目名称 | 项目特征描述 |  | 计量单位 | 工程量 | 金额(元)
[8 empty] | 综合单价 |  | 合价
546 | 030703001187 |  | 高气密防烟防火阀 ¦ 630*320 | 1.名称:高气密防烟防火阀 2.材质、规格:630*320 3.本体及其附件安装 4.支架制作安装 5.除锈、刷油 6.其他：未尽事项详见图纸、招标文件、工程量清单计价说明、国家相关规范等 |  | 个 | 1 | 326.36 |  | 326.36
547 | 030703001188 |  | 高气密防烟防火阀 ¦ 1500*200 | 1.名称:高气密防烟防火阀 2.材质、规格:1500*200 3.本体及其附件安装 4.支架制作安装 5.除锈、刷油 6.其他：未尽事项详见图纸、招标文件、工程量清单计价说明、国家相关规范等 |  | 个 | 2 | 490.15 |  | 980.30
548 | 030703001189 |  | 高气密防烟防火阀 ¦ 1500*500 | 1.名称:高气密防烟防火阀 2.材质、规格:1500*500 3.本体及其附件安装 4.支架制作安装 5.除锈、刷油 6.其他：未尽事项详见图纸、招标文件、工程量清单计价说明、国家相关规范等 |  | 个 | 1 | 797.20 |  | 797.20
549 | 030703001190 |  | 高气密风管防火阀 ¦ 1000*400 | 1.名称:高气密防烟防火阀 2.材质、规格:1000*400 3.本体及其附件安装 |  | 个 | 2 | 604.15 |  | 1208.30
本页小计 | [9 empty] | 3312.16
分部分项工程项目清单计价表
工程名称: |  | 暖通工程 |  |  | 标段: |  |  |  | 第173页, 共220页
序号 | 项目编码 |  | 项目名称 | 项目特征描述 |  | 计量单位 | 工程量 | 金额(元)
[8 empty] | 综合单价 |  | 合价
4.支架制作安装 5.除锈、刷油 6.其他：未尽事项详见图纸、招标文件、工程量清单计价说明、国家相关规范等
550 | 030703001191 |  | 高气密风管防火阀 ¦ 500*250 | 1.名称:高气密防烟防火阀 2.材质、规格:500*250 3.本体及其附件安装 4.支架制作安装 5.除锈、刷油 6.其他：未尽事项详见图纸、招标文件、工程量清单计价说明、国家相关规范等 |  | 个 | 15 | 226.36 |  | 3395.40
551 | 030703001192 |  | 高气密风管防火阀 ¦ 500*500 | 1.名称:高气密防烟防火阀 2.材质、规格:500*500 3.本体及其附件安装 4.支架制作安装 5.除锈、刷油 6.其他：未尽事项详见图纸、招标文件、工程量清单计价说明、国家相关规范等 |  | 个 | 1 | 226.36 |  | 226.36
552 | 030703001193 |  | 高气密风管防火阀 ¦ 630*320 | 1.名称:高气密防烟防火阀 2.材质、规格:630*320 3.本体及其附件安装 4.支架制作安装 5.除锈、刷油 6.其他：未尽事项详见图纸、招标文件、工程量清单计价说明、国家 |  | 个 | 1 | 226.36 |  | 226.36
本页小计 | [9 empty] | 3848.12
分部分项工程项目清单计价表
工程名称: |  | 暖通工程 |  |  | 标段: |  |  |  | 第174页, 共220页
序号 | 项目编码 |  | 项目名称 | 项目特征描述 |  | 计量单位 | 工程量 | 金额(元)
[8 empty] | 综合单价 |  | 合价
相关规范等
553 | 030703001194 |  | 高气密风管防火阀 ¦ 800*400 | 1.名称:高气密防烟防火阀 2.材质、规格:800*400 3.本体及其附件安装 4.支架制作安装 5.除锈、刷油 6.其他：未尽事项详见图纸、招标文件、工程量清单计价说明、国家相关规范等 |  | 个 | 15 | 490.15 |  | 7352.25
554 | 030703001272 |  | 高气密风管防火阀 ¦320*200 | 1.名称:高气密防烟防火阀 2.材质、规格:320*200 3.本体及其附件安装 4.支架制作安装 5.除锈、刷油 6.其他：未尽事项详见图纸、招标文件、工程量清单计价说明、国家相关规范等 |  | 个 | 1 | 212.80 |  | 212.80
555 | 030703001273 |  | 高气密风管防火阀 ¦630*250 | 1.名称:高气密防烟防火阀 2.材质、规格:630*250 3.本体及其附件安装 4.支架制作安装 5.除锈、刷油 6.其他：未尽事项详见图纸、招标文件、工程量清单计价说明、国家相关规范等 |  | 个 | 1 | 261.32 |  | 261.32
556 | 030703001195 |  | 高气密排烟阀 ¦ 1000*1500 | 1.名称:高气密排烟阀 2.材质、规格:1000*1500 3.本体及其附件安装 |  | 个 | 1 | 1566.20 |  | 1566.20
本页小计 | [9 empty] | 9392.57
分部分项工程项目清单计价表
工程名称: |  | 暖通工程 |  |  | 标段: |  |  |  | 第175页, 共220页
序号 | 项目编码 |  | 项目名称 | 项目特征描述 |  | 计量单位 | 工程量 | 金额(元)
[8 empty] | 综合单价 |  | 合价
4.支架制作安装 5.除锈、刷油 6.其他：未尽事项详见图纸、招标文件、工程量清单计价说明、国家相关规范等
557 | 030703001196 |  | 高气密排烟阀 ¦ 1500*400 | 1.名称:高气密排烟阀 2.材质、规格:1500*400 3.本体及其附件安装 4.支架制作安装 5.除锈、刷油 6.其他：未尽事项详见图纸、招标文件、工程量清单计价说明、国家相关规范等 |  | 个 | 1 | 797.20 |  | 797.20
558 | 030703001197 |  | 高气密排烟阀 ¦ 1500*800 | 1.名称:高气密排烟阀 2.材质、规格:1500*800 3.本体及其附件安装 4.支架制作安装 5.除锈、刷油 6.其他：未尽事项详见图纸、招标文件、工程量清单计价说明、国家相关规范等 |  | 个 | 1 | 1245.20 |  | 1245.20
559 | 030703001198 |  | 高气密排烟阀 ¦ 1800*400 | 1.名称:高气密排烟阀 2.材质、规格:1800*400 3.本体及其附件安装 4.支架制作安装 5.除锈、刷油 6.其他：未尽事项详见图纸、招标文件、工程量清单计价说明、国家相关规范等 |  | 个 | 1 | 1182.20 |  | 1182.20
本页小计 | [9 empty] | 3224.60
分部分项工程项目清单计价表
工程名称: |  | 暖通工程 |  |  | 标段: |  |  |  | 第176页, 共220页
序号 | 项目编码 |  | 项目名称 | 项目特征描述 |  | 计量单位 | 工程量 | 金额(元)
[8 empty] | 综合单价 |  | 合价
560 | 030703001199 |  | 高气密风管防火调节阀 ¦ 1250*630 | 1.名称:高气密风管防火调节阀 2.材质、规格:1250*630 3.本体及其附件安装 4.支架制作安装 5.除锈、刷油 6.其他：未尽事项详见图纸、招标文件、工程量清单计价说明、国家相关规范等 |  | 个 | 1 | 868.20 |  | 868.20
561 | 030703001200 |  | 高气密风管防火调节阀 ¦ 1300*150 | 1.名称:高气密风管防火调节阀 2.材质、规格:1300*150 3.本体及其附件安装 4.支架制作安装 5.除锈、刷油 6.其他：未尽事项详见图纸、招标文件、工程量清单计价说明、国家相关规范等 |  | 个 | 1 | 604.15 |  | 604.15
562 | 030703001201 |  | 高气密风管防火调节阀 ¦ 1600*150 | 1.名称:高气密风管防火调节阀 2.材质、规格:1600*150 3.本体及其附件安装 4.支架制作安装 5.除锈、刷油 6.其他：未尽事项详见图纸、招标文件、工程量清单计价说明、国家相关规范等 |  | 个 | 4 | 604.15 |  | 2416.60
563 | 030703001202 |  | 高气密风管防火调节阀 ¦ 150*250 | 1.名称:高气密风管防火调节阀 2.材质、规格:150*250 3.本体及其附件安装 |  | 个 | 10 | 226.36 |  | 2263.60
本页小计 | [9 empty] | 6152.55
分部分项工程项目清单计价表
工程名称: |  | 暖通工程 |  |  | 标段: |  |  |  | 第177页, 共220页
序号 | 项目编码 |  | 项目名称 | 项目特征描述 |  | 计量单位 | 工程量 | 金额(元)
[8 empty] | 综合单价 |  | 合价
4.支架制作安装 5.除锈、刷油 6.其他：未尽事项详见图纸、招标文件、工程量清单计价说明、国家相关规范等
564 | 030703001203 |  | 高气密风管防火调节阀 ¦ 200*120 | 1.名称:高气密风管防火调节阀 2.材质、规格: 200*120 3.本体及其附件安装 4.支架制作安装 5.除锈、刷油 6.其他：未尽事项详见图纸、招标文件、工程量清单计价说明、国家相关规范等 |  | 个 | 299 | 226.36 |  | 67681.64
565 | 030703001204 |  | 高气密风管防火调节阀 ¦ 200*150 | 1.名称:高气密风管防火调节阀 2.材质、规格:200*150 3.本体及其附件安装 4.支架制作安装 5.除锈、刷油 6.其他：未尽事项详见图纸、招标文件、工程量清单计价说明、国家相关规范等 |  | 个 | 4 | 226.36 |  | 905.44
566 | 030703001205 |  | 高气密风管防火调节阀 ¦ 200*1250 | 1.名称:高气密风管防火调节阀 2.材质、规格:200*1250 3.本体及其附件安装 4.支架制作安装 5.除锈、刷油 6.其他：未尽事项详见图纸、招标文件、工程量清单计价说明、国家 |  | 个 | 1 | 609.15 |  | 609.15
本页小计 | [9 empty] | 69196.23
分部分项工程项目清单计价表
工程名称: |  | 暖通工程 |  |  | 标段: |  |  |  | 第178页, 共220页
序号 | 项目编码 |  | 项目名称 | 项目特征描述 |  | 计量单位 | 工程量 | 金额(元)
[8 empty] | 综合单价 |  | 合价
相关规范等
567 | 030703001206 |  | 高气密风管防火调节阀 ¦ 200*200 | 1.名称:高气密风管防火调节阀 2.材质、规格:200*200 3.本体及其附件安装 4.支架制作安装 5.除锈、刷油 6.其他：未尽事项详见图纸、招标文件、工程量清单计价说明、国家相关规范等 |  | 个 | 69 | 226.36 |  | 15618.84
568 | 030703001207 |  | 高气密风管防火调节阀 ¦ 200*320 | 1.名称:高气密风管防火调节阀 2.材质、规格:200*320 3.本体及其附件安装 4.支架制作安装 5.除锈、刷油 6.其他：未尽事项详见图纸、招标文件、工程量清单计价说明、国家相关规范等 |  | 个 | 11 | 226.36 |  | 2489.96
569 | 030703001208 |  | 高气密风管防火调节阀 ¦ 250*120 | 1.名称:高气密风管防火调节阀 2.材质、规格:250*120 3.本体及其附件安装 4.支架制作安装 5.除锈、刷油 6.其他：未尽事项详见图纸、招标文件、工程量清单计价说明、国家相关规范等 |  | 个 | 6 | 226.36 |  | 1358.16
570 | 030703001209 |  | 高气密风管防火调节阀 ¦ 250*160 | 1.名称:高气密风管防火调节阀 2.材质、规格:250*160 |  | 个 | 5 | 226.36 |  | 1131.80
本页小计 | [9 empty] | 20598.76
分部分项工程项目清单计价表
工程名称: |  | 暖通工程 |  |  | 标段: |  |  |  | 第179页, 共220页
序号 | 项目编码 |  | 项目名称 | 项目特征描述 |  | 计量单位 | 工程量 | 金额(元)
[8 empty] | 综合单价 |  | 合价
3.本体及其附件安装 4.支架制作安装 5.除锈、刷油 6.其他：未尽事项详见图纸、招标文件、工程量清单计价说明、国家相关规范等
571 | 030703001210 |  | 高气密风管防火调节阀 ¦ 250*200 | 1.名称:高气密风管防火调节阀 2.材质、规格:250*200 3.本体及其附件安装 4.支架制作安装 5.除锈、刷油 6.其他：未尽事项详见图纸、招标文件、工程量清单计价说明、国家相关规范等 |  | 个 | 4 | 226.36 |  | 905.44
572 | 030703001211 |  | 高气密风管防火调节阀 ¦ 250*800 | 1.名称:高气密风管防火调节阀 2.材质、规格:250*800 3.本体及其附件安装 4.支架制作安装 5.除锈、刷油 6.其他：未尽事项详见图纸、招标文件、工程量清单计价说明、国家相关规范等 |  | 个 | 2 | 326.36 |  | 652.72
573 | 030703001212 |  | 高气密风管防火调节阀 ¦ 300*700 | 1.名称:高气密风管防火调节阀 2.材质、规格:300*700 3.本体及其附件安装 4.支架制作安装 5.除锈、刷油 6.其他：未尽事项详见图纸、招标文件、工程 |  | 个 | 6 | 326.36 |  | 1958.16
本页小计 | [9 empty] | 3516.32
分部分项工程项目清单计价表
工程名称: |  | 暖通工程 |  |  | 标段: |  |  |  | 第180页, 共220页
序号 | 项目编码 |  | 项目名称 | 项目特征描述 |  | 计量单位 | 工程量 | 金额(元)
[8 empty] | 综合单价 |  | 合价
量清单计价说明、国家相关规范等
574 | 030703001213 |  | 高气密风管防火调节阀 ¦ 320*120 | 1.名称:高气密风管防火调节阀 2.材质、规格:320*120 3.本体及其附件安装 4.支架制作安装 5.除锈、刷油 6.其他：未尽事项详见图纸、招标文件、工程量清单计价说明、国家相关规范等 |  | 个 | 2 | 226.36 |  | 452.72
575 | 030703001214 |  | 高气密风管防火调节阀 ¦ 320*160 | 1.名称:高气密风管防火调节阀 2.材质、规格:320*160 3.本体及其附件安装 4.支架制作安装 5.除锈、刷油 6.其他：未尽事项详见图纸、招标文件、工程量清单计价说明、国家相关规范等 |  | 个 | 1 | 226.36 |  | 226.36
576 | 030703001215 |  | 高气密风管防火调节阀 ¦ 320*200 | 1.名称:高气密风管防火调节阀 2.材质、规格:320*200 3.本体及其附件安装 4.支架制作安装 5.除锈、刷油 6.其他：未尽事项详见图纸、招标文件、工程量清单计价说明、国家相关规范等 |  | 个 | 45 | 226.36 |  | 10186.20
577 | 030703001216 |  | 高气密风管防火调节阀 ¦ 320*800 | 1.名称:高气密风管防火调节阀 2.材质、规格: |  | 个 | 1 | 490.15 |  | 490.15
本页小计 | [9 empty] | 11355.43
分部分项工程项目清单计价表
工程名称: |  | 暖通工程 |  |  | 标段: |  |  |  | 第181页, 共220页
序号 | 项目编码 |  | 项目名称 | 项目特征描述 |  | 计量单位 | 工程量 | 金额(元)
[8 empty] | 综合单价 |  | 合价
320*800 3.本体及其附件安装 4.支架制作安装 5.除锈、刷油 6.其他：未尽事项详见图纸、招标文件、工程量清单计价说明、国家相关规范等
578 | 030703001217 |  | 高气密风管防火调节阀 ¦ 400*1000 | 1.名称:高气密风管防火调节阀 2.材质、规格:400*1000 3.本体及其附件安装 4.支架制作安装 5.除锈、刷油 6.其他：未尽事项详见图纸、招标文件、工程量清单计价说明、国家相关规范等 |  | 个 | 14 | 604.15 |  | 8458.10
579 | 030703001218 |  | 高气密风管防火调节阀 ¦ 400*200 | 1.名称:高气密风管防火调节阀 2.材质、规格:400*200 3.本体及其附件安装 4.支架制作安装 5.除锈、刷油 6.其他：未尽事项详见图纸、招标文件、工程量清单计价说明、国家相关规范等 |  | 个 | 27 | 226.36 |  | 6111.72
580 | 030703001219 |  | 高气密风管防火调节阀 ¦ 400*250 | 1.名称:高气密风管防火调节阀 2.材质、规格:400*250 3.本体及其附件安装 4.支架制作安装 5.除锈、刷油 6.其他：未尽事项详见 |  | 个 | 3 | 226.36 |  | 679.08
本页小计 | [9 empty] | 15248.90
分部分项工程项目清单计价表
工程名称: |  | 暖通工程 |  |  | 标段: |  |  |  | 第182页, 共220页
序号 | 项目编码 |  | 项目名称 | 项目特征描述 |  | 计量单位 | 工程量 | 金额(元)
[8 empty] | 综合单价 |  | 合价
图纸、招标文件、工程量清单计价说明、国家相关规范等
581 | 030703001220 |  | 高气密风管防火调节阀 ¦ 400*500 | 1.名称:高气密风管防火调节阀 2.材质、规格:400*500 3.本体及其附件安装 4.支架制作安装 5.除锈、刷油 6.其他：未尽事项详见图纸、招标文件、工程量清单计价说明、国家相关规范等 |  | 个 | 15 | 226.36 |  | 3395.40
582 | 030703001221 |  | 高气密风管防火调节阀 ¦ 400*630 | 1.名称:高气密风管防火调节阀 2.材质、规格:400*630 3.本体及其附件安装 4.支架制作安装 5.除锈、刷油 6.其他：未尽事项详见图纸、招标文件、工程量清单计价说明、国家相关规范等 |  | 个 | 2 | 226.36 |  | 452.72
583 | 030703001222 |  | 高气密风管防火调节阀 ¦ 500*1500 | 1.名称:高气密风管防火调节阀 2.材质、规格:500*1500 3.本体及其附件安装 4.支架制作安装 5.除锈、刷油 6.其他：未尽事项详见图纸、招标文件、工程量清单计价说明、国家相关规范等 |  | 个 | 2 | 797.20 |  | 1594.40
本页小计 | [9 empty] | 5442.52
分部分项工程项目清单计价表
工程名称: |  | 暖通工程 |  |  | 标段: |  |  |  | 第183页, 共220页
序号 | 项目编码 |  | 项目名称 | 项目特征描述 |  | 计量单位 | 工程量 | 金额(元)
[8 empty] | 综合单价 |  | 合价
584 | 030703001223 |  | 高气密风管防火调节阀 ¦ 500*200 | 1.名称:高气密风管防火调节阀 2.材质、规格:500*200 3.本体及其附件安装 4.支架制作安装 5.除锈、刷油 6.其他：未尽事项详见图纸、招标文件、工程量清单计价说明、国家相关规范等 |  | 个 | 1 | 226.36 |  | 226.36
585 | 030703001224 |  | 高气密风管防火调节阀 ¦ 500*250 | 1.名称:高气密风管防火调节阀 2.材质、规格:500*250 3.本体及其附件安装 4.支架制作安装 5.除锈、刷油 6.其他：未尽事项详见图纸、招标文件、工程量清单计价说明、国家相关规范等 |  | 个 | 10 | 226.36 |  | 2263.60
586 | 030703001225 |  | 高气密风管防火调节阀 ¦ 500*320 | 1.名称:高气密风管防火调节阀 2.材质、规格:500*320 3.本体及其附件安装 4.支架制作安装 5.除锈、刷油 6.其他：未尽事项详见图纸、招标文件、工程量清单计价说明、国家相关规范等 |  | 个 | 4 | 226.36 |  | 905.44
587 | 030703001226 |  | 高气密风管防火调节阀 ¦ 500*400 | 1.名称:高气密风管防火调节阀 2.材质、规格:500*400 3.本体及其附件安装 |  | 个 | 14 | 226.36 |  | 3169.04
本页小计 | [9 empty] | 6564.44
分部分项工程项目清单计价表
工程名称: |  | 暖通工程 |  |  | 标段: |  |  |  | 第184页, 共220页
序号 | 项目编码 |  | 项目名称 | 项目特征描述 |  | 计量单位 | 工程量 | 金额(元)
[8 empty] | 综合单价 |  | 合价
4.支架制作安装 5.除锈、刷油 6.其他：未尽事项详见图纸、招标文件、工程量清单计价说明、国家相关规范等
588 | 030703001227 |  | 高气密风管防火调节阀 ¦ 500*800 | 1.名称:高气密风管防火调节阀 2.材质、规格:500*800 3.本体及其附件安装 4.支架制作安装 5.除锈、刷油 6.其他：未尽事项详见图纸、招标文件、工程量清单计价说明、国家相关规范等 |  | 个 | 1 | 490.15 |  | 490.15
589 | 030703001228 |  | 高气密风管防火调节阀 ¦ 630*400 | 1.名称:高气密风管防火调节阀 2.材质、规格:630*400 3.本体及其附件安装 4.支架制作安装 5.除锈、刷油 6.其他：未尽事项详见图纸、招标文件、工程量清单计价说明、国家相关规范等 |  | 个 | 2 | 226.36 |  | 452.72
590 | 030703001229 |  | 高气密风管防火调节阀 ¦ 800*400 | 1.名称:高气密风管防火调节阀 2.材质、规格:800*400 3.本体及其附件安装 4.支架制作安装 5.除锈、刷油 6.其他：未尽事项详见图纸、招标文件、工程量清单计价说明、国家 |  | 个 | 2 | 490.15 |  | 980.30
本页小计 | [9 empty] | 1923.17
分部分项工程项目清单计价表
工程名称: |  | 暖通工程 |  |  | 标段: |  |  |  | 第185页, 共220页
序号 | 项目编码 |  | 项目名称 | 项目特征描述 |  | 计量单位 | 工程量 | 金额(元)
[8 empty] | 综合单价 |  | 合价
相关规范等
591 | 030703001271 |  | 高气密风管防火调节阀 ¦ 1250*500 | 1.名称:高气密风管防火调节阀 2.材质、规格:1250*500 3.本体及其附件安装 4.支架制作安装 5.除锈、刷油 6.其他：未尽事项详见图纸、招标文件、工程量清单计价说明、国家相关规范等 |  | 个 | 1 | 704.15 |  | 704.15
592 | 030703001230 |  | 电动多叶密闭调节阀 ¦ 1250*500 | 1.名称:电动多叶密闭调节阀 2.材质、规格:1250*500 3.本体及其附件安装 4.支架制作安装 5.除锈、刷油 6.其他：未尽事项详见图纸、招标文件、工程量清单计价说明、国家相关规范等 |  | 个 | 1 | 543.16 |  | 543.16
593 | 030703001231 |  | 电动多叶密闭调节阀 ¦ 1250*630 | 1.名称:电动多叶密闭调节阀 2.材质、规格:1250*630 3.本体及其附件安装 4.支架制作安装 5.除锈、刷油 6.其他：未尽事项详见图纸、招标文件、工程量清单计价说明、国家相关规范等 |  | 个 | 1 | 644.39 |  | 644.39
594 | 030703001232 |  | 电动多叶密闭调节阀 ¦ 1500*500 | 1.名称:电动多叶密闭调节阀 2.材质、规格:1500*500 |  | 个 | 2 | 621.03 |  | 1242.06
本页小计 | [9 empty] | 3133.76
分部分项工程项目清单计价表
工程名称: |  | 暖通工程 |  |  | 标段: |  |  |  | 第186页, 共220页
序号 | 项目编码 |  | 项目名称 | 项目特征描述 |  | 计量单位 | 工程量 | 金额(元)
[8 empty] | 综合单价 |  | 合价
3.本体及其附件安装 4.支架制作安装 5.除锈、刷油 6.其他：未尽事项详见图纸、招标文件、工程量清单计价说明、国家相关规范等
595 | 030703001233 |  | 电动多叶密闭调节阀 ¦ 200*320 | 1.名称:电动多叶密闭调节阀 2.材质、规格:200*320 3.本体及其附件安装 4.支架制作安装 5.除锈、刷油 6.其他：未尽事项详见图纸、招标文件、工程量清单计价说明、国家相关规范等 |  | 个 | 1 | 199.88 |  | 199.88
596 | 030703001234 |  | 电动多叶密闭调节阀 ¦ 320*200 | 1.名称:电动多叶密闭调节阀 2.材质、规格:320*200 3.本体及其附件安装 4.支架制作安装 5.除锈、刷油 6.其他：未尽事项详见图纸、招标文件、工程量清单计价说明、国家相关规范等 |  | 个 | 1 | 199.88 |  | 199.88
597 | 030703001235 |  | 电动多叶密闭调节阀 ¦ 400*200 | 1.名称:电动多叶密闭调节阀 2.材质、规格:400*200 3.本体及其附件安装 4.支架制作安装 5.除锈、刷油 6.其他：未尽事项详见图纸、招标文件、工程 |  | 个 | 17 | 199.88 |  | 3397.96
本页小计 | [9 empty] | 3797.72
分部分项工程项目清单计价表
工程名称: |  | 暖通工程 |  |  | 标段: |  |  |  | 第187页, 共220页
序号 | 项目编码 |  | 项目名称 | 项目特征描述 |  | 计量单位 | 工程量 | 金额(元)
[8 empty] | 综合单价 |  | 合价
量清单计价说明、国家相关规范等
598 | 030703001236 |  | 电动多叶密闭调节阀 ¦ 400*500 | 1.名称:电动多叶密闭调节阀 2.材质、规格:400*500 3.本体及其附件安装 4.支架制作安装 5.除锈、刷油 6.其他：未尽事项详见图纸、招标文件、工程量清单计价说明、国家相关规范等 |  | 个 | 15 | 262.18 |  | 3932.70
599 | 030703001237 |  | 电动多叶密闭调节阀 ¦ 400*1000 | 1.名称:电动多叶密闭调节阀 2.材质、规格:400*1000 3.本体及其附件安装 4.支架制作安装 5.除锈、刷油 6.其他：未尽事项详见图纸、招标文件、工程量清单计价说明、国家相关规范等 |  | 个 | 16 | 386.78 |  | 6188.48
600 | 030703001238 |  | 电动多叶密闭调节阀 ¦ 500*800 | 1.名称:电动多叶密闭调节阀 2.材质、规格:500*800 3.本体及其附件安装 4.支架制作安装 5.除锈、刷油 6.其他：未尽事项详见图纸、招标文件、工程量清单计价说明、国家相关规范等 |  | 个 | 2 | 386.78 |  | 773.56
601 | 030703001239 |  | 电动多叶密闭调节阀 ¦ 500*1000 | 1.名称:电动多叶密闭调节阀 2.材质、规格: |  | 个 | 2 | 465.28 |  | 930.56
本页小计 | [9 empty] | 11825.30
分部分项工程项目清单计价表
工程名称: |  | 暖通工程 |  |  | 标段: |  |  |  | 第188页, 共220页
序号 | 项目编码 |  | 项目名称 | 项目特征描述 |  | 计量单位 | 工程量 | 金额(元)
[8 empty] | 综合单价 |  | 合价
500*1000 3.本体及其附件安装 4.支架制作安装 5.除锈、刷油 6.其他：未尽事项详见图纸、招标文件、工程量清单计价说明、国家相关规范等
602 | 030703001240 |  | 电动多叶密闭调节阀 ¦ 500*1500 | 1.名称:电动多叶密闭调节阀 2.材质、规格:500*1500 3.本体及其附件安装 4.支架制作安装 5.除锈、刷油 6.其他：未尽事项详见图纸、招标文件、工程量清单计价说明、国家相关规范等 |  | 个 | 1 | 621.03 |  | 621.03
603 | 030703001241 |  | 电动多叶密闭调节阀 ¦ 500*200 | 1.名称:电动多叶密闭调节阀 2.材质、规格:500*200 3.本体及其附件安装 4.支架制作安装 5.除锈、刷油 6.其他：未尽事项详见图纸、招标文件、工程量清单计价说明、国家相关规范等 |  | 个 | 1 | 199.88 |  | 199.88
604 | 030703001242 |  | 电动多叶密闭调节阀 ¦ 500*250 | 1.名称:电动多叶密闭调节阀 2.材质、规格: 500*250 3.本体及其附件安装 4.支架制作安装 5.除锈、刷油 6.其他：未尽事项详见 |  | 个 | 3 | 215.46 |  | 646.38
本页小计 | [9 empty] | 1467.29
分部分项工程项目清单计价表
工程名称: |  | 暖通工程 |  |  | 标段: |  |  |  | 第189页, 共220页
序号 | 项目编码 |  | 项目名称 | 项目特征描述 |  | 计量单位 | 工程量 | 金额(元)
[8 empty] | 综合单价 |  | 合价
图纸、招标文件、工程量清单计价说明、国家相关规范等
605 | 030703001243 |  | 电动多叶密闭调节阀 ¦ 500*320 | 1.名称:电动多叶密闭调节阀 2.材质、规格: 500*320 3.本体及其附件安装 4.支架制作安装 5.除锈、刷油 6.其他：未尽事项详见图纸、招标文件、工程量清单计价说明、国家相关规范等 |  | 个 | 4 | 237.26 |  | 949.04
606 | 030703001244 |  | 电动多叶密闭调节阀 ¦ 500*400 | 1.名称:电动多叶密闭调节阀 2.材质、规格:500*400 3.本体及其附件安装 4.支架制作安装 5.除锈、刷油 6.其他：未尽事项详见图纸、招标文件、工程量清单计价说明、国家相关规范等 |  | 个 | 1 | 262.18 |  | 262.18
607 | 030703001245 |  | 电动多叶密闭调节阀 ¦ 630*400 | 1.名称:电动多叶密闭调节阀 2.材质、规格:630*400 3.本体及其附件安装 4.支架制作安装 5.除锈、刷油 6.其他：未尽事项详见图纸、招标文件、工程量清单计价说明、国家相关规范等 |  | 个 | 1 | 294.58 |  | 294.58
本页小计 | [9 empty] | 1505.80
分部分项工程项目清单计价表
工程名称: |  | 暖通工程 |  |  | 标段: |  |  |  | 第190页, 共220页
序号 | 项目编码 |  | 项目名称 | 项目特征描述 |  | 计量单位 | 工程量 | 金额(元)
[8 empty] | 综合单价 |  | 合价
608 | 030703001246 |  | 电动多叶密闭调节阀 ¦ 800*800 | 1.名称:电动多叶密闭调节阀 2.材质、规格:800*800 3.本体及其附件安装 4.支架制作安装 5.除锈、刷油 6.其他：未尽事项详见图纸、招标文件、工程量清单计价说明、国家相关规范等 |  | 个 | 1 | 552.50 |  | 552.50
609 | 030703001267 |  | 电动多叶密闭调节阀 ¦ 800*500 | 1.名称:电动多叶密闭调节阀 2.材质、规格: 800*500 3.本体及其附件安装 4.支架制作安装 5.除锈、刷油 6.其他：未尽事项详见图纸、招标文件、工程量清单计价说明、国家相关规范等 |  | 个 | 1 | 385.69 |  | 385.69
610 | 030703001247 |  | 对开多叶调节阀 ¦ 1600*150 | 1.名称:对开多叶调节阀 2.材质、规格:1600*150 3.本体及其附件安装 4.支架制作安装 5.除锈、刷油 6.其他：未尽事项详见图纸、招标文件、工程量清单计价说明、国家相关规范等 |  | 个 | 1 | 205.78 |  | 205.78
611 | 030703001248 |  | 对开多叶调节阀 ¦ 500*200 | 1.名称:对开多叶调节阀 2.材质、规格:500*200 3.本体及其附件安装 |  | 个 | 29 | 129.58 |  | 3757.82
本页小计 | [9 empty] | 4901.79
分部分项工程项目清单计价表
工程名称: |  | 暖通工程 |  |  | 标段: |  |  |  | 第191页, 共220页
序号 | 项目编码 |  | 项目名称 | 项目特征描述 |  | 计量单位 | 工程量 | 金额(元)
[8 empty] | 综合单价 |  | 合价
4.支架制作安装 5.除锈、刷油 6.其他：未尽事项详见图纸、招标文件、工程量清单计价说明、国家相关规范等
612 | 030703001249 |  | 对开多叶调节阀 ¦ 500*250 | 1.名称:对开多叶调节阀 2.材质、规格:500*250 3.本体及其附件安装 4.支架制作安装 5.除锈、刷油 6.其他：未尽事项详见图纸、招标文件、工程量清单计价说明、国家相关规范等 |  | 个 | 1 | 139.58 |  | 139.58
613 | 030703001250 |  | 对开多叶调节阀 ¦ 630*320 | 1.名称:对开多叶调节阀 2.材质、规格:630*320 3.本体及其附件安装 4.支架制作安装 5.除锈、刷油 6.其他：未尽事项详见图纸、招标文件、工程量清单计价说明、国家相关规范等 |  | 个 | 2 | 172.58 |  | 345.16
614 | 030703001251 |  | 对开多叶调节阀 ¦ 800*150 | 1.名称:对开多叶调节阀 2.材质、规格:800*150 3.本体及其附件安装 4.支架制作安装 5.除锈、刷油 6.其他：未尽事项详见图纸、招标文件、工程量清单计价说明、国家 |  | 个 | 4 | 139.58 |  | 558.32
本页小计 | [9 empty] | 1043.06
分部分项工程项目清单计价表
工程名称: |  | 暖通工程 |  |  | 标段: |  |  |  | 第192页, 共220页
序号 | 项目编码 |  | 项目名称 | 项目特征描述 |  | 计量单位 | 工程量 | 金额(元)
[8 empty] | 综合单价 |  | 合价
相关规范等
615 | 030703001268 |  | 对开多叶调节阀 ¦ 630*160 | 1.名称:对开多叶调节阀 2.材质、规格:630*160 3.本体及其附件安装 4.支架制作安装 5.除锈、刷油 6.其他：未尽事项详见图纸、招标文件、工程量清单计价说明、国家相关规范等 |  | 个 | 2 | 432.58 |  | 865.16
616 | 030703001269 |  | 对开多叶调节阀 ¦ 630*250 | 1.名称:对开多叶调节阀 2.材质、规格:630*250 3.本体及其附件安装 4.支架制作安装 5.除锈、刷油 6.其他：未尽事项详见图纸、招标文件、工程量清单计价说明、国家相关规范等 |  | 个 | 1 | 179.58 |  | 179.58
617 | 030703001270 |  | 对开多叶调节阀 ¦ 800*400 | 1.名称:对开多叶调节阀 2.材质、规格:800*400 3.本体及其附件安装 4.支架制作安装 5.除锈、刷油 6.其他：未尽事项详见图纸、招标文件、工程量清单计价说明、国家相关规范等 |  | 个 | 1 | 247.58 |  | 247.58
|  |  | 空调水工程 | [6 empty] | 2461148.63
618 | 031001003012 |  | 无缝钢管 ¦ DN25（含保温） | 1.安装部位:室内 2.材质、规格:无缝钢 |  | m | 3552.10 | 63.69 |  | 226233.25
本页小计 | [9 empty] | 227525.57
分部分项工程项目清单计价表
工程名称: |  | 暖通工程 |  |  | 标段: |  |  |  | 第193页, 共220页
序号 | 项目编码 |  | 项目名称 | 项目特征描述 |  | 计量单位 | 工程量 | 金额(元)
[8 empty] | 综合单价 |  | 合价
管 ¦ DN25 4.连接形式:焊接 5.保温：难燃B1级闭孔发泡橡塑保温 32mm 5.管道配件:相应配件、管件、管卡等制作安装 6.含防火堵洞制作安装、支（吊）架制作安装、除锈、刷油 7.综合考虑:压力试验及吹、洗、管道消毒，刷漆 8.其他:未尽事项详见图纸、招标文件、工程量清单计价说明、国家相关规范等
619 | 031001003013 |  | 无缝钢管 ¦ DN32（含保温） | 1.安装部位:室内 2.材质、规格:无缝钢管 ¦ DN32 4.连接形式:焊接 5.保温：难燃B1级闭孔发泡橡塑保温 40mm 5.管道配件:相应配件、管件、管卡等制作安装 6.含防火堵洞制作安装、支（吊）架制作安装、除锈、刷油 7.综合考虑:压力试验及吹、洗、管道消毒，刷漆 8.其他:未尽事项详见图纸、招标文件、工程量清单计价说明、国家相关规范等 |  | m | 1396.59 | 76.99 |  | 107523.46
620 | 031001003014 |  | 无缝钢管 ¦ DN40（含保温） | 1.安装部位:室内 2.材质、规格:无缝钢 |  | m | 588.35 | 84.95 |  | 49980.33
本页小计 | [9 empty] | 157503.79
分部分项工程项目清单计价表
工程名称: |  | 暖通工程 |  |  | 标段: |  |  |  | 第194页, 共220页
序号 | 项目编码 |  | 项目名称 | 项目特征描述 |  | 计量单位 | 工程量 | 金额(元)
[8 empty] | 综合单价 |  | 合价
管 ¦ DN40 4.连接形式:焊接 5.保温：难燃B1级闭孔发泡橡塑保温 40mm 5.管道配件:相应配件、管件、管卡等制作安装 6.含防火堵洞制作安装、支（吊）架制作安装、除锈、刷油 7.综合考虑:压力试验及吹、洗、管道消毒，刷漆 8.其他:未尽事项详见图纸、招标文件、工程量清单计价说明、国家相关规范等
621 | 031001003015 |  | 无缝钢管 ¦ DN50（含保温） | 1.安装部位:室内 2.材质、规格:无缝钢管 ¦ DN50 4.连接形式:焊接 5.保温：难燃B1级闭孔发泡橡塑保温 40mm 5.管道配件:相应配件、管件、管卡等制作安装 6.含防火堵洞制作安装、支（吊）架制作安装、除锈、刷油 7.综合考虑:压力试验及吹、洗、管道消毒，刷漆 8.其他:未尽事项详见图纸、招标文件、工程量清单计价说明、国家相关规范等 |  | m | 1107.63 | 105.63 |  | 116998.96
622 | 031001003016 |  | 无缝钢管 ¦ DN65（含保温） | 1.安装部位:室内 2.材质、规格:无缝钢 |  | m | 934.29 | 122.61 |  | 114553.30
本页小计 | [9 empty] | 231552.26
分部分项工程项目清单计价表
工程名称: |  | 暖通工程 |  |  | 标段: |  |  |  | 第195页, 共220页
序号 | 项目编码 |  | 项目名称 | 项目特征描述 |  | 计量单位 | 工程量 | 金额(元)
[8 empty] | 综合单价 |  | 合价
管 ¦ DN65 4.连接形式:焊接 5.保温：难燃B1级闭孔发泡橡塑保温 40mm 5.管道配件:相应配件、管件、管卡等制作安装 6.含防火堵洞制作安装、支（吊）架制作安装、除锈、刷油 7.综合考虑:压力试验及吹、洗、管道消毒，刷漆 8.其他:未尽事项详见图纸、招标文件、工程量清单计价说明、国家相关规范等
623 | 031001003017 |  | 无缝钢管 ¦ DN80（含保温） | 1.安装部位:室内 2.材质、规格:无缝钢管 ¦ DN80 4.连接形式:焊接 5.保温：难燃B1级闭孔发泡橡塑保温 40mm 5.管道配件:相应配件、管件、管卡等制作安装 6.含防火堵洞制作安装、支（吊）架制作安装、除锈、刷油 7.综合考虑:压力试验及吹、洗、管道消毒，刷漆 8.其他:未尽事项详见图纸、招标文件、工程量清单计价说明、国家相关规范等 |  | m | 1217.31 | 141.08 |  | 171738.09
624 | 031001003018 |  | 无缝钢管 ¦ DN100（含保温） | 1.安装部位:室内 2.材质、规格:无缝钢 |  | m | 1039.37 | 169.03 |  | 175684.71
本页小计 | [9 empty] | 347422.80
分部分项工程项目清单计价表
工程名称: |  | 暖通工程 |  |  | 标段: |  |  |  | 第196页, 共220页
序号 | 项目编码 |  | 项目名称 | 项目特征描述 |  | 计量单位 | 工程量 | 金额(元)
[8 empty] | 综合单价 |  | 合价
管 ¦ DN100 4.连接形式:焊接 5.保温：难燃B1级闭孔发泡橡塑保温 40mm 5.管道配件:相应配件、管件、管卡等制作安装 6.含防火堵洞制作安装、支（吊）架制作安装、除锈、刷油 7.综合考虑:压力试验及吹、洗、管道消毒，刷漆 8.其他:未尽事项详见图纸、招标文件、工程量清单计价说明、国家相关规范等
625 | 031001003019 |  | 无缝钢管 ¦ DN125（含保温） | 1.安装部位:室内 2.材质、规格:无缝钢管 ¦ DN125 4.连接形式:焊接 5.保温：难燃B1级闭孔发泡橡塑保温 44mm 5.管道配件:相应配件、管件、管卡等制作安装 6.含防火堵洞制作安装、支（吊）架制作安装、除锈、刷油 7.综合考虑:压力试验及吹、洗、管道消毒，刷漆 8.其他:未尽事项详见图纸、招标文件、工程量清单计价说明、国家相关规范等 |  | m | 187.27 | 200.35 |  | 37519.54
626 | 031001003020 |  | 无缝钢管 ¦ DN150（含保温） | 1.安装部位:室内 2.材质、规格:无缝钢 |  | m | 19.10 | 234.20 |  | 4473.22
本页小计 | [9 empty] | 41992.76
分部分项工程项目清单计价表
工程名称: |  | 暖通工程 |  |  | 标段: |  |  |  | 第197页, 共220页
序号 | 项目编码 |  | 项目名称 | 项目特征描述 |  | 计量单位 | 工程量 | 金额(元)
[8 empty] | 综合单价 |  | 合价
管 ¦ DN150 4.连接形式:焊接 5.保温：难燃B1级闭孔发泡橡塑保温 44mm 5.管道配件:相应配件、管件、管卡等制作安装 6.含防火堵洞制作安装、支（吊）架制作安装、除锈、刷油 7.综合考虑:压力试验及吹、洗、管道消毒，刷漆 8.其他:未尽事项详见图纸、招标文件、工程量清单计价说明、国家相关规范等
627 | 031001003021 |  | 无缝钢管 ¦ DN200（含保温） | 1.安装部位:室内 2.材质、规格:无缝钢管 ¦ DN200 4.连接形式:焊接 5.保温：难燃B1级闭孔发泡橡塑保温 44mm 5.管道配件:相应配件、管件、管卡等制作安装 6.含防火堵洞制作安装、支（吊）架制作安装、除锈、刷油 7.综合考虑:压力试验及吹、洗、管道消毒，刷漆 8.其他:未尽事项详见图纸、招标文件、工程量清单计价说明、国家相关规范等 |  | m | 46.20 | 336.56 |  | 15549.07
628 | 031001003022 |  | 无缝钢管 ¦ DN250（含保温） | 1.安装部位:室内 2.材质、规格:无缝钢 |  | m | 367.40 | 450.81 |  | 165627.59
本页小计 | [9 empty] | 181176.66
分部分项工程项目清单计价表
工程名称: |  | 暖通工程 |  |  | 标段: |  |  |  | 第198页, 共220页
序号 | 项目编码 |  | 项目名称 | 项目特征描述 |  | 计量单位 | 工程量 | 金额(元)
[8 empty] | 综合单价 |  | 合价
管 ¦ DN250 4.连接形式:焊接 5.保温：难燃B1级闭孔发泡橡塑保温 44mm 5.管道配件:相应配件、管件、管卡等制作安装 6.含防火堵洞制作安装、支（吊）架制作安装、除锈、刷油 7.综合考虑:压力试验及吹、洗、管道消毒，刷漆 8.其他:未尽事项详见图纸、招标文件、工程量清单计价说明、国家相关规范等
629 | 031001002004 |  | 镀锌钢管 ¦ DN20（含保温） | 1.安装部位:室内 2.材质、规格:镀锌钢管 DN20 4.连接形式:螺纹连接 5.保温：难燃B1级闭孔发泡橡塑保温 25mm 5.管道配件:相应配件、管件、管卡等制作安装 6.含防火堵洞制作安装、支（吊）架制作安装、除锈、刷油 7.综合考虑:压力试验及吹、洗、管道消毒，刷漆 8.其他:未尽事项详见图纸、招标文件、工程量清单计价说明、国家相关规范等 |  | m | 1350.12 | 47.37 |  | 63955.18
630 | 031001002005 |  | 镀锌钢管 ¦ DN25（含保温） | 1.安装部位:室内 2.材质、规格:镀锌钢 |  | m | 614.19 | 58.19 |  | 35739.72
本页小计 | [9 empty] | 99694.90
分部分项工程项目清单计价表
工程名称: |  | 暖通工程 |  |  | 标段: |  |  |  | 第199页, 共220页
序号 | 项目编码 |  | 项目名称 | 项目特征描述 |  | 计量单位 | 工程量 | 金额(元)
[8 empty] | 综合单价 |  | 合价
管DN25 4.连接形式:螺纹连接 5.保温：难燃B1级闭孔发泡橡塑保温 25mm 5.管道配件:相应配件、管件、管卡等制作安装 6.含防火堵洞制作安装、支（吊）架制作安装、除锈、刷油 7.综合考虑:压力试验及吹、洗、管道消毒，刷漆 8.其他:未尽事项详见图纸、招标文件、工程量清单计价说明、国家相关规范等
631 | 031001002006 |  | 镀锌钢管 ¦ DN32（含保温） | 1.安装部位:室内 2.材质、规格:镀锌钢管 DN32 4.连接形式:螺纹连接 5.保温：难燃B1级闭孔发泡橡塑保温 25mm 5.管道配件:相应配件、管件、管卡等制作安装 6.含防火堵洞制作安装、支（吊）架制作安装、除锈、刷油 7.综合考虑:压力试验及吹、洗、管道消毒，刷漆 8.其他:未尽事项详见图纸、招标文件、工程量清单计价说明、国家相关规范等 |  | m | 2482.59 | 64.35 |  | 159754.67
632 | 031001002007 |  | 镀锌钢管 ¦ DN40（含保温） | 1.安装部位:室内 2.材质、规格:镀锌钢 |  | m | 36.06 | 68.08 |  | 2454.96
本页小计 | [9 empty] | 162209.63
分部分项工程项目清单计价表
工程名称: |  | 暖通工程 |  |  | 标段: |  |  |  | 第200页, 共220页
序号 | 项目编码 |  | 项目名称 | 项目特征描述 |  | 计量单位 | 工程量 | 金额(元)
[8 empty] | 综合单价 |  | 合价
管DN40 4.连接形式:螺纹连接 5.保温：难燃B1级闭孔发泡橡塑保温 25mm 5.管道配件:相应配件、管件、管卡等制作安装 6.含防火堵洞制作安装、支（吊）架制作安装、除锈、刷油 7.综合考虑:压力试验及吹、洗、管道消毒，刷漆 8.其他:未尽事项详见图纸、招标文件、工程量清单计价说明、国家相关规范等
633 | 031001002008 |  | 镀锌钢管 ¦ DN50（含保温） | 1.安装部位:室内 2.材质、规格:镀锌钢管DN50 4.连接形式:螺纹连接 5.保温：难燃B1级闭孔发泡橡塑保温 25mm 5.管道配件:相应配件、管件、管卡等制作安装 6.含防火堵洞制作安装、支（吊）架制作安装、除锈、刷油 7.综合考虑:压力试验及吹、洗、管道消毒，刷漆 8.其他:未尽事项详见图纸、招标文件、工程量清单计价说明、国家相关规范等 |  | m | 6.08 | 80.08 |  | 486.89
634 | 031001002009 |  | 镀锌钢管 ¦ DN80（含保温） | 1.安装部位:室内 2.材质、规格:镀锌钢 |  | m | 208.82 | 126.02 |  | 26315.50
本页小计 | [9 empty] | 26802.39
分部分项工程项目清单计价表
工程名称: |  | 暖通工程 |  |  | 标段: |  |  |  | 第201页, 共220页
序号 | 项目编码 |  | 项目名称 | 项目特征描述 |  | 计量单位 | 工程量 | 金额(元)
[8 empty] | 综合单价 |  | 合价
管DN80 4.连接形式:螺纹连接 5.保温：难燃B1级闭孔发泡橡塑保温 25mm 5.管道配件:相应配件、管件、管卡等制作安装 6.含防火堵洞制作安装、支（吊）架制作安装、除锈、刷油 7.综合考虑:压力试验及吹、洗、管道消毒，刷漆 8.其他:未尽事项详见图纸、招标文件、工程量清单计价说明、国家相关规范等
635 | 031001005001 |  | 冷媒铜管 ¦ φ9.5 | 1.安装部位:室内 2.材质、规格:冷媒铜管 ¦ φ9.5 4.连接形式:螺纹连接 5.保温：黑色发泡橡塑管套 32mm 5.管道配件:相应配件、管件、管卡等制作安装 6.含防火堵洞制作安装、支（吊）架制作安装、除锈、刷油 7.综合考虑:压力试验及吹、洗、管道消毒，刷漆 8.其他:未尽事项详见图纸、招标文件、工程量清单计价说明、国家相关规范等 |  | m | 39.12 | 41.21 |  | 1612.14
636 | 031001005002 |  | 冷媒铜管 ¦ φ22.2 | 1.安装部位:室内 2.材质、规格:冷媒铜 |  | m | 137.09 | 80.29 |  | 11006.96
本页小计 | [9 empty] | 12619.10
分部分项工程项目清单计价表
工程名称: |  | 暖通工程 |  |  | 标段: |  |  |  | 第202页, 共220页
序号 | 项目编码 |  | 项目名称 | 项目特征描述 |  | 计量单位 | 工程量 | 金额(元)
[8 empty] | 综合单价 |  | 合价
管 ¦ φ22.2 4.连接形式:螺纹连接 5.保温：黑色发泡橡塑管套 32mm 5.管道配件:相应配件、管件、管卡等制作安装 6.含防火堵洞制作安装、支（吊）架制作安装、除锈、刷油 7.综合考虑:压力试验及吹、洗、管道消毒，刷漆 8.其他:未尽事项详见图纸、招标文件、工程量清单计价说明、国家相关规范等
637 | 031001005003 |  | 冷媒铜管 ¦ φ35 | 1.安装部位:室内 2.材质、规格:冷媒铜管 ¦ φ35 4.连接形式:螺纹连接 5.保温：黑色发泡橡塑管套 25mm 5.管道配件:相应配件、管件、管卡等制作安装 6.含防火堵洞制作安装、支（吊）架制作安装、除锈、刷油 7.综合考虑:压力试验及吹、洗、管道消毒，刷漆 8.其他:未尽事项详见图纸、招标文件、工程量清单计价说明、国家相关规范等 |  | m | 97.97 | 122.38 |  | 11989.57
638 | 031001005004 |  | 冷媒铜管 ¦ φ25 | 1.安装部位:室内 2.材质、规格:冷媒铜 |  | m | 591.00 | 99.35 |  | 58715.85
本页小计 | [9 empty] | 70705.42
分部分项工程项目清单计价表
工程名称: |  | 暖通工程 |  |  | 标段: |  |  |  | 第203页, 共220页
序号 | 项目编码 |  | 项目名称 | 项目特征描述 |  | 计量单位 | 工程量 | 金额(元)
[8 empty] | 综合单价 |  | 合价
管 ¦ φ25 4.连接形式:螺纹连接 5.保温：黑色发泡橡塑管套 25mm 5.管道配件:相应配件、管件、管卡等制作安装 6.含防火堵洞制作安装、支（吊）架制作安装、除锈、刷油 7.综合考虑:压力试验及吹、洗、管道消毒，刷漆 8.其他:未尽事项详见图纸、招标文件、工程量清单计价说明、国家相关规范等
639 | 031001005005 |  | 冷媒铜管 ¦ φ32 | 1.安装部位:室内 2.材质、规格:冷媒铜管 ¦ φ32 4.连接形式:螺纹连接 5.保温：黑色发泡橡塑管套 25mm 5.管道配件:相应配件、管件、管卡等制作安装 6.含防火堵洞制作安装、支（吊）架制作安装、除锈、刷油 7.综合考虑:压力试验及吹、洗、管道消毒，刷漆 8.其他:未尽事项详见图纸、招标文件、工程量清单计价说明、国家相关规范等 |  | m | 213.00 | 117.93 |  | 25119.09
640 | 031002001024 |  | 自动排气阀 ¦ DN20 | 1.自动排气阀安装 公称直径（mm以内） 20 |  | 个 | 10 | 80.89 |  | 808.90
本页小计 | [9 empty] | 25927.99
分部分项工程项目清单计价表
工程名称: |  | 暖通工程 |  |  | 标段: |  |  |  | 第204页, 共220页
序号 | 项目编码 |  | 项目名称 | 项目特征描述 |  | 计量单位 | 工程量 | 金额(元)
[8 empty] | 综合单价 |  | 合价
2.自动排气阀 DN20
641 | 031002007001 |  | 无推力波纹管补偿器 ¦ DN200 | 1.名称：无推力波纹管补偿器 ¦ DN200 2.连接形式:法兰连接 3.材质：不锈钢 4.含本体绝热、保温 5.其余详见设计图纸及规范 |  | 个 | 3 | 1230.31 |  | 3690.93
642 | 031002007002 |  | 无推力波纹管补偿器 ¦ DN250 | 1.名称：无推力波纹管补偿器 ¦ DN250 2.连接形式:法兰连接 3.材质：不锈钢 4.含本体绝热、保温 5.其余详见设计图纸及规范 |  | 个 | 6 | 1770.40 |  | 10622.40
643 | 031002001025 |  | 水路电动蝶阀（双位） ¦ DN40 | 1.名称：止水路电动蝶阀（双位） ¦ DN40 2.连接形式:法兰连接 3.材质：球磨铸铁阀体 4.含本体绝热、保温 5.其余详见设计图纸及规范 |  | 个 | 1 | 753.17 |  | 753.17
644 | 031002001026 |  | 水路电动蝶阀（双位） ¦ DN50 | 1.名称：水路电动蝶阀（双位） ¦ DN50 2.连接形式:法兰连接 3.材质：球磨铸铁阀体 4.含本体绝热、保温 5.其余详见设计图纸及规范 |  | 个 | 2 | 930.88 |  | 1861.76
645 | 031002001027 |  | 水路电动蝶阀（双位） ¦ DN80 | 1.名称：水路电动蝶阀（双位） ¦ DN80 2.连接形式:法兰连接 3.材质：球磨铸铁阀体 4.含本体绝热、保温 5.其余详见设计图纸及规范 |  | 个 | 8 | 1171.21 |  | 9369.68
本页小计 | [9 empty] | 26297.94
分部分项工程项目清单计价表
工程名称: |  | 暖通工程 |  |  | 标段: |  |  |  | 第205页, 共220页
序号 | 项目编码 |  | 项目名称 | 项目特征描述 |  | 计量单位 | 工程量 | 金额(元)
[8 empty] | 综合单价 |  | 合价
646 | 031002001028 |  | 水路电动蝶阀（双位） ¦ DN100 | 1.名称：水路电动蝶阀（双位） ¦ DN100 2.连接形式:法兰连接 3.材质：球磨铸铁阀体 4.含本体绝热、保温 5.其余详见设计图纸及规范 |  | 个 | 6 | 1782.58 |  | 10695.48
647 | 031002001029 |  | 水路电动蝶阀（双位） ¦ DN125 | 1.名称：水路电动蝶阀（双位） ¦ DN125 2.连接形式:法兰连接 3.材质：球磨铸铁阀体 4.含本体绝热、保温 5.其余详见设计图纸及规范 |  | 个 | 19 | 1862.16 |  | 35381.04
648 | 031002001030 |  | 蝶阀 ¦ DN32 | 1.名称：蝶阀 ¦ DN32 2.连接形式:法兰连接 3.材质：球磨铸铁阀体 4.含本体绝热、保温 5.其余详见设计图纸及规范 |  | 个 | 1 | 233.60 |  | 233.60
649 | 031002001031 |  | 蝶阀 ¦ DN40 | 1.名称：蝶阀 ¦ DN40 2.连接形式:法兰连接 3.材质：球磨铸铁阀体 4.含本体绝热、保温 5.其余详见设计图纸及规范 |  | 个 | 3 | 257.86 |  | 773.58
650 | 031002001032 |  | 蝶阀 ¦ DN50 | 1.名称：蝶阀 ¦ DN50 2.连接形式:法兰连接 3.材质：球磨铸铁阀体 4.含本体绝热、保温 5.其余详见设计图纸及规范 |  | 个 | 7 | 287.52 |  | 2012.64
651 | 031002001033 |  | 蝶阀 ¦ DN80 | 1.名称：蝶阀 ¦ DN80 2.连接形式:法兰连接 3.材质：球磨铸铁阀体 4.含本体绝热、保温 5.其余详见设计图纸及 |  | 个 | 56 | 473.19 |  | 26498.64
本页小计 | [9 empty] | 75594.98
分部分项工程项目清单计价表
工程名称: |  | 暖通工程 |  |  | 标段: |  |  |  | 第206页, 共220页
序号 | 项目编码 |  | 项目名称 | 项目特征描述 |  | 计量单位 | 工程量 | 金额(元)
[8 empty] | 综合单价 |  | 合价
规范
652 | 031002001034 |  | 蝶阀 ¦ DN100 | 1.名称：蝶阀 ¦ DN100 2.连接形式:法兰连接 3.材质：球磨铸铁阀体 4.含本体绝热、保温 5.其余详见设计图纸及规范 |  | 个 | 20 | 543.95 |  | 10879.00
653 | 031002001035 |  | 蝶阀 ¦ DN125 | 1.名称：蝶阀 ¦ DN125 2.连接形式:法兰连接 3.材质：球磨铸铁阀体 4.含本体绝热、保温 5.其余详见设计图纸及规范 |  | 个 | 59 | 736.18 |  | 43434.62
654 | 031002001036 |  | 水能量计 ¦ DN40 | 1.焊接法兰阀安装 公称直径(mm以内) 40 2.水能量计 DN40 3.钢板平焊法兰 DN40 |  | 个 | 1 | 1688.92 |  | 1688.92
655 | 031002001037 |  | 水能量计 ¦ DN50 | 1.焊接法兰阀安装 公称直径(mm以内) 50 2.水能量计 DN50 3.钢板平焊法兰 DN50 |  | 个 | 2 | 2107.03 |  | 4214.06
656 | 031002001038 |  | 水能量计 ¦ DN80 | 1.焊接法兰阀安装 公称直径(mm以内) 80 2.水能量计 DN80 3.钢板平焊法兰 DN80 |  | 个 | 8 | 3382.79 |  | 27062.32
657 | 031002001039 |  | 水能量计 ¦ DN100 | 1.焊接法兰阀安装 公称直径(mm以内) 100 2.水能量计 DN100 3.钢板平焊法兰 DN100 |  | 个 | 7 | 4220.89 |  | 29546.23
658 | 031002001040 |  | 水能量计 ¦ DN125 | 1.焊接法兰阀安装 公称直径(mm以内) 125 2.水能量计 DN125 3.钢板平焊法兰 DN125 |  | 个 | 18 | 4814.68 |  | 86664.24
本页小计 | [9 empty] | 203489.39
分部分项工程项目清单计价表
工程名称: |  | 暖通工程 |  |  | 标段: |  |  |  | 第207页, 共220页
序号 | 项目编码 |  | 项目名称 | 项目特征描述 |  | 计量单位 | 工程量 | 金额(元)
[8 empty] | 综合单价 |  | 合价
659 | 031002001041 |  | 闸阀 ¦ DN25 | 1.名称：闸阀 ¦ DN25 2.连接形式:螺纹连接 3.材质：球磨铸铁阀体 4.含本体绝热、保温 5.其余详见设计图纸及规范 |  | 个 | 1222 | 84.02 |  | 102672.44
660 | 031002001042 |  | 闸阀 ¦ DN32 | 1.名称：闸阀 ¦ DN32 2.连接形式:螺纹连接 3.材质：球磨铸铁阀体 4.含本体绝热、保温 5.其余详见设计图纸及规范 |  | 个 | 426 | 128.15 |  | 54591.90
661 | 031002001043 |  | 闸阀 ¦ DN50 | 1.名称：闸阀 ¦ DN50 2.连接形式:螺纹连接 3.材质：球磨铸铁阀体 4.含本体绝热、保温 5.其余详见设计图纸及规范 |  | 个 | 160 | 319.93 |  | 51188.80
662 | 031002001044 |  | 旁通阀 ¦ DN40 | 1.名称：旁通阀 ¦ DN40 2.连接形式:螺纹连接 3.材质：球磨铸铁阀体 4.含本体绝热、保温 5.其余详见设计图纸及规范 |  | 个 | 40 | 208.20 |  | 8328.00
663 | 031002006004 |  | Y型过滤器 ¦ DN50 | 1.名称：Y型过滤器 ¦ DN50 2.连接形式:螺纹连接 3.含本体绝热、保温 5.其余详见设计图纸及规范 |  | 组 | 40 | 222.04 |  | 8881.60
664 | 031002001045 |  | 自动排气阀 ¦ DN15 | 1.名称：自动排气阀 ¦ DN15 2.连接形式:螺纹连接 3.材质：铜 4.含本体绝热、保温 5.其余详见设计图纸及 |  | 个 | 40 | 71.44 |  | 2857.60
本页小计 | [9 empty] | 228520.34
分部分项工程项目清单计价表
工程名称: |  | 暖通工程 |  |  | 标段: |  |  |  | 第208页, 共220页
序号 | 项目编码 |  | 项目名称 | 项目特征描述 |  | 计量单位 | 工程量 | 金额(元)
[8 empty] | 综合单价 |  | 合价
规范
665 | 031002008004 |  | 水管金属软管 ¦ DN50 | 1.名称：水管金属软管 ¦ DN50 2.其余详见设计图纸及规范 |  | 根 | 80 | 262.99 |  | 21039.20
666 | 031002001046 |  | 水路电动二通阀（双位） ¦ DN25 | 1.名称：水路电动二通阀（双位） ¦ DN25 2.连接形式:法兰连接 3.材质：球磨铸铁阀体 4.含本体绝热、保温 5.其余详见设计图纸及规范 |  | 个 | 591 | 252.58 |  | 149274.78
667 | 031002001047 |  | 水路电动二通阀（双位） ¦ DDN32 | 1.名称：水路电动二通阀（双位） ¦ DDN32 2.连接形式:法兰连接 3.材质：球磨铸铁阀体 4.含本体绝热、保温 5.其余详见设计图纸及规范 |  | 个 | 213 | 286.90 |  | 61109.70
668 | 031002001048 |  | 水路电动二通阀（比例积分调节式） ¦ DN50 | 1.名称：水路电动二通阀（比例积分调节式） ¦ DN50 2.连接形式:法兰连接 3.材质：球磨铸铁阀体 4.含本体绝热、保温 5.其余详见设计图纸及规范 |  | 个 | 40 | 1143.12 |  | 45724.80
669 | 030907004001 |  | 温度传感器 | 1.温、湿度传感器安装 风管式温度传感器 2.温度传感器 |  | 个 | 40 | 318.10 |  | 12724.00
670 | 030601002004 |  | 压力仪表 | 1.压力仪表 压力计 单管 2.压力表 |  | 台 | 232 | 87.20 |  | 20230.40
671 | 030601001002 |  | 温度仪表 | 1.温度仪表 膨胀式温度计 工业液体温度计 2.温度仪表 |  | 支 | 80.000 | 82.13 |  | 6570.40
本页小计 | [9 empty] | 316673.28
分部分项工程项目清单计价表
工程名称: |  | 暖通工程 |  |  | 标段: |  |  |  | 第209页, 共220页
序号 | 项目编码 |  | 项目名称 | 项目特征描述 |  | 计量单位 | 工程量 | 金额(元)
[8 empty] | 综合单价 |  | 合价
672 | 031301003004 |  | 穿楼板套管 | 1.类型：钢套管 2.规格：穿过套管的介质管道公称直径为DN250 3.包含套管的制作安装、填塞密封材料、堵洞 |  | 个 | 87 | 259.65 |  | 22589.55
673 | 031301003007 |  | 穿楼板套管 | 1.类型：钢套管 2.规格：穿过套管的介质管道公称直径为DN200 3.包含套管的制作安装、填塞密封材料、堵洞 |  | 个 | 9 | 223.55 |  | 2011.95
674 | 031301003005 |  | 穿楼板套管 | 1.类型：钢套管 2.规格：穿过套管的介质管道公称直径为DN150 3.包含套管的制作安装、填塞密封材料、堵洞 |  | 个 | 5 | 186.17 |  | 930.85
675 | 031301003008 |  | 穿楼板套管 | 1.类型：钢套管 2.规格：穿过套管的介质管道公称直径为DN125 3.包含套管的制作安装、填塞密封材料、堵洞 |  | 个 | 2 | 153.94 |  | 307.88
676 | 031301003006 |  | 穿楼板套管 | 1.类型：钢套管 2.规格：穿过套管的介质管道公称直径为DN100 3.包含套管的制作安装、填塞密封材料、堵洞 |  | 个 | 8 | 111.44 |  | 891.52
|  |  | 屋面设备 | [6 empty] | 2325418.06
本页小计 | [9 empty] | 26731.75
分部分项工程项目清单计价表
工程名称: |  | 暖通工程 |  |  | 标段: |  |  |  | 第210页, 共220页
序号 | 项目编码 |  | 项目名称 | 项目特征描述 |  | 计量单位 | 工程量 | 金额(元)
[8 empty] | 综合单价 |  | 合价
677 | 030112006001 |  | 超低噪音横流式冷却塔 ¦ 250m3/h 功率7.5kw | 1.玻璃钢冷却塔安装 设备处理水量(m3/h以内) 250 2.超低噪音横流式冷却塔 250m3/h 功率7.5kw 环境干湿球温度35/28℃ 进出水温度32/37℃ 飘水损失≤0.01%，冷却水量250CMH 功率7.5kw |  | 台 | 4 | 64287.46 |  | 257149.84
678 | 030112003001 |  | 风冷螺杆热泵机组 | 1.风冷式热泵机组安装 制冷量(kW以内) 700 2.风冷螺杆热泵机组 制冷量885kw 功率260kw，制热量850kw 功率245kw |  | 台 | 2 | 825194.18 |  | 1650388.36
679 | 031005016001 |  | 膨胀水箱 ¦ 1.0m3 | 1.整体水箱安装 水箱总容量(m3以内) 3 2.膨胀水箱 1.0m3 |  | 台 | 1 | 3265.45 |  | 3265.45
680 | 031001003023 |  | 无缝钢管 ¦ DN200（热水供回水管，含保温、保护层） | 1.材质:无缝钢管 2.规格:DN200 3.连接形式:电弧焊 4.防腐：2遍红丹防锈漆 4.绝热：难燃B1级闭孔发泡橡塑保温44mm，外包0.5mm铝板保护层 5.管道配件:相应配件、管件、管卡等制作安装 6.含防火堵洞制作安装、支（吊）架制作安装、除锈、刷油 7.综合考虑:压力试验及吹、洗、管道消毒，刷漆 8.其他:未尽事项详见图纸、招标文件、工程 |  | m | 52.41 | 358.81 |  | 18805.23
本页小计 | [9 empty] | 1929608.88
分部分项工程项目清单计价表
工程名称: |  | 暖通工程 |  |  | 标段: |  |  |  | 第211页, 共220页
序号 | 项目编码 |  | 项目名称 | 项目特征描述 |  | 计量单位 | 工程量 | 金额(元)
[8 empty] | 综合单价 |  | 合价
量清单计价说明、国家相关规范等
681 | 031001003024 |  | 无缝钢管 ¦ DN300（热水供回水管，含保温、保护层） | 1.材质:无缝钢管 2.规格:DN300 3.连接形式:电弧焊 4.防腐：2遍红丹防锈漆 4.绝热：难燃B1级闭孔发泡橡塑保温44mm，外包0.5mm铝板保护层 5.管道配件:相应配件、管件、管卡等制作安装 6.含防火堵洞制作安装、支（吊）架制作安装、除锈、刷油 7.综合考虑:压力试验及吹、洗、管道消毒，刷漆 8.其他:未尽事项详见图纸、招标文件、工程量清单计价说明、国家相关规范等 |  | m | 27.89 | 620.89 |  | 17316.62
682 | 031001003033 |  | 无缝钢管 ¦ DN300（热水供回水管，含保温） | 1.材质:无缝钢管 2.规格:DN300 3.连接形式:电弧焊 4.防腐：2遍红丹防锈漆 4.绝热：难燃B1级闭孔发泡橡塑保温44mm 5.管道配件:相应配件、管件、管卡等制作安装 6.含防火堵洞制作安装、支（吊）架制作安装、除锈、刷油 7.综合考虑:压力试验及吹、洗、管道消毒， |  | m | 107.01 | 549.54 |  | 58806.28
本页小计 | [9 empty] | 76122.90
分部分项工程项目清单计价表
工程名称: |  | 暖通工程 |  |  | 标段: |  |  |  | 第212页, 共220页
序号 | 项目编码 |  | 项目名称 | 项目特征描述 |  | 计量单位 | 工程量 | 金额(元)
[8 empty] | 综合单价 |  | 合价
刷漆 8.其他:未尽事项详见图纸、招标文件、工程量清单计价说明、国家相关规范等
683 | 031001003025 |  | 无缝钢管 ¦ DN100（冷却水管，含保温，保护层） | 1.材质:无缝钢管 2.规格:DN100 3.连接形式:电弧焊 4.防腐：2遍红丹防锈漆 4.绝热：难燃B1级闭孔发泡橡塑保温44mm，外包0.5mm铝板保护层 5.管道配件:相应配件、管件、管卡等制作安装 6.含防火堵洞制作安装、支（吊）架制作安装、除锈、刷油 7.综合考虑:压力试验及吹、洗、管道消毒，刷漆 8.其他:未尽事项详见图纸、招标文件、工程量清单计价说明、国家相关规范等 |  | m | 9.47 | 190.90 |  | 1807.82
684 | 031001003026 |  | 无缝钢管 ¦ DN250（冷却水管，含保温，保护层） | 1.材质:无缝钢管 2.规格:DN250 3.连接形式:电弧焊 4.防腐：2遍红丹防锈漆 4.绝热：难燃B1级闭孔发泡橡塑保温44mm，外包0.5mm铝板保护层 5.管道配件:相应配件、管件、管卡等制作安装 6.含防火堵洞制作安 |  | m | 27.20 | 490.10 |  | 13330.72
本页小计 | [9 empty] | 15138.54
分部分项工程项目清单计价表
工程名称: |  | 暖通工程 |  |  | 标段: |  |  |  | 第213页, 共220页
序号 | 项目编码 |  | 项目名称 | 项目特征描述 |  | 计量单位 | 工程量 | 金额(元)
[8 empty] | 综合单价 |  | 合价
装、支（吊）架制作安装、除锈、刷油 7.综合考虑:压力试验及吹、洗、管道消毒，刷漆 8.其他:未尽事项详见图纸、招标文件、工程量清单计价说明、国家相关规范等
685 | 031001003027 |  | 无缝钢管 ¦ DN400（冷却水管，含保温，保护层） | 1.材质:无缝钢管 2.规格:DN400 3.连接形式:电弧焊 4.防腐：2遍红丹防锈漆 4.绝热：难燃B1级闭孔发泡橡塑保温44mm，外包0.5mm铝板保护层 5.管道配件:相应配件、管件、管卡等制作安装 6.含防火堵洞制作安装、支（吊）架制作安装、除锈、刷油 7.综合考虑:压力试验及吹、洗、管道消毒，刷漆 8.其他:未尽事项详见图纸、招标文件、工程量清单计价说明、国家相关规范等 |  | m | 81.66 | 992.63 |  | 81058.17
686 | 031001003036 |  | 无缝钢管 ¦ DN400（冷却水管，含保温） | 1.材质:无缝钢管 2.规格:DN400 3.连接形式:电弧焊 4.防腐：2遍红丹防锈漆 4.绝热：难燃B1级闭孔发泡橡塑保温44mm 5.管道配件:相应配 |  | m | 107.01 | 900.70 |  | 96383.91
本页小计 | [9 empty] | 177442.08
分部分项工程项目清单计价表
工程名称: |  | 暖通工程 |  |  | 标段: |  |  |  | 第214页, 共220页
序号 | 项目编码 |  | 项目名称 | 项目特征描述 |  | 计量单位 | 工程量 | 金额(元)
[8 empty] | 综合单价 |  | 合价
件、管件、管卡等制作安装 6.含防火堵洞制作安装、支（吊）架制作安装、除锈、刷油 7.综合考虑:压力试验及吹、洗、管道消毒，刷漆 8.其他:未尽事项详见图纸、招标文件、工程量清单计价说明、国家相关规范等
687 | 031001003028 |  | 无缝钢管 ¦ DN500（冷却平衡管，含保温，保温层） | 1.材质:无缝钢管 2.规格:DN500 3.连接形式:电弧焊 4.防腐：2遍红丹防锈漆 4.绝热：难燃B1级闭孔发泡橡塑保温44mm，外包0.5mm铝板保护层 5.管道配件:相应配件、管件、管卡等制作安装 6.含防火堵洞制作安装、支（吊）架制作安装、除锈、刷油 7.综合考虑:压力试验及吹、洗、管道消毒，刷漆 8.其他:未尽事项详见图纸、招标文件、工程量清单计价说明、国家相关规范等 |  | m | 11.85 | 1117.32 |  | 13240.24
688 | 031001002010 |  | 镀锌钢管 ¦ DN80(膨胀管，含保温) | 1.材质:镀锌钢管 2.规格:DN80 3.连接形式:螺纹连接 4.防腐：2遍红丹防锈漆 |  | m | 51.30 | 123.88 |  | 6355.04
本页小计 | [9 empty] | 19595.28
分部分项工程项目清单计价表
工程名称: |  | 暖通工程 |  |  | 标段: |  |  |  | 第215页, 共220页
序号 | 项目编码 |  | 项目名称 | 项目特征描述 |  | 计量单位 | 工程量 | 金额(元)
[8 empty] | 综合单价 |  | 合价
4.绝热：难燃B1级闭孔发泡橡塑保温25mm 5.管道配件:相应配件、管件、管卡等制作安装 6.含防火堵洞制作安装、支（吊）架制作安装、除锈、刷油 7.综合考虑:压力试验及吹、洗、管道消毒，刷漆 8.其他:未尽事项详见图纸、招标文件、工程量清单计价说明、国家相关规范等
689 | 031001007001 |  | 钢塑复合管 ¦ DN40 | 1.名称：钢塑复合管 DN40 2.连接方式：螺纹连接 3.管道配件:相应配件、管件、管卡等制作安装 4.含防火堵洞制作安装、支（吊）架制作安装、除锈、刷油 5.综合考虑:压力试验及吹、洗、管道消毒，刷漆 6.其他:未尽事项详见图纸、招标文件、工程量清单计价说明、国家相关规范等 |  | m | 8.59 | 84.52 |  | 726.03
690 | 031001007002 |  | 钢塑复合管 ¦ DN50 | 1.名称：钢塑复合管 DN50 2.连接方式：螺纹连接 3.管道配件:相应配件、管件、管卡等制作安装 4.含防火堵洞制作安 |  | m | 13.84 | 96.91 |  | 1341.23
本页小计 | [9 empty] | 2067.26
分部分项工程项目清单计价表
工程名称: |  | 暖通工程 |  |  | 标段: |  |  |  | 第216页, 共220页
序号 | 项目编码 |  | 项目名称 | 项目特征描述 |  | 计量单位 | 工程量 | 金额(元)
[8 empty] | 综合单价 |  | 合价
装、支（吊）架制作安装、除锈、刷油 5.综合考虑:压力试验及吹、洗、管道消毒，刷漆 6.其他:未尽事项详见图纸、招标文件、工程量清单计价说明、国家相关规范等
691 | 031001008001 |  | PVC-U排水管 ¦ DN50 | 1.名称：PVC-U排水管 ¦ DN50 2.连接方式：粘接连接 3.管道配件:相应配件、管件、管卡等制作安装 4.含防火堵洞制作安装、支（吊）架制作安装、除锈、刷油 5.综合考虑:按图纸要求 6.其他:未尽事项详见图纸、招标文件、工程量清单计价说明、国家相关规范等 |  | m | 3.00 | 16.87 |  | 50.61
692 | 031001008002 |  | PVC-U排水管 ¦ DN80 | 1.名称：PVC-U排水管 ¦ DN80 2.连接方式：粘接连接 3.管道配件:相应配件、管件、管卡等制作安装 4.含防火堵洞制作安装、支（吊）架制作安装、除锈、刷油 5.综合考虑:按图纸要求 6.其他:未尽事项详见图纸、招标文件、工程量清单计价说明、国家 |  | m | 8.00 | 22.16 |  | 177.28
本页小计 | [9 empty] | 227.89
分部分项工程项目清单计价表
工程名称: |  | 暖通工程 |  |  | 标段: |  |  |  | 第217页, 共220页
序号 | 项目编码 |  | 项目名称 | 项目特征描述 |  | 计量单位 | 工程量 | 金额(元)
[8 empty] | 综合单价 |  | 合价
相关规范等
693 | 031002001049 |  | 截止阀 ¦ DN32 | 1.名称;截止阀 ¦ DN32 2.连接形式:螺纹连接 3.材质：铜 4.含本体绝热、保温 5.其余详见设计图纸及规范 |  | 个 | 1 | 80.98 |  | 80.98
694 | 031002001050 |  | 截止阀 ¦ DN40 | 1.名称;截止阀 ¦ DN40 2.连接形式:螺纹连接 3.材质：铜 4.含本体绝热、保温 5.其余详见设计图纸及规范 |  | 个 | 4 | 124.90 |  | 499.60
695 | 031002001051 |  | 截止阀 ¦ DN50 | 1.名称;截止阀 ¦ DN50 2.连接形式:螺纹连接 3.材质：铜 4.含本体绝热、保温 5.其余详见设计图纸及规范 |  | 个 | 5 | 250.94 |  | 1254.70
696 | 031002001052 |  | 流量计 ¦ DN50 | 1.螺纹阀安装 公称直径(mm以内) 50 2.流量计 DN50 |  | 个 | 1 | 2522.24 |  | 2522.24
697 | 031002001053 |  | 浮球阀 ¦ DN40 | 1.名称;浮球阀 ¦ DN40 2.连接形式:螺纹连接 3.材质：铜 4.含本体绝热、保温 5.其余详见设计图纸及规范 |  | 个 | 4 | 144.23 |  | 576.92
698 | 031002001054 |  | 浮球阀 ¦ DN32 | 1.名称;浮球阀 ¦ DN32 2.连接形式:螺纹连接 3.材质：铜 4.含本体绝热、保温 |  | 个 | 1 | 106.83 |  | 106.83
本页小计 | [9 empty] | 5041.27
分部分项工程项目清单计价表
工程名称: |  | 暖通工程 |  |  | 标段: |  |  |  | 第218页, 共220页
序号 | 项目编码 |  | 项目名称 | 项目特征描述 |  | 计量单位 | 工程量 | 金额(元)
[8 empty] | 综合单价 |  | 合价
5.其余详见设计图纸及规范
699 | 031002001055 |  | 蝶阀 ¦ DN100 | 1.名称：蝶阀 ¦ DN100 2.连接形式:法兰连接 3.材质：球磨铸铁阀体 4.含本体绝热、保温 5.其余详见设计图纸及规范 |  | 个 | 8 | 543.95 |  | 4351.60
700 | 031002001056 |  | 蝶阀 ¦ DN200 | 1.名称：蝶阀 ¦ DN200 2.连接形式:法兰连接 3.材质：球磨铸铁阀体 4.含本体绝热、保温 5.其余详见设计图纸及规范 |  | 个 | 4 | 1751.52 |  | 7006.08
701 | 031002001057 |  | 蝶阀 ¦ DN250 | 1.名称：蝶阀 ¦ DN250 2.连接形式:法兰连接 3.材质：球磨铸铁阀体 4.含本体绝热、保温 5.其余详见设计图纸及规范 |  | 个 | 8 | 2500.43 |  | 20003.44
702 | 031002001058 |  | 水路电动二通阀（双位） ¦ DN200 | 1.名称：水路电动二通阀（双位） ¦ DN200 2.连接形式:法兰连接 3.材质：球磨铸铁阀体 4.含本体绝热、保温 5.其余详见设计图纸及规范 |  | 个 | 2 | 3209.49 |  | 6418.98
703 | 031002001059 |  | 水路电动二通阀（双位） ¦ DN250 | 1.名称：水路电动二通阀（双位） ¦ DN250 2.连接形式:法兰连接 3.材质：球磨铸铁阀体 4.含本体绝热、保温 5.其余详见设计图纸及规范 |  | 个 | 8 | 3826.98 |  | 30615.84
本页小计 | [9 empty] | 68395.94
分部分项工程项目清单计价表
工程名称: |  | 暖通工程 |  |  | 标段: |  |  |  | 第219页, 共220页
序号 | 项目编码 |  | 项目名称 | 项目特征描述 |  | 计量单位 | 工程量 | 金额(元)
[8 empty] | 综合单价 |  | 合价
704 | 031002001060 |  | 泄压阀 ¦ DN65 | 1.名称：泄压阀 ¦ DN65 2.连接形式:法兰连接 3.材质：球磨铸铁阀体 4.含本体绝热、保温 5.其余详见设计图纸及规范 |  | 个 | 2 | 815.27 |  | 1630.54
705 | 031002008005 |  | 可曲挠橡胶接头 ¦ DN200 | 1.可曲挠橡胶接头安装 公称直径(mm以内) 200 2.可曲挠橡胶接头 DN200 3.钢板平焊法兰 DN200 |  | 根 | 4 | 1292.92 |  | 5171.68
706 | 031002001061 |  | 水流开关 ¦ DN200 | 1.焊接法兰阀安装 公称直径(mm以内) 200 2.水流开关 DN200 3.钢板平焊法兰 DN200 |  | 个 | 2 | 2073.85 |  | 4147.70
707 | 030601002005 |  | 压力仪表 | 1.压力仪表 压力计 单管 2.压力表 |  | 台 | 4 | 87.20 |  | 348.80
708 | 030601001003 |  | 温度仪表 | 1.温度仪表 膨胀式温度计 工业液体温度计 2.温度仪表 |  | 支 | 4.000 | 82.13 |  | 328.52
709 | 031301003001 |  | 穿楼板套管 | 1.类型：钢套管 2.规格：穿过套管的介质管道公称直径为DN400 3.包含套管的制作安装、填塞密封材料、堵洞 |  | 个 | 26 | 398.63 |  | 10364.38
710 | 031301003002 |  | 穿楼板套管 | 1.类型：钢套管 2.规格：穿过套管的介质管道公称直径为DN300 3.包含套管的制作安装、填塞密封材料、堵洞 |  | 个 | 26 | 288.45 |  | 7499.70
本页小计 | [9 empty] | 29491.32
分部分项工程项目清单计价表
工程名称: |  | 暖通工程 |  |  | 标段: |  |  |  | 第220页, 共220页
序号 | 项目编码 |  | 项目名称 | 项目特征描述 |  | 计量单位 | 工程量 | 金额(元)
[8 empty] | 综合单价 |  | 合价
711 | 031301003003 |  | 穿楼板套管 | 1.类型：钢套管 2.规格：穿过套管的介质管道公称直径为DN80 3.包含套管的制作安装、填塞密封材料、堵洞 |  | 个 | 26 | 87.95 |  | 2286.70
本页小计 | [9 empty] | 2286.70
合 计 | [9 empty] | 18903854.79

## 分部分项工程项目清单综合单价分析表(简表)
分部分项工程项目清单综合单价分析表(简表)
工程名称: |  | 暖通工程 |  |  |  | 标段: |  |  |  | 第1页, 共278页
序号 | 项目编码 |  | 项目名称 | 项目特征描述 | 计量单位 | 综合单价组成明细(元)
[6 empty] | 人工费 | 材料费 | 施工机具 使用费 | 管理费 | 利润 | 综合单价
地下部分
地下防排烟
地下防排烟-设备
1 | 030108001001 |  | 箱式离心风机（座地）P(PY)-B2-1~3 | 1.名称:箱式离心风机（座地）P(PY)-B2-1~3 2.规格、型号:风量：31500CMH 机外余压450pa 功率11kw 3.本体安装、配套控制箱安装、附件安装 4.减振台座制作、安装 5.设备支架制作、安装、除锈、刷油 6.设备基础制作、安装，模板制安、拆除 7.软管接口制作、安装 8.电气检查接线、调试 9.参数详见图纸 10.其他：未尽事项详见图纸、招标文件、工程量清单计价说明、国家相关规范等 | 台 | 1766.65 | 4385.15 | 38.17 | 500.24 | 360.95 | 7051.16
2 | 030108001002 |  | 箱式离心风机（座地）S(XF)-B2-1~4 | 1.名称:箱式离心风机（座地）S(XF)-B2-1~4 2.规格、型号:风量：24000CMH 机 | 台 | 1766.65 | 3601.15 | 38.17 | 500.25 | 360.95 | 6267.16
分部分项工程项目清单综合单价分析表(简表)
工程名称: |  | 暖通工程 |  |  |  | 标段: |  |  |  | 第2页, 共278页
序号 | 项目编码 |  | 项目名称 | 项目特征描述 | 计量单位 | 综合单价组成明细(元)
[6 empty] | 人工费 | 材料费 | 施工机具 使用费 | 管理费 | 利润 | 综合单价
外余压250pa 功率7.5kw 3.本体安装、配套控制箱安装、附件安装 4.减振台座制作、安装 5.设备支架制作、安装、除锈、刷油 6.设备基础制作、安装，模板制安、拆除 7.软管接口制作、安装 8.电气检查接线、调试 9.参数详见图纸 10.其他：未尽事项详见图纸、招标文件、工程量清单计价说明、国家相关规范等
3 | 030108001003 |  | 箱式离心风机（座地）P(PY)-B2-4 | 1.名称:箱式离心风机（座地）P(PY)-B2-4 2.规格、型号:风量：31500CMH 机外余压600pa 功率11kw 3.本体安装、配套控制箱安装、附件安装 4.减振台座制作、安装 5.设备支架制作、安装、除锈、刷油 6.设备基础制作、安装，模板制安、拆除 | 台 | 1766.65 | 1482.15 | 38.17 | 500.24 | 360.95 | 4148.16
分部分项工程项目清单综合单价分析表(简表)
工程名称: |  | 暖通工程 |  |  |  | 标段: |  |  |  | 第3页, 共278页
序号 | 项目编码 |  | 项目名称 | 项目特征描述 | 计量单位 | 综合单价组成明细(元)
[6 empty] | 人工费 | 材料费 | 施工机具 使用费 | 管理费 | 利润 | 综合单价
7.软管接口制作、安装 8.电气检查接线、调试 9.参数详见图纸 10.其他：未尽事项详见图纸、招标文件、工程量清单计价说明、国家相关规范等
4 | 030108001004 |  | 箱式离心风机（吊装）P-B2-1 | 1.名称:箱式离心风机（吊装）P-B2-1 2.规格、型号:风量10000CMH 机外余压250pa 功率2.5kw 3.本体安装、配套控制箱安装、附件安装 4.减振台座制作、安装 5.设备支架制作、安装、除锈、刷油 6.软管接口制作、安装 7.电气检查接线、调试 8.参数详见图纸 9.其他：未尽事项详见图纸、招标文件、工程量清单计价说明、国家相关规范等 | 台 | 1011.76 | 1100.38 | 64.10 | 297.08 | 215.16 | 2688.48
5 | 030108001005 |  | 箱式离心风机（座地）P(PY)-B1-1~2 | 1.名称:箱式离心风机（座地）P(PY)-B1-1~2 2.规格、型号:风量：34500CMH 机 | 台 | 1766.65 | 4627.15 | 38.17 | 500.25 | 360.95 | 7293.16
分部分项工程项目清单综合单价分析表(简表)
工程名称: |  | 暖通工程 |  |  |  | 标段: |  |  |  | 第4页, 共278页
序号 | 项目编码 |  | 项目名称 | 项目特征描述 | 计量单位 | 综合单价组成明细(元)
[6 empty] | 人工费 | 材料费 | 施工机具 使用费 | 管理费 | 利润 | 综合单价
外余压400pa 功率15kw 3.本体安装、配套控制箱安装、附件安装 4.减振台座制作、安装 5.设备支架制作、安装、除锈、刷油 6.设备基础制作、安装，模板制安、拆除 7.软管接口制作、安装 8.电气检查接线、调试 9.参数详见图纸 10.其他：未尽事项详见图纸、招标文件、工程量清单计价说明、国家相关规范等
6 | 030108001006 |  | 箱式离心风机（座地）P(PY)-B1-3 | 1.名称:箱式离心风机（座地）P(PY)-B1-3 2.规格、型号:（高速）风量：42000CMH 机外余压800pa 功率18.5kw/（低速）风量：30000CMH 机外余压600pa 功率11kw 3.本体安装、配套控制箱安装、附件安装 4.减振台座制作、安装 5.设备支架制作、安装、除锈、刷油 | 台 | 1766.65 | 1978.15 | 38.17 | 500.24 | 360.95 | 4644.16
分部分项工程项目清单综合单价分析表(简表)
工程名称: |  | 暖通工程 |  |  |  | 标段: |  |  |  | 第5页, 共278页
序号 | 项目编码 |  | 项目名称 | 项目特征描述 | 计量单位 | 综合单价组成明细(元)
[6 empty] | 人工费 | 材料费 | 施工机具 使用费 | 管理费 | 利润 | 综合单价
6.设备基础制作、安装，模板制安、拆除 7.软管接口制作、安装 8.电气检查接线、调试 9.参数详见图纸 10.其他：未尽事项详见图纸、招标文件、工程量清单计价说明、国家相关规范等
7 | 030108001007 |  | 箱式离心风机（座地）P(PY)-B1-4 | 1.名称:箱式离心风机（座地）P(PY)-B1-4 2.规格、型号:风量：34000CMH 机外余压350pa 功率11kw 3.本体安装、配套控制箱安装、附件安装 4.减振台座制作、安装 5.设备支架制作、安装、除锈、刷油 6.设备基础制作、安装，模板制安、拆除 7.软管接口制作、安装 8.电气检查接线、调试 9.参数详见图纸 10.其他：未尽事项详见图纸、招标文件、工程量清单计价说明、国家相 | 台 | 1766.65 | 4385.15 | 38.17 | 500.24 | 360.95 | 7051.16
分部分项工程项目清单综合单价分析表(简表)
工程名称: |  | 暖通工程 |  |  |  | 标段: |  |  |  | 第6页, 共278页
序号 | 项目编码 |  | 项目名称 | 项目特征描述 | 计量单位 | 综合单价组成明细(元)
[6 empty] | 人工费 | 材料费 | 施工机具 使用费 | 管理费 | 利润 | 综合单价
关规范等
8 | 030108001008 |  | 箱式离心风机（座地）S(XF)-B1-1 | 1.名称:箱式离心风机（座地）S(XF)-B1-1 2.规格、型号:风量：24000CMH 机外余压250pa 功率7.5kw 3.本体安装、配套控制箱安装、附件安装 4.减振台座制作、安装 5.设备支架制作、安装、除锈、刷油 6.设备基础制作、安装，模板制安、拆除 7.软管接口制作、安装 8.电气检查接线、调试 9.参数详见图纸 10.其他：未尽事项详见图纸、招标文件、工程量清单计价说明、国家相关规范等 | 台 | 1766.65 | 3601.15 | 38.17 | 500.24 | 360.95 | 6267.16
9 | 030108001009 |  | 箱式离心风机（座地）S(XF)-B1-2 | 1.名称:箱式离心风机（座地）S(XF)-B1-2 2.规格、型号:风量17000CMH 机外余压250pa 功率5.5kw 3.本体安装、配套控制箱安装、附件安装 | 台 | 931.79 | 2976.45 | 38.17 | 268.82 | 193.98 | 4409.21
分部分项工程项目清单综合单价分析表(简表)
工程名称: |  | 暖通工程 |  |  |  | 标段: |  |  |  | 第7页, 共278页
序号 | 项目编码 |  | 项目名称 | 项目特征描述 | 计量单位 | 综合单价组成明细(元)
[6 empty] | 人工费 | 材料费 | 施工机具 使用费 | 管理费 | 利润 | 综合单价
4.减振台座制作、安装 5.设备支架制作、安装、除锈、刷油 6.设备基础制作、安装，模板制安、拆除 7.软管接口制作、安装 8.电气检查接线、调试 9.参数详见图纸 10.其他：未尽事项详见图纸、招标文件、工程量清单计价说明、国家相关规范等
10 | 030108001010 |  | 箱式离心风机（座地）S(XF)-B1-3 | 1.名称:箱式离心风机（座地）S(XF)-B1-3 2.规格、型号:风量：20000CMH 机外余压250pa 功率5.5kw 3.本体安装、配套控制箱安装、附件安装 4.减振台座制作、安装 5.设备支架制作、安装、除锈、刷油 6.设备基础制作、安装，模板制安、拆除 7.软管接口制作、安装 8.电气检查接线、调试 9.参数详见图纸 | 台 | 1766.65 | 3249.15 | 38.17 | 500.24 | 360.95 | 5915.16
分部分项工程项目清单综合单价分析表(简表)
工程名称: |  | 暖通工程 |  |  |  | 标段: |  |  |  | 第8页, 共278页
序号 | 项目编码 |  | 项目名称 | 项目特征描述 | 计量单位 | 综合单价组成明细(元)
[6 empty] | 人工费 | 材料费 | 施工机具 使用费 | 管理费 | 利润 | 综合单价
10.其他：未尽事项详见图纸、招标文件、工程量清单计价说明、国家相关规范等
11 | 030108001011 |  | 箱式离心风机（吊装）P-B1-2 | 1.名称:箱式离心风机（吊装）P-B1-2 2.规格、型号:风量5000CMH 机外余压300pa 功率0.75kw 3.本体安装、配套控制箱安装、附件安装 4.减振台座制作、安装 5.设备支架制作、安装、除锈、刷油 6.软管接口制作、安装 7.电气检查接线、调试 8.参数详见图纸 9.其他：未尽事项详见图纸、招标文件、工程量清单计价说明、国家相关规范等 | 台 | 1044.40 | 1797.77 | 64.10 | 306.12 | 221.72 | 3434.11
12 | 030108001012 |  | 箱式离心风机（吊装）P-B1-3 | 1.名称:箱式离心风机（吊装）P-B1-3 2.规格、型号:风量10000CMH 机外余压300pa 功率2.5kw 3.本体安装、配套控制箱安装、附件安装 | 台 | 1011.76 | 2281.77 | 64.24 | 297.11 | 215.19 | 3870.07
分部分项工程项目清单综合单价分析表(简表)
工程名称: |  | 暖通工程 |  |  |  | 标段: |  |  |  | 第9页, 共278页
序号 | 项目编码 |  | 项目名称 | 项目特征描述 | 计量单位 | 综合单价组成明细(元)
[6 empty] | 人工费 | 材料费 | 施工机具 使用费 | 管理费 | 利润 | 综合单价
4.减振台座制作、安装 5.设备支架制作、安装、除锈、刷油 6.软管接口制作、安装 7.电气检查接线、调试 8.参数详见图纸 9.其他：未尽事项详见图纸、招标文件、工程量清单计价说明、国家相关规范等
13 | 030108001013 |  | 箱式离心风机（吊装）P-B1-5 | 1.名称:箱式离心风机（吊装）P-B1-5 2.规格、型号:风量1000CMH 机外余压250pa 功率0.25kw 3.本体安装、配套控制箱安装、附件安装 4.减振台座制作、安装 5.设备支架制作、安装、除锈、刷油 6.软管接口制作、安装 7.电气检查接线、调试 8.参数详见图纸 9.其他：未尽事项详见图纸、招标文件、工程量清单计价说明、国家相关规范等 | 台 | 325.85 | 1429.50 | 13.22 | 93.40 | 67.83 | 1929.79
分部分项工程项目清单综合单价分析表(简表)
工程名称: |  | 暖通工程 |  |  |  | 标段: |  |  |  | 第10页, 共278页
序号 | 项目编码 |  | 项目名称 | 项目特征描述 | 计量单位 | 综合单价组成明细(元)
[6 empty] | 人工费 | 材料费 | 施工机具 使用费 | 管理费 | 利润 | 综合单价
14 | 030108001014 |  | 箱式离心风机（吊装）P-B1-6 | 1.名称:箱式离心风机（吊装）P-B1-6 2.规格、型号:风量2500CMH 机外余压300pa 功率0.25kw 3.本体安装、配套控制箱安装、附件安装 4.减振台座制作、安装 5.设备支架制作、安装、除锈、刷油 6.软管接口制作、安装 7.电气检查接线、调试 8.参数详见图纸 9.其他：未尽事项详见图纸、招标文件、工程量清单计价说明、国家相关规范等 | 台 | 325.85 | 1429.50 | 13.22 | 93.40 | 67.83 | 1929.79
15 | 030108001015 |  | 箱式离心风机（吊装）P-B1-7 | 1.名称:箱式离心风机（吊装）P-B1-7 2.规格、型号:风量4000CMH 机外余压300pa 功率0.55kw 3.本体安装、配套控制箱安装、附件安装 4.减振台座制作、安装 5.设备支架制作、安装、除锈、刷油 6.软管接口制作、安装 | 台 | 325.85 | 1429.50 | 13.22 | 93.40 | 67.83 | 1929.79
分部分项工程项目清单综合单价分析表(简表)
工程名称: |  | 暖通工程 |  |  |  | 标段: |  |  |  | 第11页, 共278页
序号 | 项目编码 |  | 项目名称 | 项目特征描述 | 计量单位 | 综合单价组成明细(元)
[6 empty] | 人工费 | 材料费 | 施工机具 使用费 | 管理费 | 利润 | 综合单价
7.电气检查接线、调试 8.参数详见图纸 9.其他：未尽事项详见图纸、招标文件、工程量清单计价说明、国家相关规范等
16 | 030108001016 |  | 箱式离心风机（吊装）P-B1-8 | 1.名称:箱式离心风机（吊装）P-B1-8 2.规格、型号:风量6000CMH 机外余压300pa 功率0.75kw 3.本体安装、配套控制箱安装、附件安装 4.减振台座制作、安装 5.设备支架制作、安装、除锈、刷油 6.软管接口制作、安装 7.电气检查接线、调试 8.参数详见图纸 9.其他：未尽事项详见图纸、招标文件、工程量清单计价说明、国家相关规范等 | 台 | 585.15 | 2085.07 | 13.22 | 165.28 | 119.69 | 2968.40
17 | 030108001017 |  | 箱式离心风机（吊装）S-B1-1 | 1.名称:箱式离心风机（吊装）S-B1-1 2.规格、型号:风量5000CMH 机外余压300pa 功率0.75kw | 台 | 552.51 | 1767.07 | 13.22 | 156.24 | 113.13 | 2602.16
分部分项工程项目清单综合单价分析表(简表)
工程名称: |  | 暖通工程 |  |  |  | 标段: |  |  |  | 第12页, 共278页
序号 | 项目编码 |  | 项目名称 | 项目特征描述 | 计量单位 | 综合单价组成明细(元)
[6 empty] | 人工费 | 材料费 | 施工机具 使用费 | 管理费 | 利润 | 综合单价
3.本体安装、配套控制箱安装、附件安装 4.减振台座制作、安装 5.设备支架制作、安装、除锈、刷油 6.软管接口制作、安装 7.电气检查接线、调试 8.参数详见图纸 9.其他：未尽事项详见图纸、招标文件、工程量清单计价说明、国家相关规范等
18 | 030108001018 |  | 箱式离心风机（吊装）B1-P/SG-01(防爆) | 1.名称:箱式离心风机（吊装）B1-P/SG-01(防爆) 2.规格、型号:风量15000CMH 机外余压250pa 功率4kw 3.本体安装、配套控制箱安装、附件安装 4.减振台座制作、安装 5.设备支架制作、安装、除锈、刷油 6.软管接口制作、安装 7.电气检查接线、调试 8.参数详见图纸 9.其他：未尽事项详见图纸、招标文件、工程量清单计价说明、国家相关 | 台 | 1011.76 | 2784.77 | 64.24 | 297.11 | 215.19 | 4373.07
分部分项工程项目清单综合单价分析表(简表)
工程名称: |  | 暖通工程 |  |  |  | 标段: |  |  |  | 第13页, 共278页
序号 | 项目编码 |  | 项目名称 | 项目特征描述 | 计量单位 | 综合单价组成明细(元)
[6 empty] | 人工费 | 材料费 | 施工机具 使用费 | 管理费 | 利润 | 综合单价
规范等
19 | 030108001019 |  | 管道风机（防爆型）P(SH)-B1-1 | 1.名称:管道风机（防爆型）P(SH)-B1-1 2.规格、型号:风量600CMH 余压250pa 功率0.25kw 3.本体安装、配套控制箱安装、附件安装 4.减振台座制作、安装 5.设备支架制作、安装、除锈、刷油 6.软管接口制作、安装 7.电气检查接线、调试 8.参数详见图纸 9.其他：未尽事项详见图纸、招标文件、工程量清单计价说明、国家相关规范等 | 台 | 310.49 | 695.21 | 17.80 | 90.42 | 65.64 | 1179.55
20 | 030108001020 |  | 管道风机（防爆型）P/SH-B1-2 | 1.名称:管道风机（防爆型）P/SH-B1-2 2.规格、型号:风量4000CMH 余压300pa 功率0.55kw 3.本体安装、配套控制箱安装、附件安装 4.减振台座制作、安装 5.设备支架制作、安装、除锈、刷油 | 台 | 332.91 | 1437.00 | 17.80 | 96.64 | 70.13 | 1954.47
分部分项工程项目清单综合单价分析表(简表)
工程名称: |  | 暖通工程 |  |  |  | 标段: |  |  |  | 第14页, 共278页
序号 | 项目编码 |  | 项目名称 | 项目特征描述 | 计量单位 | 综合单价组成明细(元)
[6 empty] | 人工费 | 材料费 | 施工机具 使用费 | 管理费 | 利润 | 综合单价
6.软管接口制作、安装 7.电气检查接线、调试 8.参数详见图纸 9.其他：未尽事项详见图纸、招标文件、工程量清单计价说明、国家相关规范等
21 | 030108001021 |  | 轴流加压风机（吊装）Z-B2-1 | 1.名称:轴流加压风机（吊装）Z-B2-1 2.规格、型号:风量13000CMH 机外余压250pa 功率4kw 3.本体安装、配套控制箱安装、附件安装 4.减振台座制作、安装 5.设备支架制作、安装、除锈、刷油 6.软管接口制作、安装 7.电气检查接线、调试 8.参数详见图纸 9.其他：未尽事项详见图纸、招标文件、工程量清单计价说明、国家相关规范等 | 台 | 470.22 | 1555.14 | 64.24 | 147.00 | 106.88 | 2343.48
22 | 030108001022 |  | 轴流加压风机（吊装）Z-B2-2 | 1.名称:轴流加压风机（吊装）Z-B2-2 2.规格、型号:风量25000CMH 机外 | 台 | 470.22 | 2249.14 | 64.24 | 147.00 | 106.88 | 3037.48
分部分项工程项目清单综合单价分析表(简表)
工程名称: |  | 暖通工程 |  |  |  | 标段: |  |  |  | 第15页, 共278页
序号 | 项目编码 |  | 项目名称 | 项目特征描述 | 计量单位 | 综合单价组成明细(元)
[6 empty] | 人工费 | 材料费 | 施工机具 使用费 | 管理费 | 利润 | 综合单价
余压400pa 功率7.5kw 3.本体安装、配套控制箱安装、附件安装 4.减振台座制作、安装 5.设备支架制作、安装、除锈、刷油 6.软管接口制作、安装 7.电气检查接线、调试 8.参数详见图纸 9.其他：未尽事项详见图纸、招标文件、工程量清单计价说明、国家相关规范等
23 | 030108001023 |  | 轴流加压风机（吊装）Z-B2-3 | 1.名称:轴流加压风机（吊装）Z-B2-3 2.规格、型号:风量24000CMH 机外余压400pa 功率7.5kw 3.本体安装、配套控制箱安装、附件安装 4.减振台座制作、安装 5.设备支架制作、安装、除锈、刷油 6.软管接口制作、安装 7.电气检查接线、调试 8.参数详见图纸 9.其他：未尽事项详见图纸、招标文 | 台 | 973.91 | 2130.02 | 64.24 | 286.62 | 207.62 | 3662.41
分部分项工程项目清单综合单价分析表(简表)
工程名称: |  | 暖通工程 |  |  |  | 标段: |  |  |  | 第16页, 共278页
序号 | 项目编码 |  | 项目名称 | 项目特征描述 | 计量单位 | 综合单价组成明细(元)
[6 empty] | 人工费 | 材料费 | 施工机具 使用费 | 管理费 | 利润 | 综合单价
件、工程量清单计价说明、国家相关规范等
24 | 030108001024 |  | 轴流加压风机（吊装）Z-B2-4 | 1.名称:轴流加压风机（吊装）Z-B2-4 2.规格、型号:风量13000CMH 机外余压400pa 功率4kw 3.本体安装、配套控制箱安装、附件安装 4.减振台座制作、安装 5.设备支架制作、安装、除锈、刷油 6.软管接口制作、安装 7.电气检查接线、调试 8.参数详见图纸 9.其他：未尽事项详见图纸、招标文件、工程量清单计价说明、国家相关规范等 | 台 | 470.22 | 1555.14 | 64.24 | 147.00 | 106.88 | 2343.48
25 | 030108001025 |  | 轴流加压风机（吊装）Z-B1-1~2 | 1.名称:轴流加压风机（吊装）Z-B1-1~2 2.规格、型号:风量25000CMH 机外余压350pa 功率7.5kw 3.本体安装、配套控制箱安装、附件安装 4.减振台座制作、安装 | 台 | 470.22 | 2249.15 | 64.24 | 147.00 | 106.88 | 3037.48
分部分项工程项目清单综合单价分析表(简表)
工程名称: |  | 暖通工程 |  |  |  | 标段: |  |  |  | 第17页, 共278页
序号 | 项目编码 |  | 项目名称 | 项目特征描述 | 计量单位 | 综合单价组成明细(元)
[6 empty] | 人工费 | 材料费 | 施工机具 使用费 | 管理费 | 利润 | 综合单价
5.设备支架制作、安装、除锈、刷油 6.软管接口制作、安装 7.电气检查接线、调试 8.参数详见图纸 9.其他：未尽事项详见图纸、招标文件、工程量清单计价说明、国家相关规范等
26 | 030108001026 |  | 轴流加压风机（吊装）Z-B1-3 | 1.名称:轴流加压风机（吊装）Z-B1-3 2.规格、型号:风量24000CMH 机外余压350pa 功率7.5kw 3.本体安装、配套控制箱安装、附件安装 4.减振台座制作、安装 5.设备支架制作、安装、除锈、刷油 6.软管接口制作、安装 7.电气检查接线、调试 8.参数详见图纸 9.其他：未尽事项详见图纸、招标文件、工程量清单计价说明、国家相关规范等 | 台 | 973.91 | 2130.02 | 64.24 | 286.62 | 207.62 | 3662.41
27 | 030108001027 |  | 轴流加压风机（吊装）Z-B1-4/6 | 1.名称:轴流加压风机（吊装）Z-B1-4/6 | 台 | 470.22 | 1618.15 | 64.24 | 147.00 | 106.88 | 2406.48
分部分项工程项目清单综合单价分析表(简表)
工程名称: |  | 暖通工程 |  |  |  | 标段: |  |  |  | 第18页, 共278页
序号 | 项目编码 |  | 项目名称 | 项目特征描述 | 计量单位 | 综合单价组成明细(元)
[6 empty] | 人工费 | 材料费 | 施工机具 使用费 | 管理费 | 利润 | 综合单价
2.规格、型号:风量18000CMH 机外余压350pa 功率4kw 3.本体安装、配套控制箱安装、附件安装 4.减振台座制作、安装 5.设备支架制作、安装、除锈、刷油 6.软管接口制作、安装 7.电气检查接线、调试 8.参数详见图纸 9.其他：未尽事项详见图纸、招标文件、工程量清单计价说明、国家相关规范等
28 | 030108001028 |  | 轴流加压风机（吊装）Z-B1-5 | 1.名称:轴流加压风机（吊装）Z-B1-5 2.规格、型号:风量8000CMH 机外余压350pa 功率3kw 3.本体安装、配套控制箱安装、附件安装 4.减振台座制作、安装 5.设备支架制作、安装、除锈、刷油 6.软管接口制作、安装 7.电气检查接线、调试 8.参数详见图纸 | 台 | 401.50 | 1350.91 | 26.44 | 117.47 | 85.58 | 1981.90
分部分项工程项目清单综合单价分析表(简表)
工程名称: |  | 暖通工程 |  |  |  | 标段: |  |  |  | 第19页, 共278页
序号 | 项目编码 |  | 项目名称 | 项目特征描述 | 计量单位 | 综合单价组成明细(元)
[6 empty] | 人工费 | 材料费 | 施工机具 使用费 | 管理费 | 利润 | 综合单价
9.其他：未尽事项详见图纸、招标文件、工程量清单计价说明、国家相关规范等
29 | 030108001029 |  | 光氢离子除臭装置 | 1.离子除臭设备主机安装 风量(m3以内) 10000 2.光氢离子除臭装置 风量2000CMH 220V 0.3kw | 台 | 461.40 | 1270.84 | 261.13 | 288.00 | 144.51 | 2425.88
30 | 030503005001 |  | CO浓度传感器 | 1.其他传感器及变送器安装 风道式空气质量传感器 2.CO浓度传感器 | 支 | 72.56 | 135.06 | 0.34 | 22.35 | 14.58 | 244.89
31 | 030503005002 |  | 压力探头 | 1.入侵探测器安装(室内外、周界) 报警声音复核装置(声音探头) 2.压力探头 | 支 | 117.45 | 151.32 | 0.34 | 36.11 | 23.56 | 328.78
地下防排烟-风管
32 | 030702001001 |  | 碳钢通风管道 长边长(mm) ≤320 | 1.名称：镀锌风管 2.材质：镀锌钢板 3.形状：矩形 4.长边长：≤320mm 5.板材厚度：δ≤0.75mm 6.接口形式：法兰 7.风管、管件、法兰、零件、支吊架制作、安装 | m2 | 93.54 | 45.47 | 4.94 | 27.30 | 19.70 | 190.93
分部分项工程项目清单综合单价分析表(简表)
工程名称: |  | 暖通工程 |  |  |  | 标段: |  |  |  | 第20页, 共278页
序号 | 项目编码 |  | 项目名称 | 项目特征描述 | 计量单位 | 综合单价组成明细(元)
[6 empty] | 人工费 | 材料费 | 施工机具 使用费 | 管理费 | 利润 | 综合单价
8.风管检查孔制作，温度、风量测定孔制作 9.风管、法兰、法兰加固框 10.其他：未尽事项详见图纸、招标文件、工程量清单计价说明、国家相关规范等
33 | 030702001002 |  | 碳钢通风管道 长边长(mm) ≤450 | 1.名称：镀锌风管 2.材质：镀锌钢板 3.形状：矩形 4.长边长：≤450mm 5.板材厚度：δ≤0.75mm 6.接口形式：法兰 7.风管、管件、法兰、零件、支吊架制作、安装 8.风管检查孔制作，温度、风量测定孔制作 9.风管、法兰、法兰加固框 10.其他：未尽事项详见图纸、招标文件、工程量清单计价说明、国家相关规范等 | m2 | 68.08 | 42.54 | 2.62 | 19.60 | 14.14 | 146.98
34 | 030702001003 |  | 碳钢通风管道 长边长(mm) ≤1000 | 1.名称：镀锌风管 2.材质：镀锌钢板 3.形状：矩形 | m2 | 40.63 | 64.27 | 7.46 | 13.33 | 9.62 | 135.31
分部分项工程项目清单综合单价分析表(简表)
工程名称: |  | 暖通工程 |  |  |  | 标段: |  |  |  | 第21页, 共278页
序号 | 项目编码 |  | 项目名称 | 项目特征描述 | 计量单位 | 综合单价组成明细(元)
[6 empty] | 人工费 | 材料费 | 施工机具 使用费 | 管理费 | 利润 | 综合单价
4.长边长：≤1000mm 5.板材厚度：δ≤1.0mm 6.接口形式：法兰 7.风管、管件、法兰、零件、支吊架制作、安装 8.风管检查孔制作，温度、风量测定孔制作 9.风管、法兰、法兰加固框 10.其他：未尽事项详见图纸、招标文件、工程量清单计价说明、国家相关规范等
35 | 030702001004 |  | 碳钢通风管道 长边长(mm) ≤1250 | 1.名称：镀锌风管 2.材质：镀锌钢板 3.形状：矩形 4.长边长：≤1250mm 5.板材厚度：δ≤1.2mm 6.接口形式：法兰 7.风管、管件、法兰、零件、支吊架制作、安装 8.风管检查孔制作，温度、风量测定孔制作 9.风管、法兰、法兰加固框 10.其他：未尽事项详见图纸、招标 | m2 | 42.82 | 66.68 | 7.24 | 13.88 | 10.01 | 140.63
分部分项工程项目清单综合单价分析表(简表)
工程名称: |  | 暖通工程 |  |  |  | 标段: |  |  |  | 第22页, 共278页
序号 | 项目编码 |  | 项目名称 | 项目特征描述 | 计量单位 | 综合单价组成明细(元)
[6 empty] | 人工费 | 材料费 | 施工机具 使用费 | 管理费 | 利润 | 综合单价
文件、工程量清单计价说明、国家相关规范等
36 | 030702001005 |  | 碳钢通风管道 长边长(mm) ≤2000 | 1.名称：镀锌风管 2.材质：镀锌钢板 3.形状：矩形 4.长边长：≤2000mm 5.板材厚度：δ≤1.2mm 6.接口形式：法兰 7.风管、管件、法兰、零件、支吊架制作、安装 8.风管检查孔制作，温度、风量测定孔制作 9.风管、法兰、法兰加固框 10.其他：未尽事项详见图纸、招标文件、工程量清单计价说明、国家相关规范等 | m2 | 49.35 | 52.15 | 6.61 | 15.51 | 11.19 | 134.82
37 | 030702001006 |  | 碳钢通风管道 长边长(mm) ≤2000 | 1.名称：镀锌风管 2.材质：镀锌钢板 3.形状：矩形 4.长边长：≤2000mm 5.板材厚度：δ≤1.5mm 6.接口形式：法兰 7.风管、管件、法兰、零件、支吊架 | m2 | 49.35 | 62.65 | 6.61 | 15.51 | 11.19 | 145.32
分部分项工程项目清单综合单价分析表(简表)
工程名称: |  | 暖通工程 |  |  |  | 标段: |  |  |  | 第23页, 共278页
序号 | 项目编码 |  | 项目名称 | 项目特征描述 | 计量单位 | 综合单价组成明细(元)
[6 empty] | 人工费 | 材料费 | 施工机具 使用费 | 管理费 | 利润 | 综合单价
制作、安装 8.风管检查孔制作，温度、风量测定孔制作 9.风管、法兰、法兰加固框 10.其他：未尽事项详见图纸、招标文件、工程量清单计价说明、国家相关规范等
38 | 030702001007 |  | 碳钢通风管道 长边长(mm) ≤4000 | 1.名称：镀锌风管 2.材质：镀锌钢板 3.形状：矩形 4.长边长：≤4000mm 5.板材厚度：δ≤1.5mm 6.接口形式：法兰 7.风管、管件、法兰、零件、支吊架制作、安装 8.风管检查孔制作，温度、风量测定孔制作 9.风管、法兰、法兰加固框 10.其他：未尽事项详见图纸、招标文件、工程量清单计价说明、国家相关规范等 | m2 | 49.35 | 62.65 | 6.61 | 15.51 | 11.19 | 145.32
39 | 030702009001 |  | 弯头导流叶片 | 1.名称：弯头导流叶片 2.弯头导流叶片制作、安装 | m2 | 162.09 | 28.25 |  | 44.93 | 32.42 | 267.69
分部分项工程项目清单综合单价分析表(简表)
工程名称: |  | 暖通工程 |  |  |  | 标段: |  |  |  | 第24页, 共278页
序号 | 项目编码 |  | 项目名称 | 项目特征描述 | 计量单位 | 综合单价组成明细(元)
[6 empty] | 人工费 | 材料费 | 施工机具 使用费 | 管理费 | 利润 | 综合单价
3.其他：未尽事项详见图纸、招标文件、工程量清单计价说明、国家相关规范等
40 | 030702001008 |  | 帆布连接 | 1.软管接口制作安装 | m2 | 211.16 | 115.94 | 2.52 | 59.23 | 42.74 | 431.59
41 | 031208003001 |  | 风管绝热 | 1.名称:风管绝热 2.绝热厚度、材质:防火板+不燃绝热材料 3.未尽事项详见图纸、工程量清单计价说明、国家相关规范等 | m2 | 14.67 | 58.43 |  | 3.01 | 2.93 | 79.04
42 | 031201003001 |  | 风管支架刷油 | 1.防腐：红丹漆两遍，灰漆一遍 | kg | 0.66 | 0.32 | 0.47 | 0.23 | 0.23 | 1.91
43 | 030704001006 |  | 通风工程检测、调试 | 1.各系统通风管道漏光、漏风、严密性检测等 2.其他:按设计图纸、技术需求书及施工规范要求综合考虑5.完成本清单项目所需的一切相关工作 | 系统 | 16655.23 |  | 12.84 | 4620.67 | 3333.90 | 24622.63
44 | 010803002001 |  | 电动挡烟垂壁 | 1.防火卷帘门安装 2.挡烟垂壁 3.电动装置 | m2 | 128.47 | 85.05 | 14.21 | 20.91 | 28.53 | 277.13
地下防排烟-风口、风阀
45 | 030703007001 |  | 单层百叶风口600*300 | 1.名称:单层百叶风口 2.材质、规格:600*300 | 个 | 46.16 | 50.40 | 0.19 | 12.85 | 9.27 | 118.87
分部分项工程项目清单综合单价分析表(简表)
工程名称: |  | 暖通工程 |  |  |  | 标段: |  |  |  | 第25页, 共278页
序号 | 项目编码 |  | 项目名称 | 项目特征描述 | 计量单位 | 综合单价组成明细(元)
[6 empty] | 人工费 | 材料费 | 施工机具 使用费 | 管理费 | 利润 | 综合单价
3.本体及其附件安装 4.支架制作安装 5.除锈、刷油 6.其他：未尽事项详见图纸、招标文件、工程量清单计价说明、国家相关规范等
46 | 030703007002 |  | 单层百叶风口400*400 | 1.名称:单层百叶风口 2.材质、规格:400*400 3.本体及其附件安装 4.支架制作安装 5.除锈、刷油 6.其他：未尽事项详见图纸、招标文件、工程量清单计价说明、国家相关规范等 | 个 | 46.16 | 45.30 | 0.19 | 12.85 | 9.27 | 113.77
47 | 030703007003 |  | 单层百叶风口400*1500 | 1.名称:单层百叶风口 2.材质、规格:400*1500 3.本体及其附件安装 4.支架制作安装 5.除锈、刷油 6.其他：未尽事项详见图纸、招标文件、工程量清单计价说明、国家相关规范等 | 个 | 134.66 | 162.86 | 0.31 | 37.41 | 26.99 | 362.23
分部分项工程项目清单综合单价分析表(简表)
工程名称: |  | 暖通工程 |  |  |  | 标段: |  |  |  | 第26页, 共278页
序号 | 项目编码 |  | 项目名称 | 项目特征描述 | 计量单位 | 综合单价组成明细(元)
[6 empty] | 人工费 | 材料费 | 施工机具 使用费 | 管理费 | 利润 | 综合单价
48 | 030703007004 |  | 单层百叶风口1600*1000 | 1.名称:单层百叶风口 2.材质、规格:1600*1000 3.本体及其附件安装 4.支架制作安装 5.除锈、刷油 6.其他：未尽事项详见图纸、招标文件、工程量清单计价说明、国家相关规范等 | 个 | 161.70 | 420.18 | 0.31 | 44.91 | 32.40 | 659.50
49 | 030703007005 |  | 单层百叶风口500*500 | 1.名称:单层百叶风口 2.材质、规格:500*500 3.本体及其附件安装 4.支架制作安装 5.除锈、刷油 6.其他：未尽事项详见图纸、招标文件、工程量清单计价说明、国家相关规范等 | 个 | 69.77 | 69.81 | 0.19 | 19.39 | 13.99 | 173.15
50 | 030703007006 |  | 单层百叶风口250*250 | 1.名称:单层百叶风口 2.材质、规格:250*250 3.本体及其附件安装 4.支架制作安装 5.除锈、刷油 6.其他：未尽事项详见图纸、招标文件、工程量清单计价说明、国家相关 | 个 | 23.61 | 28.83 | 0.19 | 6.60 | 4.76 | 63.99
分部分项工程项目清单综合单价分析表(简表)
工程名称: |  | 暖通工程 |  |  |  | 标段: |  |  |  | 第27页, 共278页
序号 | 项目编码 |  | 项目名称 | 项目特征描述 | 计量单位 | 综合单价组成明细(元)
[6 empty] | 人工费 | 材料费 | 施工机具 使用费 | 管理费 | 利润 | 综合单价
规范等
51 | 030703007007 |  | 单层百叶风口500*400 | 1.名称:单层百叶风口 2.材质、规格:500*400 3.本体及其附件安装 4.支架制作安装 5.除锈、刷油 6.其他：未尽事项详见图纸、招标文件、工程量清单计价说明、国家相关规范等 | 个 | 46.16 | 55.51 | 0.19 | 12.85 | 9.27 | 123.98
52 | 030703007008 |  | 单层百叶风口400*300 | 1.名称:单层百叶风口 2.材质、规格:400*300 3.本体及其附件安装 4.支架制作安装 5.除锈、刷油 6.其他：未尽事项详见图纸、招标文件、工程量清单计价说明、国家相关规范等 | 个 | 46.16 | 35.09 | 0.19 | 12.85 | 9.27 | 103.56
53 | 030703007009 |  | 单层百叶风口1000*1000 | 1.名称:单层百叶风口 2.材质、规格:1000*1000 3.本体及其附件安装 4.支架制作安装 5.除锈、刷油 6.其他：未尽事项详见图纸、招标文 | 个 | 134.66 | 264.96 | 0.31 | 37.41 | 26.99 | 464.33
分部分项工程项目清单综合单价分析表(简表)
工程名称: |  | 暖通工程 |  |  |  | 标段: |  |  |  | 第28页, 共278页
序号 | 项目编码 |  | 项目名称 | 项目特征描述 | 计量单位 | 综合单价组成明细(元)
[6 empty] | 人工费 | 材料费 | 施工机具 使用费 | 管理费 | 利润 | 综合单价
件、工程量清单计价说明、国家相关规范等
54 | 030703007010 |  | 单层百叶风口800*400 | 1.名称:单层百叶风口 2.材质、规格:800*400 3.本体及其附件安装 4.支架制作安装 5.除锈、刷油 6.其他：未尽事项详见图纸、招标文件、工程量清单计价说明、国家相关规范等 | 个 | 69.77 | 87.68 | 0.19 | 19.39 | 13.99 | 191.02
55 | 030703007011 |  | 单层百叶风口1000*300 | 1.名称:单层百叶风口 2.材质、规格:1000*300 3.本体及其附件安装 4.支架制作安装 5.除锈、刷油 6.其他：未尽事项详见图纸、招标文件、工程量清单计价说明、国家相关规范等 | 个 | 90.34 | 84.32 | 0.19 | 25.09 | 18.11 | 218.05
56 | 030703007012 |  | 单层百叶风口800*250 | 1.名称:单层百叶风口 2.材质、规格:800*250 3.本体及其附件安装 4.支架制作安装 5.除锈、刷油 | 个 | 69.77 | 57.05 | 0.19 | 19.39 | 13.99 | 160.39
分部分项工程项目清单综合单价分析表(简表)
工程名称: |  | 暖通工程 |  |  |  | 标段: |  |  |  | 第29页, 共278页
序号 | 项目编码 |  | 项目名称 | 项目特征描述 | 计量单位 | 综合单价组成明细(元)
[6 empty] | 人工费 | 材料费 | 施工机具 使用费 | 管理费 | 利润 | 综合单价
6.其他：未尽事项详见图纸、招标文件、工程量清单计价说明、国家相关规范等
57 | 030703007013 |  | 单层百叶风口1500*600 | 1.名称:单层百叶风口 2.材质、规格:1500*600 3.本体及其附件安装 4.支架制作安装 5.除锈、刷油 6.其他：未尽事项详见图纸、招标文件、工程量清单计价说明、国家相关规范等 | 个 | 134.66 | 239.44 | 0.31 | 37.41 | 26.99 | 438.81
58 | 030703007014 |  | 单层百叶风口1000*400 | 1.名称:单层百叶风口 2.材质、规格:1000*400 3.本体及其附件安装 4.支架制作安装 5.除锈、刷油 6.其他：未尽事项详见图纸、招标文件、工程量清单计价说明、国家相关规范等 | 个 | 90.34 | 109.85 | 0.19 | 25.09 | 18.11 | 243.58
59 | 030703007015 |  | 单层百叶风口1800*1200 | 1.名称:单层百叶风口 2.材质、规格:1800*1200 3.本体及其附件安装 4.支架制作安装 | 个 | 192.16 | 565.74 | 0.50 | 53.41 | 38.53 | 850.34
分部分项工程项目清单综合单价分析表(简表)
工程名称: |  | 暖通工程 |  |  |  | 标段: |  |  |  | 第30页, 共278页
序号 | 项目编码 |  | 项目名称 | 项目特征描述 | 计量单位 | 综合单价组成明细(元)
[6 empty] | 人工费 | 材料费 | 施工机具 使用费 | 管理费 | 利润 | 综合单价
5.除锈、刷油 6.其他：未尽事项详见图纸、招标文件、工程量清单计价说明、国家相关规范等
60 | 030703007016 |  | 单层百叶风口2000*1500 | 1.名称:单层百叶风口 2.材质、规格:2000*1500 3.本体及其附件安装 4.支架制作安装 5.除锈、刷油 6.其他：未尽事项详见图纸、招标文件、工程量清单计价说明、国家相关规范等 | 个 | 230.81 | 783.02 | 0.50 | 64.12 | 46.26 | 1124.71
61 | 030703007017 |  | 单层百叶风口1500*1000 | 1.名称:单层百叶风口 2.材质、规格:1500*1000 3.本体及其附件安装 4.支架制作安装 5.除锈、刷油 6.其他：未尽事项详见图纸、招标文件、工程量清单计价说明、国家相关规范等 | 个 | 161.70 | 394.66 | 0.31 | 44.91 | 32.40 | 633.98
62 | 030703007018 |  | 单层百叶风口200*200 | 1.名称:单层百叶风口 2.材质、规格:200*200 3.本体及其附件安装 | 个 | 18.60 | 28.20 | 0.19 | 5.21 | 3.76 | 55.96
分部分项工程项目清单综合单价分析表(简表)
工程名称: |  | 暖通工程 |  |  |  | 标段: |  |  |  | 第31页, 共278页
序号 | 项目编码 |  | 项目名称 | 项目特征描述 | 计量单位 | 综合单价组成明细(元)
[6 empty] | 人工费 | 材料费 | 施工机具 使用费 | 管理费 | 利润 | 综合单价
4.支架制作安装 5.除锈、刷油 6.其他：未尽事项详见图纸、招标文件、工程量清单计价说明、国家相关规范等
63 | 030703007019 |  | 单层百叶风口1600*700 | 1.名称:单层百叶风口 2.材质、规格:1600*700 3.本体及其附件安装 4.支架制作安装 5.除锈、刷油 6.其他：未尽事项详见图纸、招标文件、工程量清单计价说明、国家相关规范等 | 个 | 161.70 | 297.67 | 0.31 | 44.91 | 32.40 | 536.99
64 | 030703007020 |  | 单层百叶风口600*600 | 1.名称:单层百叶风口 2.材质、规格:600*600 3.本体及其附件安装 4.支架制作安装 5.除锈、刷油 6.其他：未尽事项详见图纸、招标文件、工程量清单计价说明、国家相关规范等 | 个 | 69.77 | 97.89 | 0.19 | 19.39 | 13.99 | 201.23
65 | 030703007021 |  | 单层百叶风口 ¦ 1500*500 | 1.名称:单层百叶风口 2.材质、规格:1500*500 | 个 | 134.66 | 201.15 | 0.31 | 37.41 | 26.99 | 400.52
分部分项工程项目清单综合单价分析表(简表)
工程名称: |  | 暖通工程 |  |  |  | 标段: |  |  |  | 第32页, 共278页
序号 | 项目编码 |  | 项目名称 | 项目特征描述 | 计量单位 | 综合单价组成明细(元)
[6 empty] | 人工费 | 材料费 | 施工机具 使用费 | 管理费 | 利润 | 综合单价
3.本体及其附件安装 4.支架制作安装 5.除锈、刷油 6.其他：未尽事项详见图纸、招标文件、工程量清单计价说明、国家相关规范等
66 | 030703007022 |  | 单层百叶风口 ¦ 1600*800 | 1.名称:单层百叶风口 2.材质、规格:1600*800 3.本体及其附件安装 4.支架制作安装 5.除锈、刷油 6.其他：未尽事项详见图纸、招标文件、工程量清单计价说明、国家相关规范等 | 个 | 161.70 | 338.51 | 0.31 | 44.91 | 32.40 | 577.83
67 | 030703007023 |  | 单层百叶风口800*800 | 1.名称:单层百叶风口 2.材质、规格:800*800 3.本体及其附件安装 4.支架制作安装 5.除锈、刷油 6.其他：未尽事项详见图纸、招标文件、工程量清单计价说明、国家相关规范等 | 个 | 90.34 | 171.10 | 0.19 | 25.09 | 18.11 | 304.83
分部分项工程项目清单综合单价分析表(简表)
工程名称: |  | 暖通工程 |  |  |  | 标段: |  |  |  | 第33页, 共278页
序号 | 项目编码 |  | 项目名称 | 项目特征描述 | 计量单位 | 综合单价组成明细(元)
[6 empty] | 人工费 | 材料费 | 施工机具 使用费 | 管理费 | 利润 | 综合单价
68 | 030703007024 |  | 单层百叶风口1800*1800 | 1.名称:单层百叶风口 2.材质、规格:1800*1800 3.本体及其附件安装 4.支架制作安装 5.除锈、刷油 6.其他：未尽事项详见图纸、招标文件、工程量清单计价说明、国家相关规范等 | 个 | 230.81 | 844.28 | 0.50 | 64.12 | 46.26 | 1185.97
69 | 030703007025 |  | 单层百叶风口2000*1000 | 1.名称:单层百叶风口 2.材质、规格:2000*1000 3.本体及其附件安装 4.支架制作安装 5.除锈、刷油 6.其他：未尽事项详见图纸、招标文件、工程量清单计价说明、国家相关规范等 | 个 | 192.16 | 524.90 | 0.50 | 53.41 | 38.53 | 809.50
70 | 030703007026 |  | 单层百叶风口1000*500 | 1.名称:单层百叶风口 2.材质、规格:1000*500 3.本体及其附件安装 4.支架制作安装 5.除锈、刷油 6.其他：未尽事项详见图纸、招标文件、工程量清单计价说明、国家相关 | 个 | 90.34 | 135.37 | 0.19 | 25.09 | 18.11 | 269.10
分部分项工程项目清单综合单价分析表(简表)
工程名称: |  | 暖通工程 |  |  |  | 标段: |  |  |  | 第34页, 共278页
序号 | 项目编码 |  | 项目名称 | 项目特征描述 | 计量单位 | 综合单价组成明细(元)
[6 empty] | 人工费 | 材料费 | 施工机具 使用费 | 管理费 | 利润 | 综合单价
规范等
71 | 030703007027 |  | 单层百叶风口1250*700 | 1.名称:单层百叶风口 2.材质、规格:1250*700 3.本体及其附件安装 4.支架制作安装 5.除锈、刷油 6.其他：未尽事项详见图纸、招标文件、工程量清单计价说明、国家相关规范等 | 个 | 134.66 | 233.06 | 0.31 | 37.41 | 26.99 | 432.43
72 | 030703007028 |  | 单层百叶风口1000*800 | 1.名称:单层百叶风口 2.材质、规格:1000*800 3.本体及其附件安装 4.支架制作安装 5.除锈、刷油 6.其他：未尽事项详见图纸、招标文件、工程量清单计价说明、国家相关规范等 | 个 | 134.66 | 213.91 | 0.31 | 37.41 | 26.99 | 413.28
73 | 030703007029 |  | 防雨百叶风口 ¦ 6m2 | 1.名称:防雨百叶风口 2.材质、规格:6m2 3.本体及其附件安装 4.支架制作安装 5.除锈、刷油 6.其他：未尽事项详见图纸、招标文 | 个 | 398.70 | 1695.98 | 0.63 | 110.69 | 79.87 | 2285.87
分部分项工程项目清单综合单价分析表(简表)
工程名称: |  | 暖通工程 |  |  |  | 标段: |  |  |  | 第35页, 共278页
序号 | 项目编码 |  | 项目名称 | 项目特征描述 | 计量单位 | 综合单价组成明细(元)
[6 empty] | 人工费 | 材料费 | 施工机具 使用费 | 管理费 | 利润 | 综合单价
件、工程量清单计价说明、国家相关规范等
74 | 030703007030 |  | 高气密电动加压送风口 ¦ 1000*（1700+250） | 1.名称:高气密电动加压送风口 2.材质、规格:1000*（1700+250） 3.本体及其附件安装 4.支架制作安装 5.除锈、刷油 6.其他：未尽事项详见图纸、招标文件、工程量清单计价说明、国家相关规范等 | 个 | 230.81 | 508.64 | 0.50 | 64.12 | 46.26 | 850.33
75 | 030703007100 |  | 单层百叶风口1500*800 | 1.名称:单层百叶风口 2.材质、规格:1500*800 3.本体及其附件安装 4.支架制作安装 5.除锈、刷油 6.其他：未尽事项详见图纸、招标文件、工程量清单计价说明、国家相关规范等 | 个 | 134.66 | 316.01 | 0.31 | 37.41 | 26.99 | 515.38
76 | 030703007101 |  | 单层百叶风口 800*300 | 1.名称:单层百叶风口 2.材质、规格:800*300 3.本体及其附件安装 4.支架制作安装 5.除锈、刷油 | 个 | 69.77 | 67.26 | 0.17 | 19.39 | 13.99 | 170.58
分部分项工程项目清单综合单价分析表(简表)
工程名称: |  | 暖通工程 |  |  |  | 标段: |  |  |  | 第36页, 共278页
序号 | 项目编码 |  | 项目名称 | 项目特征描述 | 计量单位 | 综合单价组成明细(元)
[6 empty] | 人工费 | 材料费 | 施工机具 使用费 | 管理费 | 利润 | 综合单价
6.其他：未尽事项详见图纸、招标文件、工程量清单计价说明、国家相关规范等
77 | 030703007102 |  | 单层百叶风口 1200*700 | 1.名称:单层百叶风口 2.材质、规格:1200*700 3.本体及其附件安装 4.支架制作安装 5.除锈、刷油 6.其他：未尽事项详见图纸、招标文件、工程量清单计价说明、国家相关规范等 | 个 | 134.66 | 224.12 | 0.28 | 37.41 | 26.99 | 423.46
78 | 030703007103 |  | 单层百叶风口 1800*600 | 1.名称:单层百叶风口 2.材质、规格:1800*600 3.本体及其附件安装 4.支架制作安装 5.除锈、刷油 6.其他：未尽事项详见图纸、招标文件、工程量清单计价说明、国家相关规范等 | 个 | 161.70 | 287.46 | 0.28 | 44.90 | 32.40 | 526.74
79 | 030703001001 |  | 280度风管防火阀 ¦ 1250*500 | 1.名称:280度风管防火阀 2.材质、规格:1250*500 3.本体及其附件安装 4.支架制作安装 | 个 | 128.20 | 335.60 | 10.07 | 38.33 | 27.65 | 539.85
分部分项工程项目清单综合单价分析表(简表)
工程名称: |  | 暖通工程 |  |  |  | 标段: |  |  |  | 第37页, 共278页
序号 | 项目编码 |  | 项目名称 | 项目特征描述 | 计量单位 | 综合单价组成明细(元)
[6 empty] | 人工费 | 材料费 | 施工机具 使用费 | 管理费 | 利润 | 综合单价
5.除锈、刷油 6.其他：未尽事项详见图纸、招标文件、工程量清单计价说明、国家相关规范等
80 | 030703001002 |  | 280度风管防火阀 ¦ 1800*500 | 1.名称:280度风管防火阀 2.材质、规格:1800*500 3.本体及其附件安装 4.支架制作安装 5.除锈、刷油 6.其他：未尽事项详见图纸、招标文件、工程量清单计价说明、国家相关规范等 | 个 | 185.57 | 657.06 | 14.92 | 55.58 | 40.10 | 953.23
81 | 030703001003 |  | 280度风管防火阀 ¦ 2000*500 | 1.名称:280度风管防火阀 2.材质、规格:2000*500 3.本体及其附件安装 4.支架制作安装 5.除锈、刷油 6.其他：未尽事项详见图纸、招标文件、工程量清单计价说明、国家相关规范等 | 个 | 185.57 | 707.06 | 14.92 | 55.58 | 40.10 | 1003.23
82 | 030703001004 |  | 280度风管防火阀 ¦ 2000*600 | 1.名称:280度风管防火阀 2.材质、规格:2000*600 3.本体及其附件安装 | 个 | 185.57 | 707.06 | 14.92 | 55.58 | 40.10 | 1003.23
分部分项工程项目清单综合单价分析表(简表)
工程名称: |  | 暖通工程 |  |  |  | 标段: |  |  |  | 第38页, 共278页
序号 | 项目编码 |  | 项目名称 | 项目特征描述 | 计量单位 | 综合单价组成明细(元)
[6 empty] | 人工费 | 材料费 | 施工机具 使用费 | 管理费 | 利润 | 综合单价
4.支架制作安装 5.除锈、刷油 6.其他：未尽事项详见图纸、招标文件、工程量清单计价说明、国家相关规范等
83 | 030703001005 |  | 280度风管防火阀 ¦ 2200*500 | 1.名称:280度风管防火阀 2.材质、规格:2200*500 3.本体及其附件安装 4.支架制作安装 5.除锈、刷油 6.其他：未尽事项详见图纸、招标文件、工程量清单计价说明、国家相关规范等 | 个 | 185.57 | 757.06 | 14.92 | 55.58 | 40.10 | 1053.23
84 | 030703001006 |  | 280度风管防火阀 ¦ 2400*400 | 1.名称:280度风管防火阀 2.材质、规格:2400*400 3.本体及其附件安装 4.支架制作安装 5.除锈、刷油 6.其他：未尽事项详见图纸、招标文件、工程量清单计价说明、国家相关规范等 | 个 | 278.95 | 810.24 | 22.38 | 83.53 | 60.27 | 1255.37
85 | 030703001007 |  | 280度风管防火阀 ¦ 2400*450 | 1.名称:280度风管防火阀 2.材质、规格:2400*450 | 个 | 278.95 | 810.24 | 22.38 | 83.53 | 60.27 | 1255.37
分部分项工程项目清单综合单价分析表(简表)
工程名称: |  | 暖通工程 |  |  |  | 标段: |  |  |  | 第39页, 共278页
序号 | 项目编码 |  | 项目名称 | 项目特征描述 | 计量单位 | 综合单价组成明细(元)
[6 empty] | 人工费 | 材料费 | 施工机具 使用费 | 管理费 | 利润 | 综合单价
3.本体及其附件安装 4.支架制作安装 5.除锈、刷油 6.其他：未尽事项详见图纸、招标文件、工程量清单计价说明、国家相关规范等
86 | 030703001008 |  | 280度风管防火阀 ¦ 2400*500 | 1.名称:280度风管防火阀 2.材质、规格:2400*500 3.本体及其附件安装 4.支架制作安装 5.除锈、刷油 6.其他：未尽事项详见图纸、招标文件、工程量清单计价说明、国家相关规范等 | 个 | 278.95 | 810.24 | 22.38 | 83.53 | 60.27 | 1255.37
87 | 030703001009 |  | 280度风管防火阀 ¦ 500*320 | 1.名称:280度风管防火阀 2.材质、规格:500*320 3.本体及其附件安装 4.支架制作安装 5.除锈、刷油 6.其他：未尽事项详见图纸、招标文件、工程量清单计价说明、国家相关规范等 | 个 | 21.50 | 154.35 | 6.34 | 7.72 | 5.57 | 195.48
分部分项工程项目清单综合单价分析表(简表)
工程名称: |  | 暖通工程 |  |  |  | 标段: |  |  |  | 第40页, 共278页
序号 | 项目编码 |  | 项目名称 | 项目特征描述 | 计量单位 | 综合单价组成明细(元)
[6 empty] | 人工费 | 材料费 | 施工机具 使用费 | 管理费 | 利润 | 综合单价
88 | 030703001010 |  | 280度风管防火阀 ¦ 800*1250 | 1.名称:280度风管防火阀 2.材质、规格:800*1250 3.本体及其附件安装 4.支架制作安装 5.除锈、刷油 6.其他：未尽事项详见图纸、招标文件、工程量清单计价说明、国家相关规范等 | 个 | 185.57 | 395.06 | 14.92 | 55.58 | 40.10 | 691.23
89 | 030703001011 |  | 280度风管防火阀 ¦ 800*400 | 1.名称:280度风管防火阀 2.材质、规格:800*400 3.本体及其附件安装 4.支架制作安装 5.除锈、刷油 6.其他：未尽事项详见图纸、招标文件、工程量清单计价说明、国家相关规范等 | 个 | 128.20 | 255.60 | 10.07 | 38.33 | 27.65 | 459.85
90 | 030703001012 |  | 70度风管防火阀 ¦ 1000*1200 | 1.名称:70度风管防火阀 2.材质、规格:1000*1200 3.本体及其附件安装 4.支架制作安装 5.除锈、刷油 6.其他：未尽事项详见图纸、招标文件、工程量清单计价说明、国家相关 | 个 | 185.57 | 557.06 | 14.92 | 55.58 | 40.10 | 853.23
分部分项工程项目清单综合单价分析表(简表)
工程名称: |  | 暖通工程 |  |  |  | 标段: |  |  |  | 第41页, 共278页
序号 | 项目编码 |  | 项目名称 | 项目特征描述 | 计量单位 | 综合单价组成明细(元)
[6 empty] | 人工费 | 材料费 | 施工机具 使用费 | 管理费 | 利润 | 综合单价
规范等
91 | 030703001013 |  | 70度风管防火阀 ¦ 1000*320 | 1.名称:70度风管防火阀 2.材质、规格:1000*320 3.本体及其附件安装 4.支架制作安装 5.除锈、刷油 6.其他：未尽事项详见图纸、招标文件、工程量清单计价说明、国家相关规范等 | 个 | 128.20 | 393.60 | 10.07 | 38.33 | 27.65 | 597.85
92 | 030703001014 |  | 70度风管防火阀 ¦ 1000*400 | 1.名称:70度风管防火阀 2.材质、规格:1000*400 3.本体及其附件安装 4.支架制作安装 5.除锈、刷油 6.其他：未尽事项详见图纸、招标文件、工程量清单计价说明、国家相关规范等 | 个 | 128.20 | 393.60 | 10.07 | 38.33 | 27.65 | 597.85
93 | 030703001015 |  | 70度风管防火阀 ¦ 1250*400 | 1.名称:70度风管防火阀 2.材质、规格:1250*400 3.本体及其附件安装 4.支架制作安装 5.除锈、刷油 6.其他：未尽事项详见图纸、招标文 | 个 | 128.20 | 393.60 | 10.07 | 38.33 | 27.65 | 597.85
分部分项工程项目清单综合单价分析表(简表)
工程名称: |  | 暖通工程 |  |  |  | 标段: |  |  |  | 第42页, 共278页
序号 | 项目编码 |  | 项目名称 | 项目特征描述 | 计量单位 | 综合单价组成明细(元)
[6 empty] | 人工费 | 材料费 | 施工机具 使用费 | 管理费 | 利润 | 综合单价
件、工程量清单计价说明、国家相关规范等
94 | 030703001016 |  | 70度风管防火阀 ¦ 1250*630 | 1.名称:70度风管防火阀 2.材质、规格:1250*630 3.本体及其附件安装 4.支架制作安装 5.除锈、刷油 6.其他：未尽事项详见图纸、招标文件、工程量清单计价说明、国家相关规范等 | 个 | 185.57 | 395.06 | 14.92 | 55.58 | 40.10 | 691.23
95 | 030703001017 |  | 70度风管防火阀 ¦ 1250*700 | 1.名称:70度风管防火阀 2.材质、规格:1250*700 3.本体及其附件安装 4.支架制作安装 5.除锈、刷油 6.其他：未尽事项详见图纸、招标文件、工程量清单计价说明、国家相关规范等 | 个 | 185.57 | 395.06 | 14.92 | 55.58 | 40.10 | 691.23
96 | 030703001018 |  | 70度风管防火阀 ¦ 1600*800 | 1.名称:70度风管防火阀 2.材质、规格:1600*800 3.本体及其附件安装 4.支架制作安装 5.除锈、刷油 | 个 | 185.57 | 457.06 | 14.92 | 55.58 | 40.10 | 753.23
分部分项工程项目清单综合单价分析表(简表)
工程名称: |  | 暖通工程 |  |  |  | 标段: |  |  |  | 第43页, 共278页
序号 | 项目编码 |  | 项目名称 | 项目特征描述 | 计量单位 | 综合单价组成明细(元)
[6 empty] | 人工费 | 材料费 | 施工机具 使用费 | 管理费 | 利润 | 综合单价
6.其他：未尽事项详见图纸、招标文件、工程量清单计价说明、国家相关规范等
97 | 030703001019 |  | 70度风管防火阀 ¦ 1800*1200 | 1.名称:70度风管防火阀 2.材质、规格:1800*1200 3.本体及其附件安装 4.支架制作安装 5.除锈、刷油 6.其他：未尽事项详见图纸、招标文件、工程量清单计价说明、国家相关规范等 | 个 | 278.95 | 810.24 | 22.38 | 83.53 | 60.27 | 1255.37
98 | 030703001020 |  | 70度风管防火阀 ¦ 2000*400 | 1.名称:70度风管防火阀 2.材质、规格:2000*400 3.本体及其附件安装 4.支架制作安装 5.除锈、刷油 6.其他：未尽事项详见图纸、招标文件、工程量清单计价说明、国家相关规范等 | 个 | 185.57 | 807.06 | 14.92 | 55.58 | 40.10 | 1103.23
99 | 030703001021 |  | 70度风管防火阀 ¦ 2000*500 | 1.名称:70度风管防火阀 2.材质、规格:2000*500 3.本体及其附件安装 4.支架制作安装 | 个 | 185.57 | 507.06 | 14.92 | 55.58 | 40.10 | 803.23
分部分项工程项目清单综合单价分析表(简表)
工程名称: |  | 暖通工程 |  |  |  | 标段: |  |  |  | 第44页, 共278页
序号 | 项目编码 |  | 项目名称 | 项目特征描述 | 计量单位 | 综合单价组成明细(元)
[6 empty] | 人工费 | 材料费 | 施工机具 使用费 | 管理费 | 利润 | 综合单价
5.除锈、刷油 6.其他：未尽事项详见图纸、招标文件、工程量清单计价说明、国家相关规范等
100 | 030703001022 |  | 70度风管防火阀 ¦ 2400*400 | 1.名称:70度风管防火阀 2.材质、规格:2400*400 3.本体及其附件安装 4.支架制作安装 5.除锈、刷油 6.其他：未尽事项详见图纸、招标文件、工程量清单计价说明、国家相关规范等 | 个 | 278.95 | 810.24 | 22.38 | 83.53 | 60.27 | 1255.37
101 | 030703001023 |  | 70度风管防火阀 ¦ 250*200 | 1.名称:70度风管防火阀 2.材质、规格:250*200 3.本体及其附件安装 4.支架制作安装 5.除锈、刷油 6.其他：未尽事项详见图纸、招标文件、工程量清单计价说明、国家相关规范等 | 个 | 21.50 | 135.35 | 6.34 | 7.72 | 5.57 | 176.48
102 | 030703001024 |  | 70度风管防火阀 ¦ 300*500 | 1.名称:70度风管防火阀 2.材质、规格:300*500 3.本体及其附件安装 | 个 | 21.50 | 135.35 | 6.34 | 7.72 | 5.57 | 176.48
分部分项工程项目清单综合单价分析表(简表)
工程名称: |  | 暖通工程 |  |  |  | 标段: |  |  |  | 第45页, 共278页
序号 | 项目编码 |  | 项目名称 | 项目特征描述 | 计量单位 | 综合单价组成明细(元)
[6 empty] | 人工费 | 材料费 | 施工机具 使用费 | 管理费 | 利润 | 综合单价
4.支架制作安装 5.除锈、刷油 6.其他：未尽事项详见图纸、招标文件、工程量清单计价说明、国家相关规范等
103 | 030703001025 |  | 70度风管防火阀 ¦ 320*200 | 1.名称:70度风管防火阀 2.材质、规格:320*200 3.本体及其附件安装 4.支架制作安装 5.除锈、刷油 6.其他：未尽事项详见图纸、招标文件、工程量清单计价说明、国家相关规范等 | 个 | 21.50 | 135.35 | 6.34 | 7.72 | 5.57 | 176.48
104 | 030703001026 |  | 70度风管防火阀 ¦ 320*250 | 1.名称:70度风管防火阀 2.材质、规格:320*250 3.本体及其附件安装 4.支架制作安装 5.除锈、刷油 6.其他：未尽事项详见图纸、招标文件、工程量清单计价说明、国家相关规范等 | 个 | 21.50 | 135.35 | 6.34 | 7.72 | 5.57 | 176.48
105 | 030703001027 |  | 70度风管防火阀 ¦ 400*320 | 1.名称:70度风管防火阀 2.材质、规格:400*320 | 个 | 21.50 | 154.35 | 6.34 | 7.72 | 5.57 | 195.48
分部分项工程项目清单综合单价分析表(简表)
工程名称: |  | 暖通工程 |  |  |  | 标段: |  |  |  | 第46页, 共278页
序号 | 项目编码 |  | 项目名称 | 项目特征描述 | 计量单位 | 综合单价组成明细(元)
[6 empty] | 人工费 | 材料费 | 施工机具 使用费 | 管理费 | 利润 | 综合单价
3.本体及其附件安装 4.支架制作安装 5.除锈、刷油 6.其他：未尽事项详见图纸、招标文件、工程量清单计价说明、国家相关规范等
106 | 030703001028 |  | 70度风管防火阀 ¦ 400*400 | 1.名称:70度风管防火阀 2.材质、规格:400*400 3.本体及其附件安装 4.支架制作安装 5.除锈、刷油 6.其他：未尽事项详见图纸、招标文件、工程量清单计价说明、国家相关规范等 | 个 | 21.50 | 154.35 | 6.34 | 7.72 | 5.57 | 195.48
107 | 030703001029 |  | 70度风管防火阀 ¦ 500*320 | 1.名称:70度风管防火阀 2.材质、规格:500*320 3.本体及其附件安装 4.支架制作安装 5.除锈、刷油 6.其他：未尽事项详见图纸、招标文件、工程量清单计价说明、国家相关规范等 | 个 | 21.50 | 154.35 | 6.34 | 7.72 | 5.57 | 195.48
分部分项工程项目清单综合单价分析表(简表)
工程名称: |  | 暖通工程 |  |  |  | 标段: |  |  |  | 第47页, 共278页
序号 | 项目编码 |  | 项目名称 | 项目特征描述 | 计量单位 | 综合单价组成明细(元)
[6 empty] | 人工费 | 材料费 | 施工机具 使用费 | 管理费 | 利润 | 综合单价
108 | 030703001030 |  | 70度风管防火阀 ¦ 500*400 | 1.名称:70度风管防火阀 2.材质、规格:500*400 3.本体及其附件安装 4.支架制作安装 5.除锈、刷油 6.其他：未尽事项详见图纸、招标文件、工程量清单计价说明、国家相关规范等 | 个 | 21.50 | 154.35 | 6.34 | 7.72 | 5.57 | 195.48
109 | 030703001031 |  | 70度风管防火阀 ¦ 500*500 | 1.名称:70度风管防火阀 2.材质、规格:500*500 3.本体及其附件安装 4.支架制作安装 5.除锈、刷油 6.其他：未尽事项详见图纸、招标文件、工程量清单计价说明、国家相关规范等 | 个 | 21.50 | 154.35 | 6.34 | 7.72 | 5.57 | 195.48
110 | 030703001032 |  | 70度风管防火阀 ¦ 600*600 | 1.名称:70度风管防火阀 2.材质、规格: 600*600 3.本体及其附件安装 4.支架制作安装 5.除锈、刷油 6.其他：未尽事项详见图纸、招标文件、工程量清单计价说明、国家相关 | 个 | 128.20 | 205.60 | 10.07 | 38.33 | 27.65 | 409.85
分部分项工程项目清单综合单价分析表(简表)
工程名称: |  | 暖通工程 |  |  |  | 标段: |  |  |  | 第48页, 共278页
序号 | 项目编码 |  | 项目名称 | 项目特征描述 | 计量单位 | 综合单价组成明细(元)
[6 empty] | 人工费 | 材料费 | 施工机具 使用费 | 管理费 | 利润 | 综合单价
规范等
111 | 030703001033 |  | 70度风管防火阀 ¦ 630*320 | 1.名称:70度风管防火阀 2.材质、规格:630*320 3.本体及其附件安装 4.支架制作安装 5.除锈、刷油 6.其他：未尽事项详见图纸、招标文件、工程量清单计价说明、国家相关规范等 | 个 | 21.50 | 204.35 | 6.34 | 7.72 | 5.57 | 245.48
112 | 030703001034 |  | 70度风管防火阀 ¦ 630*400 | 1.名称:70度风管防火阀 2.材质、规格:630*400 3.本体及其附件安装 4.支架制作安装 5.除锈、刷油 6.其他：未尽事项详见图纸、招标文件、工程量清单计价说明、国家相关规范等 | 个 | 21.50 | 204.35 | 6.34 | 7.72 | 5.57 | 245.48
113 | 030703001035 |  | 70度风管防火阀 ¦ 630*550 | 1.名称:70度风管防火阀 2.材质、规格:630*550 3.本体及其附件安装 4.支架制作安装 5.除锈、刷油 6.其他：未尽事项详见图纸、招标文 | 个 | 128.20 | 235.60 | 10.07 | 38.33 | 27.65 | 439.85
分部分项工程项目清单综合单价分析表(简表)
工程名称: |  | 暖通工程 |  |  |  | 标段: |  |  |  | 第49页, 共278页
序号 | 项目编码 |  | 项目名称 | 项目特征描述 | 计量单位 | 综合单价组成明细(元)
[6 empty] | 人工费 | 材料费 | 施工机具 使用费 | 管理费 | 利润 | 综合单价
件、工程量清单计价说明、国家相关规范等
114 | 030703001036 |  | 70度风管防火阀 ¦ 800*1000 | 1.名称:70度风管防火阀 2.材质、规格:800*1000 3.本体及其附件安装 4.支架制作安装 5.除锈、刷油 6.其他：未尽事项详见图纸、招标文件、工程量清单计价说明、国家相关规范等 | 个 | 128.20 | 405.60 | 10.07 | 38.33 | 27.65 | 609.85
115 | 030703001037 |  | 70度风管防火阀 ¦ 800*320 | 1.名称:70度风管防火阀 2.材质、规格:800*320 3.本体及其附件安装 4.支架制作安装 5.除锈、刷油 6.其他：未尽事项详见图纸、招标文件、工程量清单计价说明、国家相关规范等 | 个 | 128.20 | 255.60 | 10.07 | 38.33 | 27.65 | 459.85
116 | 030703001038 |  | 70度风管防火阀 ¦ 800*400 | 1.名称:70度风管防火阀 2.材质、规格:800*400 3.本体及其附件安装 4.支架制作安装 5.除锈、刷油 | 个 | 128.20 | 255.60 | 10.07 | 38.33 | 27.65 | 459.85
分部分项工程项目清单综合单价分析表(简表)
工程名称: |  | 暖通工程 |  |  |  | 标段: |  |  |  | 第50页, 共278页
序号 | 项目编码 |  | 项目名称 | 项目特征描述 | 计量单位 | 综合单价组成明细(元)
[6 empty] | 人工费 | 材料费 | 施工机具 使用费 | 管理费 | 利润 | 综合单价
6.其他：未尽事项详见图纸、招标文件、工程量清单计价说明、国家相关规范等
117 | 030703001039 |  | 70度风管防火阀 ¦ 800*500 | 1.名称:70度风管防火阀 2.材质、规格:800*500 3.本体及其附件安装 4.支架制作安装 5.除锈、刷油 6.其他：未尽事项详见图纸、招标文件、工程量清单计价说明、国家相关规范等 | 个 | 128.20 | 255.60 | 10.07 | 38.33 | 27.65 | 459.85
118 | 030703001040 |  | 70度风管防火阀 ¦ 800*630 | 1.名称:70度风管防火阀 2.材质、规格:800*630 3.本体及其附件安装 4.支架制作安装 5.除锈、刷油 6.其他：未尽事项详见图纸、招标文件、工程量清单计价说明、国家相关规范等 | 个 | 128.20 | 285.60 | 10.07 | 38.33 | 27.65 | 489.85
119 | 030703001252 |  | 70度风管防火阀¦2400*400 | 1.名称:70度风管防火阀 2.材质、规格:2400*400 3.本体及其附件安装 4.支架制作安装 | 个 | 278.95 | 810.24 | 20.34 | 82.96 | 59.86 | 1252.35
分部分项工程项目清单综合单价分析表(简表)
工程名称: |  | 暖通工程 |  |  |  | 标段: |  |  |  | 第51页, 共278页
序号 | 项目编码 |  | 项目名称 | 项目特征描述 | 计量单位 | 综合单价组成明细(元)
[6 empty] | 人工费 | 材料费 | 施工机具 使用费 | 管理费 | 利润 | 综合单价
5.除锈、刷油 6.其他：未尽事项详见图纸、招标文件、工程量清单计价说明、国家相关规范等
120 | 030703001253 |  | 70度风管防火阀¦250*200 | 1.名称:70度风管防火阀 2.材质、规格:250*200 3.本体及其附件安装 4.支架制作安装 5.除锈、刷油 6.其他：未尽事项详见图纸、招标文件、工程量清单计价说明、国家相关规范等 | 个 | 21.50 | 135.35 | 5.76 | 7.56 | 5.45 | 175.62
121 | 030703001041 |  | 电动多页密闭调节阀 ¦ 1000*1200 | 1.名称:电动多页密闭调节阀 2.材质、规格:1000*1200 3.本体及其附件安装 4.支架制作安装 5.除锈、刷油 6.其他：未尽事项详见图纸、招标文件、工程量清单计价说明、国家相关规范等 | 个 | 61.59 | 807.66 | 14.92 | 21.21 | 15.30 | 920.68
122 | 030703001042 |  | 电动多页密闭调节阀 ¦ 1000*320 | 1.名称:电动多页密闭调节阀 2.材质、规格:1000*320 3.本体及其附件安装 | 个 | 46.16 | 256.89 | 8.20 | 15.07 | 10.87 | 337.19
分部分项工程项目清单综合单价分析表(简表)
工程名称: |  | 暖通工程 |  |  |  | 标段: |  |  |  | 第52页, 共278页
序号 | 项目编码 |  | 项目名称 | 项目特征描述 | 计量单位 | 综合单价组成明细(元)
[6 empty] | 人工费 | 材料费 | 施工机具 使用费 | 管理费 | 利润 | 综合单价
4.支架制作安装 5.除锈、刷油 6.其他：未尽事项详见图纸、招标文件、工程量清单计价说明、国家相关规范等
123 | 030703001043 |  | 电动多页密闭调节阀 ¦ 250*200 | 1.名称:电动多页密闭调节阀 2.材质、规格:250*200 3.本体及其附件安装 4.支架制作安装 5.除锈、刷油 6.其他：未尽事项详见图纸、招标文件、工程量清单计价说明、国家相关规范等 | 个 | 46.16 | 119.83 | 8.20 | 15.07 | 10.87 | 200.13
124 | 030703001044 |  | 电动多页密闭调节阀 ¦ 300*500 | 1.名称:电动多页密闭调节阀 2.材质、规格:300*500 3.本体及其附件安装 4.支架制作安装 5.除锈、刷油 6.其他：未尽事项详见图纸、招标文件、工程量清单计价说明、国家相关规范等 | 个 | 46.16 | 150.98 | 8.20 | 15.07 | 10.87 | 231.28
125 | 030703001045 |  | 电动多页密闭调节阀 ¦ 320*250 | 1.名称:电动多页密闭调节阀 2.材质、规格: 320*250 | 个 | 46.16 | 119.83 | 8.20 | 15.07 | 10.87 | 200.13
分部分项工程项目清单综合单价分析表(简表)
工程名称: |  | 暖通工程 |  |  |  | 标段: |  |  |  | 第53页, 共278页
序号 | 项目编码 |  | 项目名称 | 项目特征描述 | 计量单位 | 综合单价组成明细(元)
[6 empty] | 人工费 | 材料费 | 施工机具 使用费 | 管理费 | 利润 | 综合单价
3.本体及其附件安装 4.支架制作安装 5.除锈、刷油 6.其他：未尽事项详见图纸、招标文件、工程量清单计价说明、国家相关规范等
126 | 030703001046 |  | 电动多页密闭调节阀 ¦ 400*400 | 1.名称:电动多页密闭调节阀 2.材质、规格: 400*400 3.本体及其附件安装 4.支架制作安装 5.除锈、刷油 6.其他：未尽事项详见图纸、招标文件、工程量清单计价说明、国家相关规范等 | 个 | 46.16 | 157.21 | 8.20 | 15.07 | 10.87 | 237.51
127 | 030703001047 |  | 电动多页密闭调节阀 ¦ 500*320 | 1.名称:电动多页密闭调节阀 2.材质、规格: 500*320 3.本体及其附件安装 4.支架制作安装 5.除锈、刷油 6.其他：未尽事项详见图纸、招标文件、工程量清单计价说明、国家相关规范等 | 个 | 46.16 | 157.21 | 8.20 | 15.07 | 10.87 | 237.51
分部分项工程项目清单综合单价分析表(简表)
工程名称: |  | 暖通工程 |  |  |  | 标段: |  |  |  | 第54页, 共278页
序号 | 项目编码 |  | 项目名称 | 项目特征描述 | 计量单位 | 综合单价组成明细(元)
[6 empty] | 人工费 | 材料费 | 施工机具 使用费 | 管理费 | 利润 | 综合单价
128 | 030703001048 |  | 电动多页密闭调节阀 ¦ 500*500 | 1.名称:电动多页密闭调节阀 2.材质、规格:500*500 3.本体及其附件安装 4.支架制作安装 5.除锈、刷油 6.其他：未尽事项详见图纸、招标文件、工程量清单计价说明、国家相关规范等 | 个 | 46.16 | 213.28 | 8.20 | 15.07 | 10.87 | 293.58
129 | 030703001049 |  | 电动多页密闭调节阀 ¦ 630*320 | 1.名称:电动多页密闭调节阀 2.材质、规格:630*320 3.本体及其附件安装 4.支架制作安装 5.除锈、刷油 6.其他：未尽事项详见图纸、招标文件、工程量清单计价说明、国家相关规范等 | 个 | 46.16 | 183.13 | 8.20 | 15.07 | 10.87 | 263.43
130 | 030703001050 |  | 电动多页密闭调节阀 ¦ 630*400 | 1.名称:电动多页密闭调节阀 2.材质、规格:630*400 3.本体及其附件安装 4.支架制作安装 5.除锈、刷油 6.其他：未尽事项详见图纸、招标文件、工程量清单计价说明、国家相关 | 个 | 46.16 | 214.53 | 8.20 | 15.07 | 10.87 | 294.83
分部分项工程项目清单综合单价分析表(简表)
工程名称: |  | 暖通工程 |  |  |  | 标段: |  |  |  | 第55页, 共278页
序号 | 项目编码 |  | 项目名称 | 项目特征描述 | 计量单位 | 综合单价组成明细(元)
[6 empty] | 人工费 | 材料费 | 施工机具 使用费 | 管理费 | 利润 | 综合单价
规范等
131 | 030703001051 |  | 电动多页密闭调节阀 ¦ 630*550 | 1.名称:电动多页密闭调节阀 2.材质、规格:630*550 3.本体及其附件安装 4.支架制作安装 5.除锈、刷油 6.其他：未尽事项详见图纸、招标文件、工程量清单计价说明、国家相关规范等 | 个 | 46.16 | 273.40 | 8.20 | 15.07 | 10.87 | 353.70
132 | 030703001052 |  | 电动多页密闭调节阀 ¦ 630*630 | 1.名称:电动多页密闭调节阀 2.材质、规格:630*630 3.本体及其附件安装 4.支架制作安装 5.除锈、刷油 6.其他：未尽事项详见图纸、招标文件、工程量清单计价说明、国家相关规范等 | 个 | 46.16 | 304.80 | 8.20 | 15.07 | 10.87 | 385.10
133 | 030703001053 |  | 电动多页密闭调节阀 ¦ 800*1000 | 1.名称:电动多页密闭调节阀 2.材质、规格:800*1000 3.本体及其附件安装 4.支架制作安装 5.除锈、刷油 6.其他：未尽事项详见图纸、招标文 | 个 | 51.57 | 557.00 | 13.05 | 17.91 | 12.92 | 652.45
分部分项工程项目清单综合单价分析表(简表)
工程名称: |  | 暖通工程 |  |  |  | 标段: |  |  |  | 第56页, 共278页
序号 | 项目编码 |  | 项目名称 | 项目特征描述 | 计量单位 | 综合单价组成明细(元)
[6 empty] | 人工费 | 材料费 | 施工机具 使用费 | 管理费 | 利润 | 综合单价
件、工程量清单计价说明、国家相关规范等
134 | 030703001054 |  | 电动多页密闭调节阀 ¦ 800*1250 | 1.名称:电动多页密闭调节阀 2.材质、规格:800*1250 3.本体及其附件安装 4.支架制作安装 5.除锈、刷油 6.其他：未尽事项详见图纸、招标文件、工程量清单计价说明、国家相关规范等 | 个 | 51.57 | 681.60 | 13.05 | 17.91 | 12.92 | 777.05
135 | 030703001055 |  | 电动多页密闭调节阀 ¦ 800*320 | 1.名称:电动多页密闭调节阀 2.材质、规格:800*320 3.本体及其附件安装 4.支架制作安装 5.除锈、刷油 6.其他：未尽事项详见图纸、招标文件、工程量清单计价说明、国家相关规范等 | 个 | 46.16 | 217.02 | 8.20 | 15.07 | 10.87 | 297.32
136 | 030703001056 |  | 电动多页密闭调节阀 ¦ 800*630 | 1.名称:电动多页密闭调节阀 2.材质、规格:800*630 3.本体及其附件安装 4.支架制作安装 5.除锈、刷油 | 个 | 51.57 | 372.59 | 13.05 | 17.91 | 12.92 | 468.04
分部分项工程项目清单综合单价分析表(简表)
工程名称: |  | 暖通工程 |  |  |  | 标段: |  |  |  | 第57页, 共278页
序号 | 项目编码 |  | 项目名称 | 项目特征描述 | 计量单位 | 综合单价组成明细(元)
[6 empty] | 人工费 | 材料费 | 施工机具 使用费 | 管理费 | 利润 | 综合单价
6.其他：未尽事项详见图纸、招标文件、工程量清单计价说明、国家相关规范等
137 | 030703001057 |  | 电动多页密闭调节阀 ¦ 1000*2000 | 1.名称:电动多页密闭调节阀 2.材质、规格:1000*2000 3.本体及其附件安装 4.支架制作安装 5.除锈、刷油 6.其他：未尽事项详见图纸、招标文件、工程量清单计价说明、国家相关规范等 | 个 | 73.86 | 758.82 | 19.58 | 25.90 | 18.69 | 896.85
138 | 030703001058 |  | 对开多叶调节阀 ¦ 800*1000 | 1.名称:对开多叶调节阀 2.材质、规格:800*1000 3.本体及其附件安装 4.支架制作安装 5.除锈、刷油 6.其他：未尽事项详见图纸、招标文件、工程量清单计价说明、国家相关规范等 | 个 | 51.57 | 353.60 | 13.05 | 17.91 | 12.92 | 449.05
139 | 030703001059 |  | 对开多叶调节阀 ¦ 800*320 | 1.名称:对开多叶调节阀 2.材质、规格:800*320 3.本体及其附件安装 4.支架制作安装 | 个 | 46.16 | 115.53 | 8.20 | 15.07 | 10.87 | 195.83
分部分项工程项目清单综合单价分析表(简表)
工程名称: |  | 暖通工程 |  |  |  | 标段: |  |  |  | 第58页, 共278页
序号 | 项目编码 |  | 项目名称 | 项目特征描述 | 计量单位 | 综合单价组成明细(元)
[6 empty] | 人工费 | 材料费 | 施工机具 使用费 | 管理费 | 利润 | 综合单价
5.除锈、刷油 6.其他：未尽事项详见图纸、招标文件、工程量清单计价说明、国家相关规范等
140 | 030703001254 |  | 对开多叶调节阀 ¦ 1000*2000 | 1.名称:对开多叶调节阀 2.材质、规格:1000*2000 3.本体及其附件安装 4.支架制作安装 5.除锈、刷油 6.其他：未尽事项详见图纸、招标文件、工程量清单计价说明、国家相关规范等 | 个 | 73.86 | 758.82 | 17.80 | 25.41 | 18.33 | 894.22
141 | 030703001255 |  | 对开多叶调节阀 ¦ 1000*500 | 1.名称:对开多叶调节阀 2.材质、规格:1000*500 3.本体及其附件安装 4.支架制作安装 5.除锈、刷油 6.其他：未尽事项详见图纸、招标文件、工程量清单计价说明、国家相关规范等 | 个 | 51.57 | 245.60 | 11.87 | 17.59 | 12.69 | 339.32
142 | 030703001060 |  | 高气密风管防火调节阀 ¦ 1000*1000 | 1.名称:高气密风管防火调节阀 2.材质、规格:1000*1000 3.本体及其附件安装 | 个 | 185.57 | 1007.06 | 14.92 | 55.58 | 40.10 | 1303.23
分部分项工程项目清单综合单价分析表(简表)
工程名称: |  | 暖通工程 |  |  |  | 标段: |  |  |  | 第59页, 共278页
序号 | 项目编码 |  | 项目名称 | 项目特征描述 | 计量单位 | 综合单价组成明细(元)
[6 empty] | 人工费 | 材料费 | 施工机具 使用费 | 管理费 | 利润 | 综合单价
4.支架制作安装 5.除锈、刷油 6.其他：未尽事项详见图纸、招标文件、工程量清单计价说明、国家相关规范等
143 | 030703001061 |  | 高气密风管防火调节阀 ¦ 1000*1200 | 1.名称:高气密风管防火调节阀 2.材质、规格:1000*1200 3.本体及其附件安装 4.支架制作安装 5.除锈、刷油 6.其他：未尽事项详见图纸、招标文件、工程量清单计价说明、国家相关规范等 | 个 | 185.57 | 1107.06 | 14.92 | 55.58 | 40.10 | 1403.23
144 | 030703001062 |  | 高气密风管防火调节阀 ¦ 1000*630 | 1.名称:高气密风管防火调节阀 2.材质、规格:1000*630 3.本体及其附件安装 4.支架制作安装 5.除锈、刷油 6.其他：未尽事项详见图纸、招标文件、工程量清单计价说明、国家相关规范等 | 个 | 128.20 | 400.60 | 10.07 | 38.33 | 27.65 | 604.85
145 | 030703001063 |  | 高气密风管防火调节阀 ¦ 1250*400 | 1.名称:高气密风管防火调节阀 2.材质、规格:1250*400 | 个 | 128.20 | 528.60 | 10.07 | 38.33 | 27.65 | 732.85
分部分项工程项目清单综合单价分析表(简表)
工程名称: |  | 暖通工程 |  |  |  | 标段: |  |  |  | 第60页, 共278页
序号 | 项目编码 |  | 项目名称 | 项目特征描述 | 计量单位 | 综合单价组成明细(元)
[6 empty] | 人工费 | 材料费 | 施工机具 使用费 | 管理费 | 利润 | 综合单价
3.本体及其附件安装 4.支架制作安装 5.除锈、刷油 6.其他：未尽事项详见图纸、招标文件、工程量清单计价说明、国家相关规范等
146 | 030703001064 |  | 高气密风管防火调节阀 ¦ 1250*700 | 1.名称:高气密风管防火调节阀 2.材质、规格:250*700 3.本体及其附件安装 4.支架制作安装 5.除锈、刷油 6.其他：未尽事项详见图纸、招标文件、工程量清单计价说明、国家相关规范等 | 个 | 185.57 | 557.06 | 14.92 | 55.58 | 40.10 | 853.23
147 | 030703001065 |  | 高气密风管防火调节阀 ¦ 1600*320 | 1.名称:高气密风管防火调节阀 2.材质、规格:1600*320 3.本体及其附件安装 4.支架制作安装 5.除锈、刷油 6.其他：未尽事项详见图纸、招标文件、工程量清单计价说明、国家相关规范等 | 个 | 185.57 | 557.06 | 14.92 | 55.58 | 40.10 | 853.23
分部分项工程项目清单综合单价分析表(简表)
工程名称: |  | 暖通工程 |  |  |  | 标段: |  |  |  | 第61页, 共278页
序号 | 项目编码 |  | 项目名称 | 项目特征描述 | 计量单位 | 综合单价组成明细(元)
[6 empty] | 人工费 | 材料费 | 施工机具 使用费 | 管理费 | 利润 | 综合单价
148 | 030703001066 |  | 高气密风管防火调节阀 ¦ 1600*400 | 1.名称:高气密风管防火调节阀 2.材质、规格:1600*400 3.本体及其附件安装 4.支架制作安装 5.除锈、刷油 6.其他：未尽事项详见图纸、招标文件、工程量清单计价说明、国家相关规范等 | 个 | 185.57 | 502.06 | 14.92 | 55.58 | 40.10 | 798.23
149 | 030703001067 |  | 高气密风管防火调节阀 ¦ 1600*700 | 1.名称:高气密风管防火调节阀 2.材质、规格:1600*700 3.本体及其附件安装 4.支架制作安装 5.除锈、刷油 6.其他：未尽事项详见图纸、招标文件、工程量清单计价说明、国家相关规范等 | 个 | 185.57 | 952.06 | 14.92 | 55.58 | 40.10 | 1248.23
150 | 030703001068 |  | 高气密风管防火调节阀 ¦ 2000*1500 | 1.名称:高气密风管防火调节阀 2.材质、规格:2000*1500 3.本体及其附件安装 4.支架制作安装 5.除锈、刷油 6.其他：未尽事项详见图纸、招标文件、工程量清单计价说明、国家相关 | 个 | 278.95 | 1629.24 | 22.38 | 83.53 | 60.27 | 2074.37
分部分项工程项目清单综合单价分析表(简表)
工程名称: |  | 暖通工程 |  |  |  | 标段: |  |  |  | 第62页, 共278页
序号 | 项目编码 |  | 项目名称 | 项目特征描述 | 计量单位 | 综合单价组成明细(元)
[6 empty] | 人工费 | 材料费 | 施工机具 使用费 | 管理费 | 利润 | 综合单价
规范等
151 | 030703001069 |  | 高气密风管防火调节阀 ¦ 2200*500 | 1.名称:高气密风管防火调节阀 2.材质、规格:2200*500 3.本体及其附件安装 4.支架制作安装 5.除锈、刷油 6.其他：未尽事项详见图纸、招标文件、工程量清单计价说明、国家相关规范等 | 个 | 185.57 | 1007.06 | 14.92 | 55.58 | 40.10 | 1303.23
152 | 030703001070 |  | 高气密风管防火调节阀 ¦ 2400*500 | 1.名称:高气密风管防火调节阀 2.材质、规格:2400*500 3.本体及其附件安装 4.支架制作安装 5.除锈、刷油 6.其他：未尽事项详见图纸、招标文件、工程量清单计价说明、国家相关规范等 | 个 | 278.95 | 1010.24 | 22.38 | 83.53 | 60.27 | 1455.37
153 | 030703001071 |  | 高气密风管防火调节阀 ¦ 250*200 | 1.名称:高气密风管防火调节阀 2.材质、规格:250*200 3.本体及其附件安装 4.支架制作安装 5.除锈、刷油 6.其他：未尽事项详见图纸、招标文 | 个 | 21.50 | 185.35 | 6.34 | 7.72 | 5.57 | 226.48
分部分项工程项目清单综合单价分析表(简表)
工程名称: |  | 暖通工程 |  |  |  | 标段: |  |  |  | 第63页, 共278页
序号 | 项目编码 |  | 项目名称 | 项目特征描述 | 计量单位 | 综合单价组成明细(元)
[6 empty] | 人工费 | 材料费 | 施工机具 使用费 | 管理费 | 利润 | 综合单价
件、工程量清单计价说明、国家相关规范等
154 | 030703001072 |  | 高气密风管防火调节阀 ¦ 320*200 | 1.名称:高气密风管防火调节阀 2.材质、规格:320*200 3.本体及其附件安装 4.支架制作安装 5.除锈、刷油 6.其他：未尽事项详见图纸、招标文件、工程量清单计价说明、国家相关规范等 | 个 | 21.50 | 185.35 | 6.34 | 7.72 | 5.57 | 226.48
155 | 030703001073 |  | 高气密风管防火调节阀 ¦ 320*250 | 1.名称:高气密风管防火调节阀 2.材质、规格: 320*250 3.本体及其附件安装 4.支架制作安装 5.除锈、刷油 6.其他：未尽事项详见图纸、招标文件、工程量清单计价说明、国家相关规范等 | 个 | 21.50 | 185.35 | 6.34 | 7.72 | 5.57 | 226.48
156 | 030703001074 |  | 高气密风管防火调节阀 ¦ 400*1500 | 1.名称:高气密风管防火调节阀 2.材质、规格:400*1500 3.本体及其附件安装 4.支架制作安装 5.除锈、刷油 | 个 | 185.57 | 502.06 | 14.92 | 55.58 | 40.10 | 798.23
分部分项工程项目清单综合单价分析表(简表)
工程名称: |  | 暖通工程 |  |  |  | 标段: |  |  |  | 第64页, 共278页
序号 | 项目编码 |  | 项目名称 | 项目特征描述 | 计量单位 | 综合单价组成明细(元)
[6 empty] | 人工费 | 材料费 | 施工机具 使用费 | 管理费 | 利润 | 综合单价
6.其他：未尽事项详见图纸、招标文件、工程量清单计价说明、国家相关规范等
157 | 030703001075 |  | 高气密风管防火调节阀 ¦ 400*300 | 1.名称:高气密风管防火调节阀 2.材质、规格:400*300 3.本体及其附件安装 4.支架制作安装 5.除锈、刷油 6.其他：未尽事项详见图纸、招标文件、工程量清单计价说明、国家相关规范等 | 个 | 21.50 | 185.35 | 6.34 | 7.72 | 5.57 | 226.48
158 | 030703001076 |  | 高气密风管防火调节阀 ¦ 400*320 | 1.名称:高气密风管防火调节阀 2.材质、规格:400*320 3.本体及其附件安装 4.支架制作安装 5.除锈、刷油 6.其他：未尽事项详见图纸、招标文件、工程量清单计价说明、国家相关规范等 | 个 | 21.50 | 185.35 | 6.34 | 7.72 | 5.57 | 226.48
159 | 030703001077 |  | 高气密风管防火调节阀 ¦ 400*400 | 1.名称:高气密风管防火调节阀 2.材质、规格:400*400 3.本体及其附件安装 4.支架制作安装 | 个 | 21.50 | 185.35 | 6.34 | 7.72 | 5.57 | 226.48
分部分项工程项目清单综合单价分析表(简表)
工程名称: |  | 暖通工程 |  |  |  | 标段: |  |  |  | 第65页, 共278页
序号 | 项目编码 |  | 项目名称 | 项目特征描述 | 计量单位 | 综合单价组成明细(元)
[6 empty] | 人工费 | 材料费 | 施工机具 使用费 | 管理费 | 利润 | 综合单价
5.除锈、刷油 6.其他：未尽事项详见图纸、招标文件、工程量清单计价说明、国家相关规范等
160 | 030703001078 |  | 高气密风管防火调节阀 ¦ 500*500 | 1.名称:高气密风管防火调节阀 2.材质、规格:500*500 3.本体及其附件安装 4.支架制作安装 5.除锈、刷油 6.其他：未尽事项详见图纸、招标文件、工程量清单计价说明、国家相关规范等 | 个 | 21.50 | 185.35 | 6.34 | 7.72 | 5.57 | 226.48
161 | 030703001079 |  | 高气密风管防火调节阀 ¦ 800*400 | 1.名称:高气密风管防火调节阀 2.材质、规格:800*400 3.本体及其附件安装 4.支架制作安装 5.除锈、刷油 6.其他：未尽事项详见图纸、招标文件、工程量清单计价说明、国家相关规范等 | 个 | 128.20 | 286.60 | 10.07 | 38.33 | 27.65 | 490.85
162 | 030703001080 |  | 高气密风管防火调节阀 ¦ 630*630 | 1.名称:高气密风管防火调节阀 2.材质、规格:630*630 3.本体及其附件安装 | 个 | 128.20 | 286.60 | 9.15 | 38.07 | 27.47 | 489.49
分部分项工程项目清单综合单价分析表(简表)
工程名称: |  | 暖通工程 |  |  |  | 标段: |  |  |  | 第66页, 共278页
序号 | 项目编码 |  | 项目名称 | 项目特征描述 | 计量单位 | 综合单价组成明细(元)
[6 empty] | 人工费 | 材料费 | 施工机具 使用费 | 管理费 | 利润 | 综合单价
4.支架制作安装 5.除锈、刷油 6.其他：未尽事项详见图纸、招标文件、工程量清单计价说明、国家相关规范等
163 | 030703001080 |  | 高气密风管防火调节阀 ¦ 800*320 | 1.名称:高气密风管防火调节阀 2.材质、规格:800*320 3.本体及其附件安装 4.支架制作安装 5.除锈、刷油 6.其他：未尽事项详见图纸、招标文件、工程量清单计价说明、国家相关规范等 | 个 | 128.20 | 286.60 | 9.15 | 38.07 | 27.47 | 489.49
164 | 030703001257 |  | 高气密风管防火调节阀 ¦ 800*500 | 1.名称:高气密风管防火调节阀 2.材质、规格:800*500 3.本体及其附件安装 4.支架制作安装 5.除锈、刷油 6.其他：未尽事项详见图纸、招标文件、工程量清单计价说明、国家相关规范等 | 个 | 128.20 | 286.60 | 9.15 | 38.07 | 27.47 | 489.49
165 | 030703001256 |  | 高气密风管防火调节阀 ¦630*400 | 1.名称:高气密风管防火调节阀 2.材质、规格:630*400 | 个 | 128.20 | 286.60 | 10.07 | 38.33 | 27.65 | 490.85
分部分项工程项目清单综合单价分析表(简表)
工程名称: |  | 暖通工程 |  |  |  | 标段: |  |  |  | 第67页, 共278页
序号 | 项目编码 |  | 项目名称 | 项目特征描述 | 计量单位 | 综合单价组成明细(元)
[6 empty] | 人工费 | 材料费 | 施工机具 使用费 | 管理费 | 利润 | 综合单价
3.本体及其附件安装 4.支架制作安装 5.除锈、刷油 6.其他：未尽事项详见图纸、招标文件、工程量清单计价说明、国家相关规范等
166 | 030703001258 |  | 高气密风管防火调节阀 ¦1000*400 | 1.名称:高气密风管防火调节阀 2.材质、规格:1000*400 3.本体及其附件安装 4.支架制作安装 5.除锈、刷油 6.其他：未尽事项详见图纸、招标文件、工程量清单计价说明、国家相关规范等 | 个 | 128.20 | 400.60 | 10.07 | 38.33 | 27.65 | 604.85
167 | 030703001081 |  | 高气密全自动防烟防火阀 ¦ 2000*1500 | 1.名称:高气密全自动防烟防火阀 2.材质、规格:2000*1500 3.本体及其附件安装 4.支架制作安装 5.除锈、刷油 6.其他：未尽事项详见图纸、招标文件、工程量清单计价说明、国家相关规范等 | 个 | 278.95 | 2114.24 | 22.38 | 83.53 | 60.27 | 2559.37
分部分项工程项目清单综合单价分析表(简表)
工程名称: |  | 暖通工程 |  |  |  | 标段: |  |  |  | 第68页, 共278页
序号 | 项目编码 |  | 项目名称 | 项目特征描述 | 计量单位 | 综合单价组成明细(元)
[6 empty] | 人工费 | 材料费 | 施工机具 使用费 | 管理费 | 利润 | 综合单价
168 | 030703001082 |  | 高气密全自动防烟防火阀 ¦ 500*500 | 1.名称:高气密全自动防烟防火阀 2.材质、规格:500*500 4.支架制作安装 5.除锈、刷油 6.其他：未尽事项详见图纸、招标文件、工程量清单计价说明、国家相关规范等 | 个 | 21.50 | 557.45 | 6.34 | 7.72 | 5.57 | 598.58
169 | 030703001083 |  | 高气密全自动防烟防火阀 ¦ 2400*500 | 1.名称:高气密全自动防烟防火阀 2.材质、规格:2400*500 3.本体及其附件安装 4.支架制作安装 5.除锈、刷油 6.其他：未尽事项详见图纸、招标文件、工程量清单计价说明、国家相关规范等 | 个 | 278.95 | 1090.24 | 22.38 | 83.53 | 60.27 | 1535.37
170 | 030703001084 |  | 高气密防烟防火阀 ¦ 800*400 | 1.名称:高气密防烟防火阀 2.材质、规格:800*400 3.本体及其附件安装 4.支架制作安装 5.除锈、刷油 6.其他：未尽事项详见图纸、招标文件、工程量清单计价说明、国家相关规范等 | 个 | 128.20 | 286.60 | 10.07 | 38.33 | 27.65 | 490.85
分部分项工程项目清单综合单价分析表(简表)
工程名称: |  | 暖通工程 |  |  |  | 标段: |  |  |  | 第69页, 共278页
序号 | 项目编码 |  | 项目名称 | 项目特征描述 | 计量单位 | 综合单价组成明细(元)
[6 empty] | 人工费 | 材料费 | 施工机具 使用费 | 管理费 | 利润 | 综合单价
171 | 030703001085 |  | 高气密防烟防火阀 ¦ 1000*（1700+250） | 1.名称:高气密防烟防火阀 2.材质、规格:1000*（1700+250） 3.本体及其附件安装 4.支架制作安装 5.除锈、刷油 6.其他：未尽事项详见图纸、招标文件、工程量清单计价说明、国家相关规范等 | 个 | 278.95 | 1990.24 | 22.38 | 83.53 | 60.27 | 2435.37
172 | 030703001086 |  | 泄压阀 ¦ 400*400 | 1.名称:泄压阀 2.材质、规格:400*400 3.本体及其附件安装 4.支架制作安装 5.除锈、刷油 6.其他：未尽事项详见图纸、招标文件、工程量清单计价说明、国家相关规范等 | 个 | 21.50 | 204.35 | 6.34 | 7.72 | 5.57 | 245.48
173 | 030703001087 |  | 泄压阀 ¦ 500*400 | 1.名称:泄压阀 2.材质、规格:500*400 3.本体及其附件安装 4.支架制作安装 5.除锈、刷油 6.其他：未尽事项详见图纸、招标文件、工程量清单计价说明、国家相关 | 个 | 21.50 | 254.35 | 6.34 | 7.72 | 5.57 | 295.48
分部分项工程项目清单综合单价分析表(简表)
工程名称: |  | 暖通工程 |  |  |  | 标段: |  |  |  | 第70页, 共278页
序号 | 项目编码 |  | 项目名称 | 项目特征描述 | 计量单位 | 综合单价组成明细(元)
[6 empty] | 人工费 | 材料费 | 施工机具 使用费 | 管理费 | 利润 | 综合单价
规范等
174 | 030703001088 |  | 泄压阀 ¦ 800*400 | 1.名称:泄压阀 2.材质、规格:800*400 3.本体及其附件安装 4.支架制作安装 5.除锈、刷油 6.其他：未尽事项详见图纸、招标文件、工程量清单计价说明、国家相关规范等 | 个 | 128.20 | 305.60 | 10.07 | 38.33 | 27.65 | 509.85
空调机房
175 | 030112001001 |  | 变频水冷离心式冷水机组 | 1.名称：变频水冷离心式冷水机组 2. 参数：Q=1758kw（500RT）COP》5.94 IPLV》7.61 电机功率296kw 3.混凝土基础：C25 4.含基础模板 5.单机试运转要求：按设计要求 | 台 | 13407.28 | 879680.97 | 3613.33 | 6763.67 | 3404.12 | 906869.36
176 | 030109001001 |  | 离心冷却水泵 ¦ L=380CMH H=280KPA 双吸泵 | 1.多级离心泵安装 设备重量(t以内) 0.3 2.离心冷却水泵 L=380CMH H=280KPA 双吸泵 电机功率45kw 3.混凝土基础：C25 | 台 | 586.23 | 38759.97 | 85.90 | 265.59 | 134.43 | 39832.11
分部分项工程项目清单综合单价分析表(简表)
工程名称: |  | 暖通工程 |  |  |  | 标段: |  |  |  | 第71页, 共278页
序号 | 项目编码 |  | 项目名称 | 项目特征描述 | 计量单位 | 综合单价组成明细(元)
[6 empty] | 人工费 | 材料费 | 施工机具 使用费 | 管理费 | 利润 | 综合单价
4.含基础模板 5.单机试运转要求：按设计要求
177 | 030109001002 |  | 离心冷冻水泵 ¦ L=303CMH H=320kpa（双吸泵） | 1.多级离心泵安装 设备重量(t以内) 0.3 2.离心冷冻水泵 L=303CMH H=320kpa（双吸泵）电机功率45kw 3.混凝土基础：C25 4.含基础模板 5.单机试运转要求：按设计要求 | 台 | 586.23 | 29928.11 | 85.90 | 265.59 | 134.43 | 31000.25
178 | 030109001003 |  | 离心热水泵 ¦ L=148CMH H=270kpa（端吸泵） | 1.多级离心泵安装 设备重量(t以内) 0.3 2.离心热水泵 L=148CMH H=270kpa（端吸泵）电机功率18.5kw 3.混凝土基础：C25 4.含基础模板 5.单机试运转要求：按设计要求 | 台 | 578.07 | 8496.62 | 85.58 | 263.22 | 132.73 | 9556.22
179 | 031005008001 |  | 动态离子综合水处理器 ¦ 处理水量296cmh | 1.名称：动态离子综合水处理器 2. 处理水量296cmh | 台 | 1290.68 | 19834.44 | 132.85 | 394.60 | 284.71 | 21937.28
180 | 031005008002 |  | 动态离子综合水处理器 ¦ 处理水量606cmh | 1.名称：动态离子综合水处理器 2. 处理水量606cmhh | 台 | 1885.50 | 24656.26 | 216.30 | 582.62 | 420.36 | 27761.04
分部分项工程项目清单综合单价分析表(简表)
工程名称: |  | 暖通工程 |  |  |  | 标段: |  |  |  | 第72页, 共278页
序号 | 项目编码 |  | 项目名称 | 项目特征描述 | 计量单位 | 综合单价组成明细(元)
[6 empty] | 人工费 | 材料费 | 施工机具 使用费 | 管理费 | 利润 | 综合单价
181 | 031005008003 |  | 动态离子综合水处理器 ¦ 处理水量760cmh | 1.名称：动态离子综合水处理器 2. 处理水量760cmh | 台 | 1885.50 | 27856.26 | 216.30 | 582.62 | 420.36 | 30961.04
182 | 031002001001 |  | 冷凝器在线清洗装置 ¦ DN300 功率4.0kw | 1.焊接法兰阀安装 公称直径(mm以内) 300 2.冷凝器在线清洗装置 DN300 功率4.0kw | 个 | 294.07 | 14942.52 | 201.71 | 137.43 | 99.16 | 15674.89
183 | 031001003001 |  | 无缝钢管 ¦ DN200（热水供回水管，含保温、保护层） | 1.材质:无缝钢管 2.规格:DN200 3.连接形式:电弧焊 4.防腐：2遍红丹防锈漆 4.绝热：难燃B1级闭孔发泡橡塑保温44mm，外包0.5mm铝板保护层 5.管道配件:相应配件、管件、管卡等制作安装 6.含防火堵洞制作安装、支（吊）架制作安装、除锈、刷油 7.综合考虑:压力试验及吹、洗、管道消毒，刷漆 8.其他:未尽事项详见图纸、招标文件、工程量清单计价说明、国家相关规范等 | m | 86.14 | 227.99 | 26.44 | 29.34 | 22.52 | 392.40
184 | 031001003002 |  | 无缝钢管 ¦ DN300（热水供回水管，含保温、保护层） | 1.材质:无缝钢管 2.规格:DN300 | m | 111.00 | 410.33 | 40.17 | 39.32 | 30.23 | 631.05
分部分项工程项目清单综合单价分析表(简表)
工程名称: |  | 暖通工程 |  |  |  | 标段: |  |  |  | 第73页, 共278页
序号 | 项目编码 |  | 项目名称 | 项目特征描述 | 计量单位 | 综合单价组成明细(元)
[6 empty] | 人工费 | 材料费 | 施工机具 使用费 | 管理费 | 利润 | 综合单价
3.连接形式:电弧焊 4.防腐：2遍红丹防锈漆 4.绝热：难燃B1级闭孔发泡橡塑保温44mm，外包0.5mm铝板保护层 5.管道配件:相应配件、管件、管卡等制作安装 6.含防火堵洞制作安装、支（吊）架制作安装、除锈、刷油 7.综合考虑:压力试验及吹、洗、管道消毒，刷漆 8.其他:未尽事项详见图纸、招标文件、工程量清单计价说明、国家相关规范等
185 | 031001003031 |  | 无缝钢管 ¦ DN300（热水供回水管，含保温） | 1.材质:无缝钢管 2.规格:DN300 3.连接形式:电弧焊 4.防腐：2遍红丹防锈漆 4.绝热：难燃B1级闭孔发泡橡塑保温44mm 5.管道配件:相应配件、管件、管卡等制作安装 6.含防火堵洞制作安装、支（吊）架制作安装、除锈、刷油 | m | 93.74 | 362.60 | 40.17 | 35.77 | 26.78 | 559.05
分部分项工程项目清单综合单价分析表(简表)
工程名称: |  | 暖通工程 |  |  |  | 标段: |  |  |  | 第74页, 共278页
序号 | 项目编码 |  | 项目名称 | 项目特征描述 | 计量单位 | 综合单价组成明细(元)
[6 empty] | 人工费 | 材料费 | 施工机具 使用费 | 管理费 | 利润 | 综合单价
7.综合考虑:压力试验及吹、洗、管道消毒，刷漆 8.其他:未尽事项详见图纸、招标文件、工程量清单计价说明、国家相关规范等
186 | 031001003003 |  | 无缝钢管 ¦ DN25（冷冻水管，含保温、保护层） | 1.材质:无缝钢管 2.规格:DN25 3.连接形式:电弧焊 4.防腐：2遍红丹防锈漆 4.绝热：难燃B1级闭孔发泡橡塑保温32mm，外包0.5mm铝板保护层 5.管道配件:相应配件、管件、管卡等制作安装 6.含防火堵洞制作安装、支（吊）架制作安装、除锈、刷油 7.综合考虑:压力试验及吹、洗、管道消毒，刷漆 8.其他:未尽事项详见图纸、招标文件、工程量清单计价说明、国家相关规范等 | m | 34.54 | 22.14 | 8.10 | 11.51 | 8.53 | 84.78
187 | 031001003007 |  | 无缝钢管 ¦ DN250（冷冻水管，含保温、保护层） | 1.材质:无缝钢管 2.规格:DN250 3.连接形式:电弧焊 | m | 108.43 | 325.20 | 34.30 | 36.72 | 28.54 | 533.16
分部分项工程项目清单综合单价分析表(简表)
工程名称: |  | 暖通工程 |  |  |  | 标段: |  |  |  | 第75页, 共278页
序号 | 项目编码 |  | 项目名称 | 项目特征描述 | 计量单位 | 综合单价组成明细(元)
[6 empty] | 人工费 | 材料费 | 施工机具 使用费 | 管理费 | 利润 | 综合单价
4.防腐：2遍红丹防锈漆 4.绝热：难燃B1级闭孔发泡橡塑保温44mm，外包0.5mm铝板保护层 5.管道配件:相应配件、管件、管卡等制作安装 6.含防火堵洞制作安装、支（吊）架制作安装、除锈、刷油 7.综合考虑:压力试验及吹、洗、管道消毒，刷漆 8.其他:未尽事项详见图纸、招标文件、工程量清单计价说明、国家相关规范等
188 | 031001003006 |  | 无缝钢管 ¦ DN200（冷冻水管，含保温、保护层） | 1.材质:无缝钢管 2.规格:DN200 3.连接形式:电弧焊 4.防腐：2遍红丹防锈漆 4.绝热：难燃B1级闭孔发泡橡塑保温44mm，外包0.5mm铝板保护层 5.管道配件:相应配件、管件、管卡等制作安装 6.含防火堵洞制作安装、支（吊）架制作安装、除锈、刷油 7.综合考虑:压力试验及吹、洗、管 | m | 94.38 | 235.17 | 26.44 | 31.04 | 24.16 | 410.97
分部分项工程项目清单综合单价分析表(简表)
工程名称: |  | 暖通工程 |  |  |  | 标段: |  |  |  | 第76页, 共278页
序号 | 项目编码 |  | 项目名称 | 项目特征描述 | 计量单位 | 综合单价组成明细(元)
[6 empty] | 人工费 | 材料费 | 施工机具 使用费 | 管理费 | 利润 | 综合单价
道消毒，刷漆 8.其他:未尽事项详见图纸、招标文件、工程量清单计价说明、国家相关规范等
189 | 031001003008 |  | 无缝钢管 ¦ DN350（冷冻水管，含保温、保护层） | 1.材质:无缝钢管 2.规格:DN350 3.连接形式:电弧焊 4.防腐：2遍红丹防锈漆 4.绝热：难燃B1级闭孔发泡橡塑保温44mm，外包0.5mm铝板保护层 5.管道配件:相应配件、管件、管卡等制作安装 6.含防火堵洞制作安装、支（吊）架制作安装、除锈、刷油 7.综合考虑:压力试验及吹、洗、管道消毒，刷漆 8.其他:未尽事项详见图纸、招标文件、工程量清单计价说明、国家相关规范等 | m | 142.43 | 605.51 | 41.51 | 47.28 | 36.79 | 873.53
190 | 031001003004 |  | 无缝钢管 ¦ DN125（冷冻水管，含保温） | 1.材质:无缝钢管 2.规格:DN125 3.连接形式:电弧焊 4.防腐：2遍红丹防锈漆 | m | 53.46 | 99.89 | 16.16 | 18.64 | 13.93 | 202.28
分部分项工程项目清单综合单价分析表(简表)
工程名称: |  | 暖通工程 |  |  |  | 标段: |  |  |  | 第77页, 共278页
序号 | 项目编码 |  | 项目名称 | 项目特征描述 | 计量单位 | 综合单价组成明细(元)
[6 empty] | 人工费 | 材料费 | 施工机具 使用费 | 管理费 | 利润 | 综合单价
4.绝热：难燃B1级闭孔发泡橡塑保温44mm 5.管道配件:相应配件、管件、管卡等制作安装 6.含防火堵洞制作安装、支（吊）架制作安装、除锈、刷油 7.综合考虑:压力试验及吹、洗、管道消毒，刷漆 8.其他:未尽事项详见图纸、招标文件、工程量清单计价说明、国家相关规范等
191 | 031001003005 |  | 无缝钢管 ¦ DN150（冷冻水管，含保温） | 1.材质:无缝钢管 2.规格:DN150 3.连接形式:电弧焊 4.防腐：2遍红丹防锈漆 4.绝热：难燃B1级闭孔发泡橡塑保温44mm 5.管道配件:相应配件、管件、管卡等制作安装 6.含防火堵洞制作安装、支（吊）架制作安装、除锈、刷油 7.综合考虑:压力试验及吹、洗、管道消毒，刷漆 | m | 76.09 | 154.75 | 18.91 | 24.41 | 19.00 | 293.15
分部分项工程项目清单综合单价分析表(简表)
工程名称: |  | 暖通工程 |  |  |  | 标段: |  |  |  | 第78页, 共278页
序号 | 项目编码 |  | 项目名称 | 项目特征描述 | 计量单位 | 综合单价组成明细(元)
[6 empty] | 人工费 | 材料费 | 施工机具 使用费 | 管理费 | 利润 | 综合单价
8.其他:未尽事项详见图纸、招标文件、工程量清单计价说明、国家相关规范等
192 | 031001003029 |  | 无缝钢管 ¦ DN350（冷冻水管，含保温） | 1.材质:无缝钢管 2.规格:DN350 3.连接形式:电弧焊 4.防腐：2遍红丹防锈漆 4.绝热：难燃B1级闭孔发泡橡塑保温44mm 5.管道配件:相应配件、管件、管卡等制作安装 6.含防火堵洞制作安装、支（吊）架制作安装、除锈、刷油 7.综合考虑:压力试验及吹、洗、管道消毒，刷漆 8.其他:未尽事项详见图纸、招标文件、工程量清单计价说明、国家相关规范等 | m | 111.76 | 539.21 | 47.84 | 42.72 | 31.92 | 773.45
193 | 031001003030 |  | 无缝钢管 ¦ DN250（冷冻水管，含保温） | 1.材质:无缝钢管 2.规格:DN250 3.连接形式:电弧焊 4.防腐：2遍红丹防锈漆 4.绝热：难燃B1级闭孔发泡橡塑保 | m | 85.38 | 277.69 | 34.56 | 32.10 | 23.99 | 453.72
分部分项工程项目清单综合单价分析表(简表)
工程名称: |  | 暖通工程 |  |  |  | 标段: |  |  |  | 第79页, 共278页
序号 | 项目编码 |  | 项目名称 | 项目特征描述 | 计量单位 | 综合单价组成明细(元)
[6 empty] | 人工费 | 材料费 | 施工机具 使用费 | 管理费 | 利润 | 综合单价
温44mm 5.管道配件:相应配件、管件、管卡等制作安装 6.含防火堵洞制作安装、支（吊）架制作安装、除锈、刷油 7.综合考虑:压力试验及吹、洗、管道消毒，刷漆 8.其他:未尽事项详见图纸、招标文件、工程量清单计价说明、国家相关规范等
194 | 031001003009 |  | 无缝钢管 ¦ DN250（冷却水管） | 1.材质:无缝钢管 2.规格:DN250 3.连接形式:电弧焊 4.防腐：2遍红丹防锈漆 5.管道配件:相应配件、管件、管卡等制作安装 6.含防火堵洞制作安装、支（吊）架制作安装、除锈、刷油 7.综合考虑:压力试验及吹、洗、管道消毒，刷漆 8.其他:未尽事项详见图纸、招标文件、工程量清单计价说明、国家相关规范等 | m | 74.90 | 221.27 | 33.66 | 29.56 | 21.71 | 381.06
分部分项工程项目清单综合单价分析表(简表)
工程名称: |  | 暖通工程 |  |  |  | 标段: |  |  |  | 第80页, 共278页
序号 | 项目编码 |  | 项目名称 | 项目特征描述 | 计量单位 | 综合单价组成明细(元)
[6 empty] | 人工费 | 材料费 | 施工机具 使用费 | 管理费 | 利润 | 综合单价
195 | 031001003010 |  | 无缝钢管 ¦ DN350（冷却水管） | 1.材质:无缝钢管 2.规格:DN350 3.连接形式:电弧焊 4.防腐：2遍红丹防锈漆 5.管道配件:相应配件、管件、管卡等制作安装 6.含防火堵洞制作安装、支（吊）架制作安装、除锈、刷油 7.综合考虑:压力试验及吹、洗、管道消毒，刷漆 8.其他:未尽事项详见图纸、招标文件、工程量清单计价说明、国家相关规范等 | m | 97.04 | 461.60 | 45.88 | 38.85 | 28.58 | 671.99
196 | 031001003011 |  | 无缝钢管 ¦ DN400（冷却水管） | 1.材质:无缝钢管 2.规格:DN400 3.连接形式:电弧焊 4.防腐：2遍红丹防锈漆 5.管道配件:相应配件、管件、管卡等制作安装 6.含防火堵洞制作安装、支（吊）架制作安装、除锈、刷油 7.综合考虑:压力试验及吹、洗、管道消毒，刷漆 | m | 106.22 | 569.15 | 49.17 | 42.21 | 31.08 | 797.82
分部分项工程项目清单综合单价分析表(简表)
工程名称: |  | 暖通工程 |  |  |  | 标段: |  |  |  | 第81页, 共278页
序号 | 项目编码 |  | 项目名称 | 项目特征描述 | 计量单位 | 综合单价组成明细(元)
[6 empty] | 人工费 | 材料费 | 施工机具 使用费 | 管理费 | 利润 | 综合单价
8.其他:未尽事项详见图纸、招标文件、工程量清单计价说明、国家相关规范等
197 | 031001002001 |  | 镀锌钢管 ¦ DN50（冷凝管，含保温） | 1.材质:镀锌钢 2.规格:DN50 3.连接形式:螺纹连接 4.绝热：难燃B1级闭孔发泡橡塑保温25mm 5.管道配件:相应配件、管件、管卡等制作安装 6.含防火堵洞制作安装、支（吊）架制作安装、除锈、刷油 7.综合考虑:压力试验及吹、洗、管道消毒，刷漆 8.其他:未尽事项详见图纸、招标文件、工程量清单计价说明、国家相关规范等 | m | 25.90 | 36.00 | 2.69 | 7.69 | 5.72 | 78.03
198 | 031001002002 |  | 镀锌钢管 ¦ DN80(冷凝管，含保温) | 1.材质:镀锌钢 2.规格:DN80 3.连接形式:螺纹连接 4.绝热：难燃B1级闭孔发泡橡塑保温25mm 5.管道配件:相应配件、管件、管卡 | m | 46.52 | 58.99 | 6.79 | 14.55 | 10.66 | 137.47
分部分项工程项目清单综合单价分析表(简表)
工程名称: |  | 暖通工程 |  |  |  | 标段: |  |  |  | 第82页, 共278页
序号 | 项目编码 |  | 项目名称 | 项目特征描述 | 计量单位 | 综合单价组成明细(元)
[6 empty] | 人工费 | 材料费 | 施工机具 使用费 | 管理费 | 利润 | 综合单价
等制作安装 6.含防火堵洞制作安装、支（吊）架制作安装、除锈、刷油 7.综合考虑:压力试验及吹、洗、管道消毒，刷漆 8.其他:未尽事项详见图纸、招标文件、工程量清单计价说明、国家相关规范等
199 | 031001002003 |  | 镀锌钢管 ¦ DN100(冷凝管，含保温) | 1.材质:镀锌钢 2.规格:DN100 3.连接形式:螺纹连接 4.绝热：难燃B1级闭孔发泡橡塑保温25mm 5.管道配件:相应配件、管件、管卡等制作安装 6.含防火堵洞制作安装、支（吊）架制作安装、除锈、刷油 7.综合考虑:压力试验及吹、洗、管道消毒，刷漆 8.其他:未尽事项详见图纸、招标文件、工程量清单计价说明、国家相关规范等 | m | 52.42 | 75.23 | 11.17 | 17.35 | 12.72 | 168.88
分部分项工程项目清单综合单价分析表(简表)
工程名称: |  | 暖通工程 |  |  |  | 标段: |  |  |  | 第83页, 共278页
序号 | 项目编码 |  | 项目名称 | 项目特征描述 | 计量单位 | 综合单价组成明细(元)
[6 empty] | 人工费 | 材料费 | 施工机具 使用费 | 管理费 | 利润 | 综合单价
200 | 031002001002 |  | 泄压阀 ¦ DN65 | 1.名称：泄压阀 ¦ DN65 2.连接形式:法兰连接阀体 4.含本体绝热、保温 5.其余详见设计图纸及规范 | 个 | 106.81 | 706.88 | 23.24 | 33.51 | 26.01 | 896.45
201 | 031002001003 |  | 截止阀 ¦ DN25 | 1.名称：截止阀 DN25 2.材质：全铜阀体 3.连接形式：螺纹连接 4.含本体绝热、保温 5.其余详见设计图纸及规范 | 个 | 11.70 | 43.64 | 1.03 | 3.53 | 2.55 | 62.45
202 | 031002001004 |  | 闸阀 ¦ DN200 | 1.名称：闸阀 ¦ DN200 2.连接形式:法兰连接 3.材质：球磨铸铁阀体 4.含本体绝热、保温 5.其余详见设计图纸及规范 | 个 | 299.61 | 1931.61 | 66.86 | 96.01 | 73.29 | 2467.38
203 | 031002001005 |  | 调节阀 ¦ DN125 | 1.名称：调节阀 ¦ DN125 2.连接形式:法兰连接 3.材质：球磨铸铁阀体 4.含本体绝热、保温 5.其余详见设计图纸及规范 | 个 | 206.49 | 1045.69 | 29.39 | 59.81 | 47.17 | 1388.55
204 | 030405004001 |  | 压差控制器 | 1.压差控制器 2.压差控制器 | 台 | 115.93 | 1506.03 | 23.27 | 42.68 | 27.84 | 1715.75
分部分项工程项目清单综合单价分析表(简表)
工程名称: |  | 暖通工程 |  |  |  | 标段: |  |  |  | 第84页, 共278页
序号 | 项目编码 |  | 项目名称 | 项目特征描述 | 计量单位 | 综合单价组成明细(元)
[6 empty] | 人工费 | 材料费 | 施工机具 使用费 | 管理费 | 利润 | 综合单价
205 | 031002001006 |  | 水流量计 ¦ DN350 | 1.名称：水流量计 ¦ DN350 2.连接形式:法兰连接 3.含本体绝热、保温 4.其余详见设计图纸及规范 | 个 | 531.06 | 6149.49 | 213.65 | 193.89 | 148.94 | 7237.03
206 | 031002001007 |  | 水路电动二通阀（双位） ¦ DN300 | 1.名称：水路电动二通阀（双位） ¦ DN300 2.连接形式:法兰连接 3.材质：球磨铸铁阀体 4.含本体绝热、保温 5.其余详见设计图纸及规范 | 个 | 415.71 | 4084.93 | 201.71 | 162.44 | 123.49 | 4988.27
207 | 031002001008 |  | 水路电动二通阀（双位） ¦ DN350 | 1.名称：水路电动二通阀（双位） ¦ DN350 2.连接形式:法兰连接 3.材质：球磨铸铁阀体 4.含本体绝热、保温 5.其余详见设计图纸及规范 | 个 | 531.06 | 6723.53 | 213.65 | 193.89 | 148.94 | 7811.07
208 | 031002001009 |  | 水流开关 ¦ DN300 | 1.名称：水流开关 ¦ DN300 2.连接形式:法兰连接 3.材质：球磨铸铁阀体 4.含本体绝热、保温 5.其余详见设计图纸及规范 | 个 | 415.71 | 3324.31 | 201.71 | 162.44 | 123.49 | 4227.65
分部分项工程项目清单综合单价分析表(简表)
工程名称: |  | 暖通工程 |  |  |  | 标段: |  |  |  | 第85页, 共278页
序号 | 项目编码 |  | 项目名称 | 项目特征描述 | 计量单位 | 综合单价组成明细(元)
[6 empty] | 人工费 | 材料费 | 施工机具 使用费 | 管理费 | 利润 | 综合单价
209 | 031002001010 |  | 水流开关 ¦ DN250 | 1.名称：水流开关 ¦ DN250 2.连接形式:法兰连接 3.材质：球磨铸铁阀体 4.含本体绝热、保温 5.其余详见设计图纸及规范 | 个 | 373.47 | 2686.94 | 177.06 | 143.90 | 110.11 | 3491.47
210 | 031002006001 |  | 自动反冲排污过滤器（直通型） ¦ DN200 | 1.名称：自动反冲排污过滤器（直通型） ¦ DN200 2.连接形式:法兰连接 3.材质：球磨铸铁 4.含本体绝热、保温 5.其余详见设计图纸及规范 | 组 | 332.03 | 2300.85 | 73.96 | 106.97 | 81.20 | 2895.01
211 | 031002006002 |  | 自动反冲排污过滤器（直通型） ¦ DN250 | 1.名称：自动反冲排污过滤器（直通型） ¦ DN250 2.连接形式:法兰连接 3.材质：球磨铸铁 4.含本体绝热、保温 5.其余详见设计图纸及规范 | 组 | 410.95 | 2968.15 | 187.61 | 157.21 | 119.71 | 3843.63
212 | 031002006003 |  | 自动反冲排污过滤器（直通型） ¦ DN300 | 1.名称：自动反冲排污过滤器（直通型） ¦ DN300 2.连接形式:法兰连接 3.材质：球磨铸铁 4.含本体绝热、保温 5.其余详见设计图纸及规范 | 组 | 459.41 | 3536.58 | 214.50 | 178.10 | 134.78 | 4523.37
分部分项工程项目清单综合单价分析表(简表)
工程名称: |  | 暖通工程 |  |  |  | 标段: |  |  |  | 第86页, 共278页
序号 | 项目编码 |  | 项目名称 | 项目特征描述 | 计量单位 | 综合单价组成明细(元)
[6 empty] | 人工费 | 材料费 | 施工机具 使用费 | 管理费 | 利润 | 综合单价
213 | 031002001014 |  | 蝶阀 ¦ DN150 | 1.名称：蝶阀DN150 2.连接形式:法兰连接 3.材质：球磨铸铁阀体 4.含本体绝热、保温 5.其余详见设计图纸及规范 | 个 | 219.63 | 553.11 | 31.36 | 64.00 | 50.20 | 918.30
214 | 031002001015 |  | 蝶阀 ¦ DN200 | 1.名称：蝶阀 ¦ DN200 2.连接形式:法兰连接 3.材质：球磨铸铁阀体 4.含本体绝热、保温 5.其余详见设计图纸及规范 | 个 | 299.61 | 1227.79 | 66.86 | 96.01 | 73.29 | 1763.56
215 | 031002001016 |  | 蝶阀 ¦ DN250 | 1.名称：蝶阀 ¦ DN250 2.连接形式:法兰连接 3.材质：球磨铸铁阀体 4.含本体绝热、保温 5.其余详见设计图纸及规范 | 个 | 373.47 | 1710.83 | 177.06 | 143.90 | 110.11 | 2515.37
216 | 031002001017 |  | 蝶阀 ¦ DN300 | 1.名称：蝶阀 ¦ DN300 2.连接形式:法兰连接 3.材质：球磨铸铁阀体 4.含本体绝热、保温 5.其余详见设计图纸及规范 | 个 | 415.71 | 2260.14 | 201.71 | 162.44 | 123.49 | 3163.49
217 | 031002001018 |  | 蝶阀 ¦ DN350 | 1.名称：蝶阀 ¦ DN350 2.连接形式:法兰连接 | 个 | 531.06 | 3076.18 | 213.65 | 193.89 | 148.94 | 4163.72
分部分项工程项目清单综合单价分析表(简表)
工程名称: |  | 暖通工程 |  |  |  | 标段: |  |  |  | 第87页, 共278页
序号 | 项目编码 |  | 项目名称 | 项目特征描述 | 计量单位 | 综合单价组成明细(元)
[6 empty] | 人工费 | 材料费 | 施工机具 使用费 | 管理费 | 利润 | 综合单价
3.材质：球磨铸铁阀体 4.含本体绝热、保温 5.其余详见设计图纸及规范
218 | 031002001019 |  | 蝶阀 ¦ DN400 | 1.名称：蝶阀 ¦ DN400 2.连接形式:法兰连接 3.材质：球磨铸铁阀体 4.含本体绝热、保温 5.其余详见设计图纸及规范 | 个 | 577.35 | 4863.54 | 295.38 | 229.38 | 174.55 | 6140.20
219 | 031002001020 |  | 静态平衡阀 ¦ DN150 | 1.名称：静态平衡阀 ¦ DN150 2.连接形式:法兰连接 3.材质：球磨铸铁阀体 4.含本体绝热、保温 5.其余详见设计图纸及规范 | 个 | 219.63 | 2883.43 | 31.36 | 64.00 | 50.20 | 3248.62
220 | 031002001021 |  | 止回阀 ¦ DN200 | 1.名称：止回阀 ¦ DN200 2.连接形式:法兰连接 3.材质：球磨铸铁阀体 4.含本体绝热、保温 5.其余详见设计图纸及规范 | 个 | 299.61 | 1446.26 | 66.86 | 96.01 | 73.29 | 1982.03
221 | 031002001022 |  | 止回阀 ¦ DN250 | 1.名称：止回阀 ¦ DN250 2.连接形式:法兰连接 3.材质：球磨铸铁阀体 4.含本体绝热、保温 | 个 | 373.47 | 1740.89 | 177.06 | 143.90 | 110.11 | 2545.43
分部分项工程项目清单综合单价分析表(简表)
工程名称: |  | 暖通工程 |  |  |  | 标段: |  |  |  | 第88页, 共278页
序号 | 项目编码 |  | 项目名称 | 项目特征描述 | 计量单位 | 综合单价组成明细(元)
[6 empty] | 人工费 | 材料费 | 施工机具 使用费 | 管理费 | 利润 | 综合单价
5.其余详见设计图纸及规范
222 | 031002001023 |  | 止回阀 ¦ DN300 | 1.名称：止回阀 ¦ DN300 2.连接形式:法兰连接 3.材质：球磨铸铁阀体 4.含本体绝热、保温 5.其余详见设计图纸及规范 | 个 | 415.71 | 2813.90 | 201.71 | 162.44 | 123.49 | 3717.25
223 | 031002008001 |  | 可曲挠橡胶接头 ¦ DN200 | 1.名称：可曲挠橡胶接头 ¦ DN200 2.含本体绝热、保温 3.其余详见设计图纸及规范 | 根 | 298.89 | 762.38 | 72.17 | 97.29 | 74.21 | 1304.94
224 | 031002008002 |  | 可曲挠橡胶接头 ¦ DN250 | 1.名称：可曲挠橡胶接头 ¦ DN250 2.含本体绝热、保温 3.其余详见设计图纸及规范 | 根 | 373.47 | 1068.69 | 140.59 | 133.79 | 102.81 | 1819.35
225 | 031002008003 |  | 可曲挠橡胶接头 ¦ DN300 | 1.名称：可曲挠橡胶接头 ¦ DN300 2.含本体绝热、保温 3.其余详见设计图纸及规范 | 根 | 415.45 | 1284.48 | 167.93 | 153.00 | 116.68 | 2137.54
226 | 030601002006 |  | 压力仪表 | 1.压力仪表 压力计 单管 2.压力表 | 台 | 39.36 | 27.43 | 0.64 | 11.77 | 8.00 | 87.20
227 | 030601001001 |  | 温度仪表 | 1.温度仪表 膨胀式温度计 工业液体温度计 2.温度仪表 | 支 | 18.84 | 53.02 | 0.64 | 5.73 | 3.90 | 82.13
地上部分
分部分项工程项目清单综合单价分析表(简表)
工程名称: |  | 暖通工程 |  |  |  | 标段: |  |  |  | 第89页, 共278页
序号 | 项目编码 |  | 项目名称 | 项目特征描述 | 计量单位 | 综合单价组成明细(元)
[6 empty] | 人工费 | 材料费 | 施工机具 使用费 | 管理费 | 利润 | 综合单价
防排烟工程
地上防排烟-设备
228 | 030108001030 |  | 消防轴流风机（座地）PY-2-1 | 1.名称:消防轴流风机（座地）PY-2-1 2.规格、型号:风量：风量36000CMH 机外余压400pa 功率11kw 3.本体安装、配套控制箱安装、附件安装 4.减振台座制作、安装 5.设备支架制作、安装、除锈、刷油 6.设备基础制作、安装，模板制安、拆除 7.软管接口制作、安装 8.电气检查接线、调试 9.参数详见图纸 10.其他：未尽事项详见图纸、招标文件、工程量清单计价说明、国家相关规范等 | 台 | 869.43 | 2932.70 | 38.17 | 251.55 | 181.53 | 4273.38
229 | 030108001031 |  | 消防轴流风机（座地）PY-3-1 | 1.名称:消防轴流风机（座地）PY-3-1 2.规格、型号:风量：风量50000CMH 机外余压500pa 功率15kw | 台 | 869.43 | 3301.70 | 38.17 | 251.55 | 181.53 | 4642.38
分部分项工程项目清单综合单价分析表(简表)
工程名称: |  | 暖通工程 |  |  |  | 标段: |  |  |  | 第90页, 共278页
序号 | 项目编码 |  | 项目名称 | 项目特征描述 | 计量单位 | 综合单价组成明细(元)
[6 empty] | 人工费 | 材料费 | 施工机具 使用费 | 管理费 | 利润 | 综合单价
3.本体安装、配套控制箱安装、附件安装 4.减振台座制作、安装 5.设备支架制作、安装、除锈、刷油 6.设备基础制作、安装，模板制安、拆除 7.软管接口制作、安装 8.电气检查接线、调试 9.参数详见图纸 10.其他：未尽事项详见图纸、招标文件、工程量清单计价说明、国家相关规范等
230 | 030108001032 |  | 消防轴流风机（座地）PY-3-2 | 1.名称:消防轴流风机（座地）PY-3-2 2.规格、型号:风量：风量41000CMH 机外余压500pa 功率11kw 3.本体安装、配套控制箱安装、附件安装 4.减振台座制作、安装 5.设备支架制作、安装、除锈、刷油 6.设备基础制作、安装，模板制安、拆除 7.软管接口制作、安装 | 台 | 869.43 | 2932.70 | 38.17 | 251.55 | 181.53 | 4273.38
分部分项工程项目清单综合单价分析表(简表)
工程名称: |  | 暖通工程 |  |  |  | 标段: |  |  |  | 第91页, 共278页
序号 | 项目编码 |  | 项目名称 | 项目特征描述 | 计量单位 | 综合单价组成明细(元)
[6 empty] | 人工费 | 材料费 | 施工机具 使用费 | 管理费 | 利润 | 综合单价
8.电气检查接线、调试 9.参数详见图纸 10.其他：未尽事项详见图纸、招标文件、工程量清单计价说明、国家相关规范等
231 | 030108001033 |  | 消防轴流风机（座地）PY-3-3 | 1.名称:消防轴流风机（座地）PY-3-3 2.规格、型号:风量：风量36000CMH 机外余压500pa 功率11kw 3.本体安装、配套控制箱安装、附件安装 4.减振台座制作、安装 5.设备支架制作、安装、除锈、刷油 6.设备基础制作、安装，模板制安、拆除 7.软管接口制作、安装 8.电气检查接线、调试 9.参数详见图纸 10.其他：未尽事项详见图纸、招标文件、工程量清单计价说明、国家相关规范等 | 台 | 869.43 | 2932.70 | 38.17 | 251.55 | 181.53 | 4273.38
232 | 030108001034 |  | 箱式离心风机（吊装）3-P-1 | 1.名称:箱式离心风机（吊装）3-P-1 | 台 | 985.99 | 2282.62 | 65.82 | 290.17 | 210.37 | 3834.98
分部分项工程项目清单综合单价分析表(简表)
工程名称: |  | 暖通工程 |  |  |  | 标段: |  |  |  | 第92页, 共278页
序号 | 项目编码 |  | 项目名称 | 项目特征描述 | 计量单位 | 综合单价组成明细(元)
[6 empty] | 人工费 | 材料费 | 施工机具 使用费 | 管理费 | 利润 | 综合单价
2.规格、型号:风量10000CMH 机外余压250pa 功率2.5kw 3.本体安装、配套控制箱安装、附件安装 4.减振台座制作、安装 5.设备支架制作、安装、除锈、刷油 6.软管接口制作、安装 7.电气检查接线、调试 8.参数详见图纸 9.其他：未尽事项详见图纸、招标文件、工程量清单计价说明、国家相关规范等
233 | 030108001035 |  | 消防轴流风机（座地）PY-3-4/5 | 1.名称:消防轴流风机（座地）PY-3-4/5 2.规格、型号:风量：风量65000CMH 机外余压400pa 功率22kw 3.本体安装、配套控制箱安装、附件安装 4.减振台座制作、安装 5.设备支架制作、安装、除锈、刷油 6.设备基础制作、安装，模板制安、拆除 7.软管接口制作、安装 | 台 | 1697.22 | 5126.08 | 56.19 | 486.02 | 350.69 | 7716.19
分部分项工程项目清单综合单价分析表(简表)
工程名称: |  | 暖通工程 |  |  |  | 标段: |  |  |  | 第93页, 共278页
序号 | 项目编码 |  | 项目名称 | 项目特征描述 | 计量单位 | 综合单价组成明细(元)
[6 empty] | 人工费 | 材料费 | 施工机具 使用费 | 管理费 | 利润 | 综合单价
8.电气检查接线、调试 9.参数详见图纸 10.其他：未尽事项详见图纸、招标文件、工程量清单计价说明、国家相关规范等
234 | 030108001036 |  | 消防轴流风机（吊装）Z-3-1/3/6 | 1.名称:消防轴流风机（吊装）Z-3-1/3/6 2.规格、型号:风量2000CMH 全压250pa 功率1.5kw 3.本体安装、配套控制箱安装、附件安装 4.减振台座制作、安装 5.设备支架制作、安装、除锈、刷油 6.软管接口制作、安装 7.电气检查接线、调试 8.参数详见图纸 9.其他：未尽事项详见图纸、招标文件、工程量清单计价说明、国家相关规范等 | 台 | 390.45 | 1171.91 | 26.44 | 114.44 | 83.39 | 1786.63
235 | 030108001037 |  | 消防轴流风机（吊装）Z-3-2 | 1.名称:消防轴流风机（吊装）Z-3-2 2.规格、型号:风量30000CMH 全压250pa 功率7.5kw | 台 | 947.10 | 2257.02 | 64.24 | 279.22 | 202.28 | 3749.86
分部分项工程项目清单综合单价分析表(简表)
工程名称: |  | 暖通工程 |  |  |  | 标段: |  |  |  | 第94页, 共278页
序号 | 项目编码 |  | 项目名称 | 项目特征描述 | 计量单位 | 综合单价组成明细(元)
[6 empty] | 人工费 | 材料费 | 施工机具 使用费 | 管理费 | 利润 | 综合单价
3.本体安装、配套控制箱安装、附件安装 4.减振台座制作、安装 5.设备支架制作、安装、除锈、刷油 6.软管接口制作、安装 7.电气检查接线、调试 8.参数详见图纸 9.其他：未尽事项详见图纸、招标文件、工程量清单计价说明、国家相关规范等
236 | 030108001038 |  | 消防轴流风机（吊装）Z-3-4 | 1.名称:消防轴流风机（吊装）Z-3-4 2.规格、型号:风量22000CMH 全压250pa 功率5.5kw 3.本体安装、配套控制箱安装、附件安装 4.减振台座制作、安装 5.设备支架制作、安装、除锈、刷油 6.软管接口制作、安装 7.电气检查接线、调试 8.参数详见图纸 9.其他：未尽事项详见图纸、招标文件、工程量清单计价说明、国家相关 | 台 | 947.10 | 1990.02 | 64.24 | 279.22 | 202.28 | 3482.86
分部分项工程项目清单综合单价分析表(简表)
工程名称: |  | 暖通工程 |  |  |  | 标段: |  |  |  | 第95页, 共278页
序号 | 项目编码 |  | 项目名称 | 项目特征描述 | 计量单位 | 综合单价组成明细(元)
[6 empty] | 人工费 | 材料费 | 施工机具 使用费 | 管理费 | 利润 | 综合单价
规范等
237 | 030108001039 |  | 消防轴流风机（吊装）Z-3-5 | 1.名称:消防轴流风机（吊装）Z-3-5 2.规格、型号:风量22000CMH 全压250pa 功率5.5kw 3.本体安装、配套控制箱安装、附件安装 4.减振台座制作、安装 5.设备支架制作、安装、除锈、刷油 6.软管接口制作、安装 7.电气检查接线、调试 8.参数详见图纸 9.其他：未尽事项详见图纸、招标文件、工程量清单计价说明、国家相关规范等 | 台 | 457.27 | 1982.14 | 64.24 | 143.44 | 104.31 | 2751.40
238 | 030108001040 |  | 消防轴流风机（吊装）Z-3-7 | 1.名称:消防轴流风机（吊装）Z-3-7 2.规格、型号:风量11000CMH 全压250pa 功率3kw 3.本体安装、配套控制箱安装、附件安装 4.减振台座制作、安装 5.设备支架制作、安装、除锈、刷油 | 台 | 457.27 | 1415.14 | 64.24 | 143.44 | 104.31 | 2184.40
分部分项工程项目清单综合单价分析表(简表)
工程名称: |  | 暖通工程 |  |  |  | 标段: |  |  |  | 第96页, 共278页
序号 | 项目编码 |  | 项目名称 | 项目特征描述 | 计量单位 | 综合单价组成明细(元)
[6 empty] | 人工费 | 材料费 | 施工机具 使用费 | 管理费 | 利润 | 综合单价
6.软管接口制作、安装 7.电气检查接线、调试 8.参数详见图纸 9.其他：未尽事项详见图纸、招标文件、工程量清单计价说明、国家相关规范等
239 | 030108001041 |  | 消防轴流风机（吊装）Z-5-1 | 1.名称:消防轴流风机（吊装）Z-5-1 2.规格、型号:风量3000CMH 全压600pa 功率3kw 3.本体安装、配套控制箱安装、附件安装 4.减振台座制作、安装 5.设备支架制作、安装、除锈、刷油 6.软管接口制作、安装 7.电气检查接线、调试 8.参数详见图纸 9.其他：未尽事项详见图纸、招标文件、工程量清单计价说明、国家相关规范等 | 台 | 390.45 | 1286.91 | 26.44 | 114.44 | 83.39 | 1901.63
240 | 030108001042 |  | 消防轴流风机（座地）Z-WM-1/8 | 1.名称:消防轴流风机（座地）Z-WM-1/8 2.规格、型号:风量：风量41000CMH | 台 | 869.43 | 3173.70 | 38.17 | 251.56 | 181.53 | 4514.38
分部分项工程项目清单综合单价分析表(简表)
工程名称: |  | 暖通工程 |  |  |  | 标段: |  |  |  | 第97页, 共278页
序号 | 项目编码 |  | 项目名称 | 项目特征描述 | 计量单位 | 综合单价组成明细(元)
[6 empty] | 人工费 | 材料费 | 施工机具 使用费 | 管理费 | 利润 | 综合单价
机外余压600pa 功率15kw 3.本体安装、配套控制箱安装、附件安装 4.减振台座制作、安装 5.设备支架制作、安装、除锈、刷油 6.设备基础制作、安装，模板制安、拆除 7.软管接口制作、安装 8.电气检查接线、调试 9.参数详见图纸 10.其他：未尽事项详见图纸、招标文件、工程量清单计价说明、国家相关规范等
241 | 030108001043 |  | 消防轴流风机（座地）Z-WM-2/7 | 1.名称:消防轴流风机（座地）Z-WM-2/7 2.规格、型号:风量：风量89500CMH 全压600pa 功率22kw 3.本体安装、配套控制箱安装、附件安装 4.减振台座制作、安装 5.设备支架制作、安装、除锈、刷油 6.设备基础制作、安装，模板制安、拆除 | 台 | 1697.22 | 5254.08 | 56.19 | 486.02 | 350.69 | 7844.19
分部分项工程项目清单综合单价分析表(简表)
工程名称: |  | 暖通工程 |  |  |  | 标段: |  |  |  | 第98页, 共278页
序号 | 项目编码 |  | 项目名称 | 项目特征描述 | 计量单位 | 综合单价组成明细(元)
[6 empty] | 人工费 | 材料费 | 施工机具 使用费 | 管理费 | 利润 | 综合单价
7.软管接口制作、安装 8.电气检查接线、调试 9.参数详见图纸 10.其他：未尽事项详见图纸、招标文件、工程量清单计价说明、国家相关规范等
242 | 030108001044 |  | 消防轴流风机（座地）Z-WM-3/6 | 1.名称:消防轴流风机（座地）Z-WM-3/6 2.规格、型号:风量：风量89500CMH 全压700pa 功率22kw 3.本体安装、配套控制箱安装、附件安装 4.减振台座制作、安装 5.设备支架制作、安装、除锈、刷油 6.设备基础制作、安装，模板制安、拆除 7.软管接口制作、安装 8.电气检查接线、调试 9.参数详见图纸 10.其他：未尽事项详见图纸、招标文件、工程量清单计价说明、国家相关规范等 | 台 | 1697.22 | 5254.08 | 56.19 | 486.02 | 350.69 | 7844.19
分部分项工程项目清单综合单价分析表(简表)
工程名称: |  | 暖通工程 |  |  |  | 标段: |  |  |  | 第99页, 共278页
序号 | 项目编码 |  | 项目名称 | 项目特征描述 | 计量单位 | 综合单价组成明细(元)
[6 empty] | 人工费 | 材料费 | 施工机具 使用费 | 管理费 | 利润 | 综合单价
243 | 030108001045 |  | 消防轴流风机（座地）Z-WM-4/5 | 1.名称:消防轴流风机（座地）Z-WM-4/5 2.规格、型号:风量：风量41000CMH 机外余压700pa 功率15kw 3.本体安装、配套控制箱安装、附件安装 4.减振台座制作、安装 5.设备支架制作、安装、除锈、刷油 6.设备基础制作、安装，模板制安、拆除 7.软管接口制作、安装 8.电气检查接线、调试 9.参数详见图纸 10.其他：未尽事项详见图纸、招标文件、工程量清单计价说明、国家相关规范等 | 台 | 869.43 | 3173.70 | 38.17 | 251.56 | 181.53 | 4514.38
244 | 030108001046 |  | 消防轴流风机（座地）PY-WM-1 | 1.名称:消防轴流风机（座地）PY-WM-1 2.规格、型号:风量：风量49000CMH 机外余压600pa 功率15kw 3.本体安装、配套控制箱安装、附件安装 4.减振台座制作、安装 | 台 | 869.43 | 3301.70 | 38.17 | 251.55 | 181.53 | 4642.38
分部分项工程项目清单综合单价分析表(简表)
工程名称: |  | 暖通工程 |  |  |  | 标段: |  |  |  | 第100页, 共278页
序号 | 项目编码 |  | 项目名称 | 项目特征描述 | 计量单位 | 综合单价组成明细(元)
[6 empty] | 人工费 | 材料费 | 施工机具 使用费 | 管理费 | 利润 | 综合单价
5.设备支架制作、安装、除锈、刷油 6.设备基础制作、安装，模板制安、拆除 7.软管接口制作、安装 8.电气检查接线、调试 9.参数详见图纸 10.其他：未尽事项详见图纸、招标文件、工程量清单计价说明、国家相关规范等
245 | 030108001047 |  | 消防轴流风机（座地）PY-WM-2/3/4 | 1.名称:消防轴流风机（座地）PY-WM-2/3/4 2.规格、型号:风量：风量44000CMH 机外余压600pa 功率11kw 3.本体安装、配套控制箱安装、附件安装 4.减振台座制作、安装 5.设备支架制作、安装、除锈、刷油 6.设备基础制作、安装，模板制安、拆除 7.软管接口制作、安装 8.电气检查接线、调试 9.参数详见图纸 10.其他：未尽事项详见图纸、招标 | 台 | 869.43 | 2932.70 | 38.17 | 251.55 | 181.53 | 4273.38
分部分项工程项目清单综合单价分析表(简表)
工程名称: |  | 暖通工程 |  |  |  | 标段: |  |  |  | 第101页, 共278页
序号 | 项目编码 |  | 项目名称 | 项目特征描述 | 计量单位 | 综合单价组成明细(元)
[6 empty] | 人工费 | 材料费 | 施工机具 使用费 | 管理费 | 利润 | 综合单价
文件、工程量清单计价说明、国家相关规范等
246 | 030108001048 |  | 消防轴流风机（座地）Z-WM-9 | 1.名称:消防轴流风机（座地）Z-WM-9 2.规格、型号:风量：风量14000CMH 机外余压600pa 功率4kw 3.本体安装、配套控制箱安装、附件安装 4.减振台座制作、安装 5.设备支架制作、安装、除锈、刷油 6.设备基础制作、安装，模板制安、拆除 7.软管接口制作、安装 8.电气检查接线、调试 9.参数详见图纸 10.其他：未尽事项详见图纸、招标文件、工程量清单计价说明、国家相关规范等 | 台 | 379.60 | 1509.82 | 38.17 | 115.77 | 83.56 | 2126.92
247 | 031208001001 |  | 设备绝热 | 1.设备 硬质保温板安装 厚度(mm以内) 60 2.消音玻璃棉 50mm | m3 | 1367.00 | 398.51 | 42.30 | 289.75 | 281.86 | 2379.42
248 | 030503005003 |  | 压力探头 | 1.入侵探测器安装(室内外、周界) 报警声音复核装置(声音探头) | 支 | 114.22 | 151.32 | 0.34 | 35.12 | 22.91 | 323.91
分部分项工程项目清单综合单价分析表(简表)
工程名称: |  | 暖通工程 |  |  |  | 标段: |  |  |  | 第102页, 共278页
序号 | 项目编码 |  | 项目名称 | 项目特征描述 | 计量单位 | 综合单价组成明细(元)
[6 empty] | 人工费 | 材料费 | 施工机具 使用费 | 管理费 | 利润 | 综合单价
2.压力探头
地上防排烟-风管
249 | 030702001009 |  | 碳钢通风管道 长边长(mm) ≤320 | 1.名称：镀锌风管 2.材质：镀锌钢板 3.形状：矩形 4.长边长：≤320mm 5.板材厚度：δ≤0.75mm 6.接口形式：法兰 7.风管、管件、法兰、零件、支吊架制作、安装 8.风管检查孔制作，温度、风量测定孔制作 9.风管、法兰、法兰加固框 10.其他：未尽事项详见图纸、招标文件、工程量清单计价说明、国家相关规范等 | m2 | 90.96 | 45.47 | 4.94 | 26.58 | 19.18 | 187.13
250 | 030702001010 |  | 碳钢通风管道 长边长(mm) ≤450 | 1.名称：镀锌风管 2.材质：镀锌钢板 3.形状：矩形 4.长边长：≤450mm 5.板材厚度：δ≤0.75mm 6.接口形式：法兰 7.风管、管件、法兰、零件、支吊架 | m2 | 66.21 | 42.54 | 2.62 | 19.08 | 13.76 | 144.20
分部分项工程项目清单综合单价分析表(简表)
工程名称: |  | 暖通工程 |  |  |  | 标段: |  |  |  | 第103页, 共278页
序号 | 项目编码 |  | 项目名称 | 项目特征描述 | 计量单位 | 综合单价组成明细(元)
[6 empty] | 人工费 | 材料费 | 施工机具 使用费 | 管理费 | 利润 | 综合单价
制作、安装 8.风管检查孔制作，温度、风量测定孔制作 9.风管、法兰、法兰加固框 10.其他：未尽事项详见图纸、招标文件、工程量清单计价说明、国家相关规范等
251 | 030702001011 |  | 碳钢通风管道 长边长(mm) ≤1000 | 1.名称：镀锌风管 2.材质：镀锌钢板 3.形状：矩形 4.长边长：≤1000mm 5.板材厚度：δ≤1mm 6.接口形式：法兰 7.风管、管件、法兰、零件、支吊架制作、安装 8.风管检查孔制作，温度、风量测定孔制作 9.风管、法兰、法兰加固框 10.其他：未尽事项详见图纸、招标文件、工程量清单计价说明、国家相关规范等 | m2 | 39.52 | 64.27 | 7.46 | 13.02 | 9.40 | 133.66
252 | 030702001012 |  | 碳钢通风管道 长边长(mm) ≤1250 | 1.名称：镀锌风管 2.材质：镀锌钢板 | m2 | 41.65 | 66.68 | 7.24 | 13.55 | 9.78 | 138.89
分部分项工程项目清单综合单价分析表(简表)
工程名称: |  | 暖通工程 |  |  |  | 标段: |  |  |  | 第104页, 共278页
序号 | 项目编码 |  | 项目名称 | 项目特征描述 | 计量单位 | 综合单价组成明细(元)
[6 empty] | 人工费 | 材料费 | 施工机具 使用费 | 管理费 | 利润 | 综合单价
3.形状：矩形 4.长边长：≤1250mm 5.板材厚度：δ≤1.2mm 6.接口形式：法兰 7.风管、管件、法兰、零件、支吊架制作、安装 8.风管检查孔制作，温度、风量测定孔制作 9.风管、法兰、法兰加固框 10.其他：未尽事项详见图纸、招标文件、工程量清单计价说明、国家相关规范等
253 | 030702001013 |  | 碳钢通风管道 长边长(mm) ≤2000 | 1.名称：镀锌风管 2.材质：镀锌钢板 3.形状：矩形 4.长边长：≤2000mm 5.板材厚度：δ≤1.5mm 6.接口形式：法兰 7.风管、管件、法兰、零件、支吊架制作、安装 8.风管检查孔制作，温度、风量测定孔制作 9.风管、法兰、法兰加固框 | m2 | 47.99 | 62.65 | 6.61 | 15.14 | 10.92 | 143.31
分部分项工程项目清单综合单价分析表(简表)
工程名称: |  | 暖通工程 |  |  |  | 标段: |  |  |  | 第105页, 共278页
序号 | 项目编码 |  | 项目名称 | 项目特征描述 | 计量单位 | 综合单价组成明细(元)
[6 empty] | 人工费 | 材料费 | 施工机具 使用费 | 管理费 | 利润 | 综合单价
10.其他：未尽事项详见图纸、招标文件、工程量清单计价说明、国家相关规范等
254 | 030702001014 |  | 碳钢通风管道 长边长(mm) ≤4000 | 1.名称：镀锌风管 2.材质：镀锌钢板 3.形状：矩形 4.长边长：≤4000mm 5.板材厚度：δ≤1.5mm 6.接口形式：法兰 7.风管、管件、法兰、零件、支吊架制作、安装 8.风管检查孔制作，温度、风量测定孔制作 9.风管、法兰、法兰加固框 10.其他：未尽事项详见图纸、招标文件、工程量清单计价说明、国家相关规范等 | m2 | 47.99 | 62.65 | 6.61 | 15.14 | 10.92 | 143.31
255 | 030702001015 |  | 帆布连接 | 1.软管接口制作安装 | m2 | 205.34 | 115.94 | 2.52 | 57.62 | 41.57 | 422.99
256 | 030702009002 |  | 弯头导流叶片 | 1.名称：弯头导流叶片 2.弯头导流叶片制作、安装 3.其他：未尽事项详见图纸、招标文件、工程量清单计价说明、国家相关规范等 | m2 | 157.63 | 28.25 |  | 43.70 | 31.53 | 261.12
分部分项工程项目清单综合单价分析表(简表)
工程名称: |  | 暖通工程 |  |  |  | 标段: |  |  |  | 第106页, 共278页
序号 | 项目编码 |  | 项目名称 | 项目特征描述 | 计量单位 | 综合单价组成明细(元)
[6 empty] | 人工费 | 材料费 | 施工机具 使用费 | 管理费 | 利润 | 综合单价
257 | 031208003002 |  | 风管绝热 | 1.风管纤维类制品(板)安装 硬质玻璃棉保温板 2.粘接剂 3.防火板+不燃绝热材料 40mm | m2 | 14.26 | 58.43 |  | 2.93 | 2.85 | 78.48
258 | 031201003002 |  | 风管支架刷油 | 1.防腐：红丹漆两遍，灰漆一遍 | kg | 0.64 | 0.32 | 0.47 | 0.23 | 0.22 | 1.89
259 | 030704001007 |  | 通风工程检测、调试 | 1.各系统通风管道漏光、漏风、严密性检测等 2.其他:按设计图纸、技术需求书及施工规范要求综合考虑5.完成本清单项目所需的一切相关工作 | 系统 | 28317.30 |  | 22.45 | 7856.22 | 5667.70 | 41863.66
260 | 010803002002 |  | 电动挡烟垂壁 | 1.防火卷帘门安装 2.挡烟垂壁 3.电动装置 | m2 | 128.47 | 85.02 | 14.21 | 20.91 | 28.53 | 277.13
地上防排烟-风口、风阀
261 | 030703007031 |  | 单层百叶风口 ¦ 1200*800 | 1.名称:单层百叶风口 2.材质、规格:1200*800 3.本体及其附件安装 4.支架制作安装 5.除锈、刷油 6.其他：未尽事项详见图纸、招标文件、工程量清单计价说明、国家相关规范等 | 个 | 130.95 | 254.75 | 0.31 | 36.39 | 26.25 | 448.65
分部分项工程项目清单综合单价分析表(简表)
工程名称: |  | 暖通工程 |  |  |  | 标段: |  |  |  | 第107页, 共278页
序号 | 项目编码 |  | 项目名称 | 项目特征描述 | 计量单位 | 综合单价组成明细(元)
[6 empty] | 人工费 | 材料费 | 施工机具 使用费 | 管理费 | 利润 | 综合单价
262 | 030703007032 |  | 单层百叶风口 ¦ 400*1600 | 1.名称:单层百叶风口 2.材质、规格:400*1600 3.本体及其附件安装 4.支架制作安装 5.除锈、刷油 6.其他：未尽事项详见图纸、招标文件、工程量清单计价说明、国家相关规范等 | 个 | 130.95 | 173.07 | 0.31 | 36.39 | 26.25 | 366.97
263 | 030703007033 |  | 单层百叶风口 ¦ 1600*1600 | 1.名称:单层百叶风口 2.材质、规格: 1600*1600 3.本体及其附件安装 4.支架制作安装 5.除锈、刷油 6.其他：未尽事项详见图纸、招标文件、工程量清单计价说明、国家相关规范等 | 个 | 224.46 | 670.71 | 0.50 | 62.36 | 44.99 | 1003.02
264 | 030703007034 |  | 单层百叶风口 ¦ 250*500 | 1.名称:单层百叶风口 2.材质、规格:250*500 3.本体及其附件安装 4.支架制作安装 5.除锈、刷油 6.其他：未尽事项详见图纸、招标文件、工程量清单计价说明、国家相关 | 个 | 44.89 | 36.37 | 0.19 | 12.50 | 9.02 | 102.97
分部分项工程项目清单综合单价分析表(简表)
工程名称: |  | 暖通工程 |  |  |  | 标段: |  |  |  | 第108页, 共278页
序号 | 项目编码 |  | 项目名称 | 项目特征描述 | 计量单位 | 综合单价组成明细(元)
[6 empty] | 人工费 | 材料费 | 施工机具 使用费 | 管理费 | 利润 | 综合单价
规范等
265 | 030703007035 |  | 单层百叶风口 ¦ 500*400 | 1.名称:单层百叶风口 2.材质、规格:500*400 3.本体及其附件安装 4.支架制作安装 5.除锈、刷油 6.其他：未尽事项详见图纸、招标文件、工程量清单计价说明、国家相关规范等 | 个 | 44.89 | 55.51 | 0.19 | 12.50 | 9.02 | 122.11
266 | 030703007036 |  | 单层百叶风口 ¦ 500*300 | 1.名称:单层百叶风口 2.材质、规格:500*300 3.本体及其附件安装 4.支架制作安装 5.除锈、刷油 6.其他：未尽事项详见图纸、招标文件、工程量清单计价说明、国家相关规范等 | 个 | 44.89 | 42.75 | 0.19 | 12.50 | 9.02 | 109.35
267 | 030703007037 |  | 单层百叶风口 ¦ 600*600 | 1.名称:单层百叶风口 2.材质、规格: 600*600 3.本体及其附件安装 4.支架制作安装 5.除锈、刷油 6.其他：未尽事项详见图纸、招标文 | 个 | 67.85 | 97.89 | 0.19 | 18.86 | 13.61 | 198.40
分部分项工程项目清单综合单价分析表(简表)
工程名称: |  | 暖通工程 |  |  |  | 标段: |  |  |  | 第109页, 共278页
序号 | 项目编码 |  | 项目名称 | 项目特征描述 | 计量单位 | 综合单价组成明细(元)
[6 empty] | 人工费 | 材料费 | 施工机具 使用费 | 管理费 | 利润 | 综合单价
件、工程量清单计价说明、国家相关规范等
268 | 030703007038 |  | 单层百叶风口 ¦ 600*700 | 1.名称:单层百叶风口 2.材质、规格:600*700 3.本体及其附件安装 4.支架制作安装 5.除锈、刷油 6.其他：未尽事项详见图纸、招标文件、工程量清单计价说明、国家相关规范等 | 个 | 87.86 | 114.95 | 0.19 | 24.41 | 17.61 | 245.02
269 | 030703007105 |  | 单层百叶风口 ¦ 1500*1000 | 1.名称:单层百叶风口 2.材质、规格:1500*1000 3.本体及其附件安装 4.支架制作安装 5.除锈、刷油 6.其他：未尽事项详见图纸、招标文件、工程量清单计价说明、国家相关规范等 | 个 | 87.86 | 390.61 | 0.17 | 24.40 | 17.61 | 520.65
270 | 030703007106 |  | 单层百叶风口 ¦ 500*350 | 1.名称:单层百叶风口 2.材质、规格:500*350 3.本体及其附件安装 4.支架制作安装 5.除锈、刷油 | 个 | 44.89 | 49.13 | 0.17 | 12.49 | 9.01 | 115.69
分部分项工程项目清单综合单价分析表(简表)
工程名称: |  | 暖通工程 |  |  |  | 标段: |  |  |  | 第110页, 共278页
序号 | 项目编码 |  | 项目名称 | 项目特征描述 | 计量单位 | 综合单价组成明细(元)
[6 empty] | 人工费 | 材料费 | 施工机具 使用费 | 管理费 | 利润 | 综合单价
6.其他：未尽事项详见图纸、招标文件、工程量清单计价说明、国家相关规范等
271 | 030703007039 |  | 防雨百叶风口 ¦ 5000*2000 | 1.名称:防雨百叶风口 2.材质、规格:5000*2000 3.本体及其附件安装 4.支架制作安装 5.除锈、刷油 6.其他：未尽事项详见图纸、招标文件、工程量清单计价说明、国家相关规范等 | 个 | 387.73 | 2805.74 | 0.63 | 107.65 | 77.67 | 3379.42
272 | 030703007040 |  | 防雨百叶风口 ¦ 4000*2000 | 1.名称:防雨百叶风口 2.材质、规格:4000*2000 3.本体及其附件安装 4.支架制作安装 5.除锈、刷油 6.其他：未尽事项详见图纸、招标文件、工程量清单计价说明、国家相关规范等 | 个 | 387.73 | 2250.86 | 0.63 | 107.65 | 77.67 | 2824.54
273 | 030703007041 |  | 防雨百叶风口 ¦ 2000*1500 | 1.名称:防雨百叶风口 2.材质、规格:2000*1500 3.本体及其附件安装 4.支架制作安装 | 个 | 224.46 | 849.62 | 0.50 | 62.36 | 44.99 | 1181.93
分部分项工程项目清单综合单价分析表(简表)
工程名称: |  | 暖通工程 |  |  |  | 标段: |  |  |  | 第111页, 共278页
序号 | 项目编码 |  | 项目名称 | 项目特征描述 | 计量单位 | 综合单价组成明细(元)
[6 empty] | 人工费 | 材料费 | 施工机具 使用费 | 管理费 | 利润 | 综合单价
5.除锈、刷油 6.其他：未尽事项详见图纸、招标文件、工程量清单计价说明、国家相关规范等
274 | 030703007042 |  | 防雨百叶风口 ¦ 2000*1000 | 1.名称:防雨百叶风口 2.材质、规格:2000*1000 3.本体及其附件安装 4.支架制作安装 5.除锈、刷油 6.其他：未尽事项详见图纸、招标文件、工程量清单计价说明、国家相关规范等 | 个 | 186.87 | 569.30 | 0.50 | 51.94 | 37.47 | 846.08
275 | 030703007043 |  | 防雨百叶风口 ¦ 2000*1600 | 1.名称:防雨百叶风口 2.材质、规格:2000*1600 3.本体及其附件安装 4.支架制作安装 5.除锈、刷油 6.其他：未尽事项详见图纸、招标文件、工程量清单计价说明、国家相关规范等 | 个 | 224.46 | 905.11 | 0.50 | 62.36 | 44.99 | 1237.42
276 | 030703007044 |  | 防雨百叶风口 ¦ 4000*1500 | 1.名称:防雨百叶风口 2.材质、规格:4000*1500 3.本体及其附件安装 | 个 | 322.83 | 1689.29 | 0.63 | 89.66 | 64.69 | 2167.10
分部分项工程项目清单综合单价分析表(简表)
工程名称: |  | 暖通工程 |  |  |  | 标段: |  |  |  | 第112页, 共278页
序号 | 项目编码 |  | 项目名称 | 项目特征描述 | 计量单位 | 综合单价组成明细(元)
[6 empty] | 人工费 | 材料费 | 施工机具 使用费 | 管理费 | 利润 | 综合单价
4.支架制作安装 5.除锈、刷油 6.其他：未尽事项详见图纸、招标文件、工程量清单计价说明、国家相关规范等
277 | 030703007045 |  | 防雨百叶风口 ¦ 1000*1000 | 1.名称:防雨百叶风口 2.材质、规格:1000*1000 3.本体及其附件安装 4.支架制作安装 5.除锈、刷油 6.其他：未尽事项详见图纸、招标文件、工程量清单计价说明、国家相关规范等 | 个 | 130.95 | 287.16 | 0.31 | 36.39 | 26.25 | 481.06
278 | 030703007107 |  | 防雨百叶风口 ¦4000*2000 | 1.名称:防雨百叶风口 2.材质、规格:4000*2000 3.本体及其附件安装 4.支架制作安装 5.除锈、刷油 6.其他：未尽事项详见图纸、招标文件、工程量清单计价说明、国家相关规范等 | 个 | 387.73 | 2250.86 | 0.57 | 107.64 | 77.66 | 2824.46
279 | 030703007108 |  | 防雨百叶风口 ¦800*500 | 1.名称:防雨百叶风口 2.材质、规格:800*500 | 个 | 87.86 | 118.73 | 0.17 | 24.40 | 17.61 | 248.77
分部分项工程项目清单综合单价分析表(简表)
工程名称: |  | 暖通工程 |  |  |  | 标段: |  |  |  | 第113页, 共278页
序号 | 项目编码 |  | 项目名称 | 项目特征描述 | 计量单位 | 综合单价组成明细(元)
[6 empty] | 人工费 | 材料费 | 施工机具 使用费 | 管理费 | 利润 | 综合单价
3.本体及其附件安装 4.支架制作安装 5.除锈、刷油 6.其他：未尽事项详见图纸、招标文件、工程量清单计价说明、国家相关规范等
280 | 030703007046 |  | 防雨百叶风口 ¦ 8平方 | 1.名称:防雨百叶风口 2.材质、规格:8平方 3.本体及其附件安装 4.支架制作安装 5.除锈、刷油 6.其他：未尽事项详见图纸、招标文件、工程量清单计价说明、国家相关规范等 | 个 | 466.48 | 2257.55 | 0.75 | 129.52 | 93.45 | 2947.75
281 | 030703007047 |  | 防雨百叶风口 ¦ 7.5平方 | 1.名称:防雨百叶风口 2.材质、规格: 3.本体及其附件安装 4.支架制作安装 5.除锈、刷油 6.其他：未尽事项详见图纸、招标文件、工程量清单计价说明、国家相关规范等 | 个 | 466.48 | 2118.83 | 0.75 | 129.52 | 93.45 | 2809.03
分部分项工程项目清单综合单价分析表(简表)
工程名称: |  | 暖通工程 |  |  |  | 标段: |  |  |  | 第114页, 共278页
序号 | 项目编码 |  | 项目名称 | 项目特征描述 | 计量单位 | 综合单价组成明细(元)
[6 empty] | 人工费 | 材料费 | 施工机具 使用费 | 管理费 | 利润 | 综合单价
282 | 030703007048 |  | 防雨百叶风口 ¦ 7平方 | 1.名称:防雨百叶风口 2.材质、规格:7平方 3.本体及其附件安装 4.支架制作安装 5.除锈、刷油 6.其他：未尽事项详见图纸、招标文件、工程量清单计价说明、国家相关规范等 | 个 | 466.48 | 1980.11 | 0.75 | 129.52 | 93.45 | 2670.31
283 | 030703007049 |  | 防雨百叶风口 ¦ 6平方 | 1.名称:防雨百叶风口 2.材质、规格:6平方 3.本体及其附件安装 4.支架制作安装 5.除锈、刷油 6.其他：未尽事项详见图纸、招标文件、工程量清单计价说明、国家相关规范等 | 个 | 387.73 | 1695.98 | 0.63 | 107.65 | 77.67 | 2269.66
284 | 030703007050 |  | 防雨百叶风口 ¦ 4.5平方 | 1.名称:防雨百叶风口 2.材质、规格:4.5平方 3.本体及其附件安装 4.支架制作安装 5.除锈、刷油 6.其他：未尽事项详见图纸、招标文件、工程量清单计价说明、国家相关 | 个 | 322.83 | 1273.13 | 0.63 | 89.66 | 64.69 | 1750.94
分部分项工程项目清单综合单价分析表(简表)
工程名称: |  | 暖通工程 |  |  |  | 标段: |  |  |  | 第115页, 共278页
序号 | 项目编码 |  | 项目名称 | 项目特征描述 | 计量单位 | 综合单价组成明细(元)
[6 empty] | 人工费 | 材料费 | 施工机具 使用费 | 管理费 | 利润 | 综合单价
规范等
285 | 030703007051 |  | 防雨百叶风口 ¦ 3.5平方 | 1.名称:防雨百叶风口 2.材质、规格:3.5平方 3.本体及其附件安装 4.支架制作安装 5.除锈、刷油 6.其他：未尽事项详见图纸、招标文件、工程量清单计价说明、国家相关规范等 | 个 | 269.35 | 991.25 | 0.50 | 74.80 | 53.97 | 1389.87
286 | 030703007052 |  | 防雨百叶风口 ¦ 3.4平方 | 1.名称:防雨百叶风口 2.材质、规格:3.4平方 3.本体及其附件安装 4.支架制作安装 5.除锈、刷油 6.其他：未尽事项详见图纸、招标文件、工程量清单计价说明、国家相关规范等 | 个 | 269.35 | 963.51 | 0.50 | 74.80 | 53.97 | 1362.13
287 | 030703007053 |  | 防雨百叶风口 ¦ 3平方 | 1.名称:防雨百叶风口 2.材质、规格:3平方 3.本体及其附件安装 4.支架制作安装 5.除锈、刷油 6.其他：未尽事项详见图纸、招标文 | 个 | 269.35 | 852.53 | 0.50 | 74.80 | 53.97 | 1251.15
分部分项工程项目清单综合单价分析表(简表)
工程名称: |  | 暖通工程 |  |  |  | 标段: |  |  |  | 第116页, 共278页
序号 | 项目编码 |  | 项目名称 | 项目特征描述 | 计量单位 | 综合单价组成明细(元)
[6 empty] | 人工费 | 材料费 | 施工机具 使用费 | 管理费 | 利润 | 综合单价
件、工程量清单计价说明、国家相关规范等
288 | 030703007054 |  | 防雨百叶风口 ¦ 2平方 | 1.名称:防雨百叶风口 2.材质、规格:2平方 3.本体及其附件安装 4.支架制作安装 5.除锈、刷油 6.其他：未尽事项详见图纸、招标文件、工程量清单计价说明、国家相关规范等 | 个 | 186.87 | 569.30 | 0.50 | 51.94 | 37.47 | 846.08
289 | 030703007109 |  | 防雨百叶风口 ¦8平方 | 1.名称:防雨百叶风口 2.材质、规格:8平方 3.本体及其附件安装 4.支架制作安装 5.除锈、刷油 6.其他：未尽事项详见图纸、招标文件、工程量清单计价说明、国家相关规范等 | 个 | 387.73 | 2250.86 | 0.57 | 107.64 | 77.66 | 2824.46
290 | 030703007110 |  | 防雨百叶风口 ¦1平方 | 1.名称:防雨百叶风口 2.材质、规格:1平方 3.本体及其附件安装 4.支架制作安装 5.除锈、刷油 | 个 | 130.95 | 287.16 | 0.28 | 36.38 | 26.25 | 481.02
分部分项工程项目清单综合单价分析表(简表)
工程名称: |  | 暖通工程 |  |  |  | 标段: |  |  |  | 第117页, 共278页
序号 | 项目编码 |  | 项目名称 | 项目特征描述 | 计量单位 | 综合单价组成明细(元)
[6 empty] | 人工费 | 材料费 | 施工机具 使用费 | 管理费 | 利润 | 综合单价
6.其他：未尽事项详见图纸、招标文件、工程量清单计价说明、国家相关规范等
291 | 030703007111 |  | 防雨百叶风口 ¦1.2平方 | 1.名称:防雨百叶风口 2.材质、规格:1.2平方 3.本体及其附件安装 4.支架制作安装 5.除锈、刷油 6.其他：未尽事项详见图纸、招标文件、工程量清单计价说明、国家相关规范等 | 个 | 157.25 | 344.78 | 0.28 | 43.67 | 31.51 | 577.49
292 | 030703007055 |  | 补风百叶风口 ¦ 2000*1000 | 1.名称:补风百叶风口 2.材质、规格:2000*1000 3.本体及其附件安装 4.支架制作安装 5.除锈、刷油 6.其他：未尽事项详见图纸、招标文件、工程量清单计价说明、国家相关规范等 | 个 | 186.87 | 524.90 | 0.50 | 51.94 | 37.47 | 801.68
293 | 030703007056 |  | 高气密电动加压送风口 ¦ 500*（300+250 | 1.名称:高气密电动加压送风口 2.材质、规格:500*（300+250 3.本体及其附件安装 4.支架制作安装 | 个 | 67.85 | 76.19 | 0.19 | 18.86 | 13.61 | 176.70
分部分项工程项目清单综合单价分析表(简表)
工程名称: |  | 暖通工程 |  |  |  | 标段: |  |  |  | 第118页, 共278页
序号 | 项目编码 |  | 项目名称 | 项目特征描述 | 计量单位 | 综合单价组成明细(元)
[6 empty] | 人工费 | 材料费 | 施工机具 使用费 | 管理费 | 利润 | 综合单价
5.除锈、刷油 6.其他：未尽事项详见图纸、招标文件、工程量清单计价说明、国家相关规范等
294 | 030703007057 |  | 高气密电动加压送风口 ¦ 1000*（1700+250） | 1.名称:高气密电动加压送风口 2.材质、规格:1000*（1700+250） 3.本体及其附件安装 4.支架制作安装 5.除锈、刷油 6.其他：未尽事项详见图纸、招标文件、工程量清单计价说明、国家相关规范等 | 个 | 224.46 | 508.64 | 0.50 | 62.36 | 44.99 | 840.95
295 | 030703007104 |  | 高气密电动加压送风口 ¦ 500*（500+250） | 1.名称:高气密电动加压送风口 2.材质、规格:500*（500+250） 3.本体及其附件安装 4.支架制作安装 5.除锈、刷油 6.其他：未尽事项详见图纸、招标文件、工程量清单计价说明、国家相关规范等 | 个 | 157.25 | 109.76 | 0.28 | 43.67 | 31.51 | 342.47
296 | 030703001089 |  | 280度电动防火阀 ¦ 1000*320 | 1.名称:280度电动防火阀 2.材质、规格:1000*320 3.本体及其附件安装 | 个 | 124.67 | 393.60 | 10.07 | 37.35 | 26.95 | 592.64
分部分项工程项目清单综合单价分析表(简表)
工程名称: |  | 暖通工程 |  |  |  | 标段: |  |  |  | 第119页, 共278页
序号 | 项目编码 |  | 项目名称 | 项目特征描述 | 计量单位 | 综合单价组成明细(元)
[6 empty] | 人工费 | 材料费 | 施工机具 使用费 | 管理费 | 利润 | 综合单价
4.支架制作安装 5.除锈、刷油 6.其他：未尽事项详见图纸、招标文件、工程量清单计价说明、国家相关规范等
297 | 030703001090 |  | 280度电动防火阀 ¦ 1000*400 | 1.名称:280度电动防火阀 2.材质、规格:1000*400 3.本体及其附件安装 4.支架制作安装 5.除锈、刷油 6.其他：未尽事项详见图纸、招标文件、工程量清单计价说明、国家相关规范等 | 个 | 124.67 | 393.60 | 10.07 | 37.35 | 26.95 | 592.64
298 | 030703001091 |  | 280度电动防火阀 ¦ 1000*500 | 1.名称:280度电动防火阀 2.材质、规格: 1000*500 3.本体及其附件安装 4.支架制作安装 5.除锈、刷油 6.其他：未尽事项详见图纸、招标文件、工程量清单计价说明、国家相关规范等 | 个 | 124.67 | 393.60 | 10.07 | 37.35 | 26.95 | 592.64
299 | 030703001092 |  | 280度电动防火阀 ¦ 1250*320 | 1.名称:280度电动防火阀 2.材质、规格: 1250*320 | 个 | 124.67 | 393.60 | 10.07 | 37.35 | 26.95 | 592.64
分部分项工程项目清单综合单价分析表(简表)
工程名称: |  | 暖通工程 |  |  |  | 标段: |  |  |  | 第120页, 共278页
序号 | 项目编码 |  | 项目名称 | 项目特征描述 | 计量单位 | 综合单价组成明细(元)
[6 empty] | 人工费 | 材料费 | 施工机具 使用费 | 管理费 | 利润 | 综合单价
3.本体及其附件安装 4.支架制作安装 5.除锈、刷油 6.其他：未尽事项详见图纸、招标文件、工程量清单计价说明、国家相关规范等
300 | 030703001093 |  | 280度电动防火阀 ¦ 1250*400 | 1.名称:280度电动防火阀 2.材质、规格: 1250*400 3.本体及其附件安装 4.支架制作安装 5.除锈、刷油 6.其他：未尽事项详见图纸、招标文件、工程量清单计价说明、国家相关规范等 | 个 | 124.67 | 393.60 | 10.07 | 37.35 | 26.95 | 592.64
301 | 030703001094 |  | 280度电动防火阀 ¦ 700*400 | 1.名称:280度电动防火阀 2.材质、规格:700*400 3.本体及其附件安装 4.支架制作安装 5.除锈、刷油 6.其他：未尽事项详见图纸、招标文件、工程量清单计价说明、国家相关规范等 | 个 | 20.91 | 224.35 | 6.34 | 7.55 | 5.45 | 264.60
分部分项工程项目清单综合单价分析表(简表)
工程名称: |  | 暖通工程 |  |  |  | 标段: |  |  |  | 第121页, 共278页
序号 | 项目编码 |  | 项目名称 | 项目特征描述 | 计量单位 | 综合单价组成明细(元)
[6 empty] | 人工费 | 材料费 | 施工机具 使用费 | 管理费 | 利润 | 综合单价
302 | 030703001095 |  | 280度电动防火阀 ¦ 800*320 | 1.名称:280度电动防火阀 2.材质、规格:800*320 3.本体及其附件安装 4.支架制作安装 5.除锈、刷油 6.其他：未尽事项详见图纸、招标文件、工程量清单计价说明、国家相关规范等 | 个 | 124.67 | 255.60 | 10.07 | 37.35 | 26.95 | 454.64
303 | 030703001096 |  | 280度风管防火阀 ¦ 1000*320 | 1.名称:280度电动防火阀 2.材质、规格: 1000*320 3.本体及其附件安装 4.支架制作安装 5.除锈、刷油 6.其他：未尽事项详见图纸、招标文件、工程量清单计价说明、国家相关规范等 | 个 | 124.67 | 393.60 | 10.07 | 37.35 | 26.95 | 592.64
304 | 030703001097 |  | 280度风管防火阀 ¦ 1000*550 | 1.名称:280度电动防火阀 2.材质、规格:1000*550 3.本体及其附件安装 4.支架制作安装 5.除锈、刷油 6.其他：未尽事项详见图纸、招标文件、工程量清单计价说明、国家相关 | 个 | 124.67 | 393.60 | 10.07 | 37.35 | 26.95 | 592.64
分部分项工程项目清单综合单价分析表(简表)
工程名称: |  | 暖通工程 |  |  |  | 标段: |  |  |  | 第122页, 共278页
序号 | 项目编码 |  | 项目名称 | 项目特征描述 | 计量单位 | 综合单价组成明细(元)
[6 empty] | 人工费 | 材料费 | 施工机具 使用费 | 管理费 | 利润 | 综合单价
规范等
305 | 030703001098 |  | 280度风管防火阀 ¦ 1000*800 | 1.名称:280度电动防火阀 2.材质、规格:1000*800 3.本体及其附件安装 4.支架制作安装 5.除锈、刷油 6.其他：未尽事项详见图纸、招标文件、工程量清单计价说明、国家相关规范等 | 个 | 124.67 | 405.60 | 10.07 | 37.35 | 26.95 | 604.64
306 | 030703001099 |  | 280度风管防火阀 ¦ 1250*1000 | 1.名称:280度电动防火阀 2.材质、规格:1250*1000 3.本体及其附件安装 4.支架制作安装 5.除锈、刷油 6.其他：未尽事项详见图纸、招标文件、工程量清单计价说明、国家相关规范等 | 个 | 180.46 | 557.06 | 14.92 | 54.16 | 39.08 | 845.68
307 | 030703001100 |  | 280度风管防火阀 ¦ 1250*320 | 1.名称:280度电动防火阀 2.材质、规格:1250*320 3.本体及其附件安装 4.支架制作安装 5.除锈、刷油 6.其他：未尽事项详见图纸、招标文 | 个 | 124.67 | 393.60 | 10.07 | 37.35 | 26.95 | 592.64
分部分项工程项目清单综合单价分析表(简表)
工程名称: |  | 暖通工程 |  |  |  | 标段: |  |  |  | 第123页, 共278页
序号 | 项目编码 |  | 项目名称 | 项目特征描述 | 计量单位 | 综合单价组成明细(元)
[6 empty] | 人工费 | 材料费 | 施工机具 使用费 | 管理费 | 利润 | 综合单价
件、工程量清单计价说明、国家相关规范等
308 | 030703001101 |  | 280度风管防火阀 ¦ 1250*400 | 1.名称:280度电动防火阀 2.材质、规格:1250*400 3.本体及其附件安装 4.支架制作安装 5.除锈、刷油 6.其他：未尽事项详见图纸、招标文件、工程量清单计价说明、国家相关规范等 | 个 | 124.67 | 393.60 | 10.07 | 37.35 | 26.95 | 592.64
309 | 030703001102 |  | 280度风管防火阀 ¦ 1250*450 | 1.名称:280度电动防火阀 2.材质、规格:1250*450 3.本体及其附件安装 4.支架制作安装 5.除锈、刷油 6.其他：未尽事项详见图纸、招标文件、工程量清单计价说明、国家相关规范等 | 个 | 124.67 | 393.60 | 10.07 | 37.35 | 26.95 | 592.64
310 | 030703001103 |  | 280度风管防火阀 ¦ 1250*500 | 1.名称:280度电动防火阀 2.材质、规格:1250*500 3.本体及其附件安装 4.支架制作安装 5.除锈、刷油 | 个 | 124.67 | 335.60 | 10.07 | 37.35 | 26.95 | 534.64
分部分项工程项目清单综合单价分析表(简表)
工程名称: |  | 暖通工程 |  |  |  | 标段: |  |  |  | 第124页, 共278页
序号 | 项目编码 |  | 项目名称 | 项目特征描述 | 计量单位 | 综合单价组成明细(元)
[6 empty] | 人工费 | 材料费 | 施工机具 使用费 | 管理费 | 利润 | 综合单价
6.其他：未尽事项详见图纸、招标文件、工程量清单计价说明、国家相关规范等
311 | 030703001104 |  | 280度风管防火阀 ¦ 1400*450 | 1.名称:280度电动防火阀 2.材质、规格:1400*450 3.本体及其附件安装 4.支架制作安装 5.除锈、刷油 6.其他：未尽事项详见图纸、招标文件、工程量清单计价说明、国家相关规范等 | 个 | 180.46 | 407.06 | 14.92 | 54.16 | 39.08 | 695.68
312 | 030703001105 |  | 280度风管防火阀 ¦ 1500*400 | 1.名称:280度电动防火阀 2.材质、规格: 1500*400 3.本体及其附件安装 4.支架制作安装 5.除锈、刷油 6.其他：未尽事项详见图纸、招标文件、工程量清单计价说明、国家相关规范等 | 个 | 180.46 | 407.06 | 14.92 | 54.16 | 39.08 | 695.68
313 | 030703001106 |  | 280度风管防火阀 ¦ 1500*500 | 1.名称:280度电动防火阀 2.材质、规格:1500*500 3.本体及其附件安装 4.支架制作安装 | 个 | 180.46 | 457.06 | 14.92 | 54.16 | 39.08 | 745.68
分部分项工程项目清单综合单价分析表(简表)
工程名称: |  | 暖通工程 |  |  |  | 标段: |  |  |  | 第125页, 共278页
序号 | 项目编码 |  | 项目名称 | 项目特征描述 | 计量单位 | 综合单价组成明细(元)
[6 empty] | 人工费 | 材料费 | 施工机具 使用费 | 管理费 | 利润 | 综合单价
5.除锈、刷油 6.其他：未尽事项详见图纸、招标文件、工程量清单计价说明、国家相关规范等
314 | 030703001107 |  | 280度风管防火阀 ¦ 1600*400 | 1.名称:280度电动防火阀 2.材质、规格:1600*400 3.本体及其附件安装 4.支架制作安装 5.除锈、刷油 6.其他：未尽事项详见图纸、招标文件、工程量清单计价说明、国家相关规范等 | 个 | 180.46 | 457.06 | 14.92 | 54.16 | 39.08 | 745.68
315 | 030703001108 |  | 280度风管防火阀 ¦ 1600*500 | 1.名称:280度电动防火阀 2.材质、规格:1600*500 3.本体及其附件安装 4.支架制作安装 5.除锈、刷油 6.其他：未尽事项详见图纸、招标文件、工程量清单计价说明、国家相关规范等 | 个 | 180.46 | 457.06 | 14.92 | 54.16 | 39.08 | 745.68
316 | 030703001109 |  | 280度风管防火阀 ¦ 450*1200 | 1.名称:280度电动防火阀 2.材质、规格:450*1200 3.本体及其附件安装 | 个 | 124.67 | 393.60 | 10.07 | 37.35 | 26.95 | 592.64
分部分项工程项目清单综合单价分析表(简表)
工程名称: |  | 暖通工程 |  |  |  | 标段: |  |  |  | 第126页, 共278页
序号 | 项目编码 |  | 项目名称 | 项目特征描述 | 计量单位 | 综合单价组成明细(元)
[6 empty] | 人工费 | 材料费 | 施工机具 使用费 | 管理费 | 利润 | 综合单价
4.支架制作安装 5.除锈、刷油 6.其他：未尽事项详见图纸、招标文件、工程量清单计价说明、国家相关规范等
317 | 030703001110 |  | 280度风管防火阀 ¦ 4550*650 | 1.名称:280度电动防火阀 2.材质、规格:4550*650 3.本体及其附件安装 4.支架制作安装 5.除锈、刷油 6.其他：未尽事项详见图纸、招标文件、工程量清单计价说明、国家相关规范等 | 个 | 406.46 | 1512.63 | 27.97 | 120.42 | 86.89 | 2154.37
318 | 030703001111 |  | 280度风管防火阀 ¦ 600*500 | 1.名称:280度电动防火阀 2.材质、规格:600*500 3.本体及其附件安装 4.支架制作安装 5.除锈、刷油 6.其他：未尽事项详见图纸、招标文件、工程量清单计价说明、国家相关规范等 | 个 | 20.91 | 204.35 | 6.34 | 7.55 | 5.45 | 244.60
319 | 030703001112 |  | 280度风管防火阀 ¦ 600*600 | 1.名称:280度电动防火阀 2.材质、规格:600*600 | 个 | 124.67 | 205.60 | 10.07 | 37.35 | 26.95 | 404.64
分部分项工程项目清单综合单价分析表(简表)
工程名称: |  | 暖通工程 |  |  |  | 标段: |  |  |  | 第127页, 共278页
序号 | 项目编码 |  | 项目名称 | 项目特征描述 | 计量单位 | 综合单价组成明细(元)
[6 empty] | 人工费 | 材料费 | 施工机具 使用费 | 管理费 | 利润 | 综合单价
3.本体及其附件安装 4.支架制作安装 5.除锈、刷油 6.其他：未尽事项详见图纸、招标文件、工程量清单计价说明、国家相关规范等
320 | 030703001113 |  | 280度风管防火阀 ¦ 630*1250 | 1.名称:280度电动防火阀 2.材质、规格:630*1250 3.本体及其附件安装 4.支架制作安装 5.除锈、刷油 6.其他：未尽事项详见图纸、招标文件、工程量清单计价说明、国家相关规范等 | 个 | 180.46 | 395.06 | 14.92 | 54.16 | 39.08 | 683.68
321 | 030703001114 |  | 280度风管防火阀 ¦ 700*400 | 1.名称:280度电动防火阀 2.材质、规格:700*400 3.本体及其附件安装 4.支架制作安装 5.除锈、刷油 6.其他：未尽事项详见图纸、招标文件、工程量清单计价说明、国家相关规范等 | 个 | 20.91 | 224.35 | 6.34 | 7.55 | 5.45 | 264.60
分部分项工程项目清单综合单价分析表(简表)
工程名称: |  | 暖通工程 |  |  |  | 标段: |  |  |  | 第128页, 共278页
序号 | 项目编码 |  | 项目名称 | 项目特征描述 | 计量单位 | 综合单价组成明细(元)
[6 empty] | 人工费 | 材料费 | 施工机具 使用费 | 管理费 | 利润 | 综合单价
322 | 030703001115 |  | 280度风管防火阀 ¦ 800*1000 | 1.名称:280度电动防火阀 2.材质、规格: 800*1000 3.本体及其附件安装 4.支架制作安装 5.除锈、刷油 6.其他：未尽事项详见图纸、招标文件、工程量清单计价说明、国家相关规范等 | 个 | 124.67 | 405.60 | 10.07 | 37.35 | 26.95 | 604.64
323 | 030703001116 |  | 280度风管防火阀 ¦ 800*320 | 1.名称:280度电动防火阀 2.材质、规格:800*320 3.本体及其附件安装 4.支架制作安装 5.除锈、刷油 6.其他：未尽事项详见图纸、招标文件、工程量清单计价说明、国家相关规范等 | 个 | 124.67 | 255.60 | 10.07 | 37.35 | 26.95 | 454.64
324 | 030703001117 |  | 280度风管防火阀 ¦ 800*630 | 1.名称:280度电动防火阀 2.材质、规格:800*630 3.本体及其附件安装 4.支架制作安装 5.除锈、刷油 6.其他：未尽事项详见图纸、招标文件、工程量清单计价说明、国家相关 | 个 | 124.67 | 255.60 | 10.07 | 37.35 | 26.95 | 454.64
分部分项工程项目清单综合单价分析表(简表)
工程名称: |  | 暖通工程 |  |  |  | 标段: |  |  |  | 第129页, 共278页
序号 | 项目编码 |  | 项目名称 | 项目特征描述 | 计量单位 | 综合单价组成明细(元)
[6 empty] | 人工费 | 材料费 | 施工机具 使用费 | 管理费 | 利润 | 综合单价
规范等
325 | 030703001118 |  | 280度风管防火阀 ¦ 800*700 | 1.名称:280度电动防火阀 2.材质、规格:800*700 3.本体及其附件安装 4.支架制作安装 5.除锈、刷油 6.其他：未尽事项详见图纸、招标文件、工程量清单计价说明、国家相关规范等 | 个 | 124.67 | 265.60 | 10.07 | 37.35 | 26.95 | 464.64
326 | 030703001119 |  | 280度风管防火阀 ¦ 800*800 | 1.名称:280度电动防火阀 2.材质、规格:800*800 3.本体及其附件安装 4.支架制作安装 5.除锈、刷油 6.其他：未尽事项详见图纸、招标文件、工程量清单计价说明、国家相关规范等 | 个 | 124.67 | 275.60 | 10.07 | 37.35 | 26.95 | 474.64
327 | 030703001120 |  | 280度风管防火阀 ¦ 900*500 | 1.名称:280度电动防火阀 2.材质、规格: 900*500 3.本体及其附件安装 4.支架制作安装 5.除锈、刷油 6.其他：未尽事项详见图纸、招标文 | 个 | 124.67 | 285.60 | 10.07 | 37.35 | 26.95 | 484.64
分部分项工程项目清单综合单价分析表(简表)
工程名称: |  | 暖通工程 |  |  |  | 标段: |  |  |  | 第130页, 共278页
序号 | 项目编码 |  | 项目名称 | 项目特征描述 | 计量单位 | 综合单价组成明细(元)
[6 empty] | 人工费 | 材料费 | 施工机具 使用费 | 管理费 | 利润 | 综合单价
件、工程量清单计价说明、国家相关规范等
328 | 030703001121 |  | 280度风管防火阀 ¦ 900*630 | 1.名称:280度电动防火阀 2.材质、规格:900*630 3.本体及其附件安装 4.支架制作安装 5.除锈、刷油 6.其他：未尽事项详见图纸、招标文件、工程量清单计价说明、国家相关规范等 | 个 | 124.67 | 285.60 | 10.07 | 37.35 | 26.95 | 484.64
329 | 030703001122 |  | 280度风管防火阀 ¦ 950*1000 | 1.名称:280度电动防火阀 2.材质、规格: 950*1000 3.本体及其附件安装 4.支架制作安装 5.除锈、刷油 6.其他：未尽事项详见图纸、招标文件、工程量清单计价说明、国家相关规范等 | 个 | 180.46 | 307.06 | 14.92 | 54.16 | 39.08 | 595.68
330 | 030703001123 |  | 70度电动防火阀 ¦ 1100*550 | 1.名称:70度电动防火阀 2.材质、规格:1100*550 3.本体及其附件安装 4.支架制作安装 5.除锈、刷油 | 个 | 124.67 | 393.60 | 10.07 | 37.35 | 26.95 | 592.64
分部分项工程项目清单综合单价分析表(简表)
工程名称: |  | 暖通工程 |  |  |  | 标段: |  |  |  | 第131页, 共278页
序号 | 项目编码 |  | 项目名称 | 项目特征描述 | 计量单位 | 综合单价组成明细(元)
[6 empty] | 人工费 | 材料费 | 施工机具 使用费 | 管理费 | 利润 | 综合单价
6.其他：未尽事项详见图纸、招标文件、工程量清单计价说明、国家相关规范等
331 | 030703001124 |  | 70度电动防火阀 ¦ 500*250 | 1.名称:70度电动防火阀 2.材质、规格: 500*250 3.本体及其附件安装 4.支架制作安装 5.除锈、刷油 6.其他：未尽事项详见图纸、招标文件、工程量清单计价说明、国家相关规范等 | 个 | 20.91 | 154.35 | 6.34 | 7.55 | 5.45 | 194.60
332 | 030703001125 |  | 70度风管防火阀 ¦ 1000*500 | 1.名称:70度电动防火阀 2.材质、规格:1000*500 3.本体及其附件安装 4.支架制作安装 5.除锈、刷油 6.其他：未尽事项详见图纸、招标文件、工程量清单计价说明、国家相关规范等 | 个 | 124.67 | 393.60 | 10.07 | 37.35 | 26.95 | 592.64
333 | 030703001126 |  | 70度风管防火阀 ¦ 1100*550 | 1.名称:70度电动防火阀 2.材质、规格:1100*550 3.本体及其附件安装 4.支架制作安装 | 个 | 124.67 | 393.60 | 10.07 | 37.35 | 26.95 | 592.64
分部分项工程项目清单综合单价分析表(简表)
工程名称: |  | 暖通工程 |  |  |  | 标段: |  |  |  | 第132页, 共278页
序号 | 项目编码 |  | 项目名称 | 项目特征描述 | 计量单位 | 综合单价组成明细(元)
[6 empty] | 人工费 | 材料费 | 施工机具 使用费 | 管理费 | 利润 | 综合单价
5.除锈、刷油 6.其他：未尽事项详见图纸、招标文件、工程量清单计价说明、国家相关规范等
334 | 030703001127 |  | 70度风管防火阀 ¦ 1000*400 | 1.名称:70度电动防火阀 2.材质、规格:1000*400 3.本体及其附件安装 4.支架制作安装 5.除锈、刷油 6.其他：未尽事项详见图纸、招标文件、工程量清单计价说明、国家相关规范等 | 个 | 124.67 | 393.60 | 10.07 | 37.35 | 26.95 | 592.64
335 | 030703001128 |  | 70度风管防火阀 ¦ 200*300 | 1.名称:70度电动防火阀 2.材质、规格:200*300 3.本体及其附件安装 4.支架制作安装 5.除锈、刷油 6.其他：未尽事项详见图纸、招标文件、工程量清单计价说明、国家相关规范等 | 个 | 20.91 | 135.35 | 6.34 | 7.55 | 5.45 | 175.60
336 | 030703001129 |  | 70度风管防火阀 ¦ 250*250 | 1.名称:70度电动防火阀 2.材质、规格:250*250 3.本体及其附件安装 | 个 | 20.91 | 135.35 | 6.34 | 7.55 | 5.45 | 175.60
分部分项工程项目清单综合单价分析表(简表)
工程名称: |  | 暖通工程 |  |  |  | 标段: |  |  |  | 第133页, 共278页
序号 | 项目编码 |  | 项目名称 | 项目特征描述 | 计量单位 | 综合单价组成明细(元)
[6 empty] | 人工费 | 材料费 | 施工机具 使用费 | 管理费 | 利润 | 综合单价
4.支架制作安装 5.除锈、刷油 6.其他：未尽事项详见图纸、招标文件、工程量清单计价说明、国家相关规范等
337 | 030703001130 |  | 70度风管防火阀 ¦ 400*300 | 1.名称:70度电动防火阀 2.材质、规格:400*300 3.本体及其附件安装 4.支架制作安装 5.除锈、刷油 6.其他：未尽事项详见图纸、招标文件、工程量清单计价说明、国家相关规范等 | 个 | 20.91 | 154.35 | 6.34 | 7.55 | 5.45 | 194.60
338 | 030703001131 |  | 70度风管防火阀 ¦ 400*320 | 1.名称:70度电动防火阀 2.材质、规格:400*320 3.本体及其附件安装 4.支架制作安装 5.除锈、刷油 6.其他：未尽事项详见图纸、招标文件、工程量清单计价说明、国家相关规范等 | 个 | 20.91 | 154.35 | 6.34 | 7.55 | 5.45 | 194.60
339 | 030703001132 |  | 70度风管防火阀 ¦ 500*250 | 1.名称:70度电动防火阀 2.材质、规格:500*250 | 个 | 20.91 | 154.35 | 6.34 | 7.55 | 5.45 | 194.60
分部分项工程项目清单综合单价分析表(简表)
工程名称: |  | 暖通工程 |  |  |  | 标段: |  |  |  | 第134页, 共278页
序号 | 项目编码 |  | 项目名称 | 项目特征描述 | 计量单位 | 综合单价组成明细(元)
[6 empty] | 人工费 | 材料费 | 施工机具 使用费 | 管理费 | 利润 | 综合单价
3.本体及其附件安装 4.支架制作安装 5.除锈、刷油 6.其他：未尽事项详见图纸、招标文件、工程量清单计价说明、国家相关规范等
340 | 030703001133 |  | 70度风管防火阀 ¦ 500*400 | 1.名称:70度电动防火阀 2.材质、规格:500*400 3.本体及其附件安装 4.支架制作安装 5.除锈、刷油 6.其他：未尽事项详见图纸、招标文件、工程量清单计价说明、国家相关规范等 | 个 | 20.91 | 154.35 | 6.34 | 7.55 | 5.45 | 194.60
341 | 030703001134 |  | 70度风管防火阀 ¦ 500*500 | 1.名称:70度电动防火阀 2.材质、规格:500*500 3.本体及其附件安装 4.支架制作安装 5.除锈、刷油 6.其他：未尽事项详见图纸、招标文件、工程量清单计价说明、国家相关规范等 | 个 | 20.91 | 154.35 | 6.34 | 7.55 | 5.45 | 194.60
分部分项工程项目清单综合单价分析表(简表)
工程名称: |  | 暖通工程 |  |  |  | 标段: |  |  |  | 第135页, 共278页
序号 | 项目编码 |  | 项目名称 | 项目特征描述 | 计量单位 | 综合单价组成明细(元)
[6 empty] | 人工费 | 材料费 | 施工机具 使用费 | 管理费 | 利润 | 综合单价
342 | 030703001135 |  | 70度风管防火阀 ¦ 800*400 | 1.名称:70度电动防火阀 2.材质、规格:800*400 3.本体及其附件安装 4.支架制作安装 5.除锈、刷油 6.其他：未尽事项详见图纸、招标文件、工程量清单计价说明、国家相关规范等 | 个 | 124.67 | 255.60 | 10.07 | 37.35 | 26.95 | 454.64
343 | 030703001136 |  | 70度风管防火阀 ¦ 800*500 | 1.名称:70度电动防火阀 2.材质、规格:800*500 3.本体及其附件安装 4.支架制作安装 5.除锈、刷油 6.其他：未尽事项详见图纸、招标文件、工程量清单计价说明、国家相关规范等 | 个 | 124.67 | 255.60 | 10.07 | 37.35 | 26.95 | 454.64
344 | 030703001137 |  | 电动多页密闭调节阀 ¦ 1250*1000 | 1.名称:电动多页密闭调节阀 2.材质、规格:1250*1000 3.本体及其附件安装 4.支架制作安装 5.除锈、刷油 6.其他：未尽事项详见图纸、招标文件、工程量清单计价说明、国家相关 | 个 | 59.90 | 838.81 | 14.92 | 20.74 | 14.96 | 949.33
分部分项工程项目清单综合单价分析表(简表)
工程名称: |  | 暖通工程 |  |  |  | 标段: |  |  |  | 第136页, 共278页
序号 | 项目编码 |  | 项目名称 | 项目特征描述 | 计量单位 | 综合单价组成明细(元)
[6 empty] | 人工费 | 材料费 | 施工机具 使用费 | 管理费 | 利润 | 综合单价
规范等
345 | 030703001138 |  | 电动多页密闭调节阀 ¦ 400*400 | 1.名称:电动多页密闭调节阀 2.材质、规格:400*400 3.本体及其附件安装 4.支架制作安装 5.除锈、刷油 6.其他：未尽事项详见图纸、招标文件、工程量清单计价说明、国家相关规范等 | 个 | 44.89 | 157.21 | 8.20 | 14.72 | 10.62 | 235.64
346 | 030703001139 |  | 电动多页密闭调节阀 ¦ 630*800 | 1.名称:电动多页密闭调节阀 2.材质、规格:630*800 3.本体及其附件安装 4.支架制作安装 5.除锈、刷油 6.其他：未尽事项详见图纸、招标文件、工程量清单计价说明、国家相关规范等 | 个 | 50.15 | 372.59 | 13.05 | 17.52 | 12.64 | 465.95
347 | 030703001140 |  | 对开多叶调节阀 ¦ 250*500 | 1.名称:对开多叶调节阀 2.材质、规格:250*500 3.本体及其附件安装 4.支架制作安装 5.除锈、刷油 6.其他：未尽事项详见图纸、招标文 | 个 | 44.89 | 60.53 | 8.20 | 14.72 | 10.62 | 138.96
分部分项工程项目清单综合单价分析表(简表)
工程名称: |  | 暖通工程 |  |  |  | 标段: |  |  |  | 第137页, 共278页
序号 | 项目编码 |  | 项目名称 | 项目特征描述 | 计量单位 | 综合单价组成明细(元)
[6 empty] | 人工费 | 材料费 | 施工机具 使用费 | 管理费 | 利润 | 综合单价
件、工程量清单计价说明、国家相关规范等
348 | 030703001141 |  | 对开多叶调节阀 ¦ 400*1600 | 1.名称:对开多叶调节阀 2.材质、规格:400*1600 3.本体及其附件安装 4.支架制作安装 5.除锈、刷油 6.其他：未尽事项详见图纸、招标文件、工程量清单计价说明、国家相关规范等 | 个 | 50.15 | 284.60 | 13.05 | 17.52 | 12.64 | 377.96
349 | 030703001142 |  | 对开多叶调节阀 ¦ 600*700 | 1.名称:对开多叶调节阀 2.材质、规格:600*700 3.本体及其附件安装 4.支架制作安装 5.除锈、刷油 6.其他：未尽事项详见图纸、招标文件、工程量清单计价说明、国家相关规范等 | 个 | 44.89 | 187.53 | 8.20 | 14.72 | 10.62 | 265.96
350 | 030703001143 |  | 对开多叶调节阀 ¦ 1000*1950 | 1.名称:对开多叶调节阀 2.材质、规格:1000*1950 3.本体及其附件安装 4.支架制作安装 5.除锈、刷油 | 个 | 71.83 | 758.82 | 19.58 | 25.34 | 18.28 | 893.85
分部分项工程项目清单综合单价分析表(简表)
工程名称: |  | 暖通工程 |  |  |  | 标段: |  |  |  | 第138页, 共278页
序号 | 项目编码 |  | 项目名称 | 项目特征描述 | 计量单位 | 综合单价组成明细(元)
[6 empty] | 人工费 | 材料费 | 施工机具 使用费 | 管理费 | 利润 | 综合单价
6.其他：未尽事项详见图纸、招标文件、工程量清单计价说明、国家相关规范等
351 | 030703001144 |  | 高气密防烟防火阀 ¦ 1000*（1700+250） | 1.名称:高气密防烟防火阀 2.材质、规格:1000*（1700+250） 3.本体及其附件安装 4.支架制作安装 5.除锈、刷油 6.其他：未尽事项详见图纸、招标文件、工程量清单计价说明、国家相关规范等 | 个 | 271.27 | 1990.24 | 22.38 | 81.40 | 58.73 | 2424.02
352 | 030703001145 |  | 高气密防烟防火阀 ¦ 500*（300+250） | 1.名称:高气密防烟防火阀 2.材质、规格:500*（300+250） 3.本体及其附件安装 4.支架制作安装 5.除锈、刷油 6.其他：未尽事项详见图纸、招标文件、工程量清单计价说明、国家相关规范等 | 个 | 20.91 | 185.35 | 6.34 | 7.55 | 5.45 | 225.60
353 | 030703001146 |  | 高气密防烟防火阀 ¦ 800*320 | 1.名称:高气密防烟防火阀 2.材质、规格:800*320 3.本体及其附件安装 4.支架制作安装 | 个 | 124.67 | 286.60 | 10.07 | 37.35 | 26.95 | 485.64
分部分项工程项目清单综合单价分析表(简表)
工程名称: |  | 暖通工程 |  |  |  | 标段: |  |  |  | 第139页, 共278页
序号 | 项目编码 |  | 项目名称 | 项目特征描述 | 计量单位 | 综合单价组成明细(元)
[6 empty] | 人工费 | 材料费 | 施工机具 使用费 | 管理费 | 利润 | 综合单价
5.除锈、刷油 6.其他：未尽事项详见图纸、招标文件、工程量清单计价说明、国家相关规范等
354 | 030703001259 |  | 高气密防烟防火阀 ¦ 400*200 | 1.名称:高气密防烟防火阀 2.材质、规格:400*200 3.本体及其附件安装 4.支架制作安装 5.除锈、刷油 6.其他：未尽事项详见图纸、招标文件、工程量清单计价说明、国家相关规范等 | 个 | 20.91 | 120.53 | 5.76 | 7.39 | 5.33 | 159.92
355 | 030703001260 |  | 高气密防烟防火阀 ¦ 500*250 | 1.名称:高气密防烟防火阀 2.材质、规格:500*250 3.本体及其附件安装 4.支架制作安装 5.除锈、刷油 6.其他：未尽事项详见图纸、招标文件、工程量清单计价说明、国家相关规范等 | 个 | 20.91 | 158.51 | 5.76 | 7.39 | 5.33 | 197.90
356 | 030703001147 |  | 高气密风管防火调节阀 ¦ 1600*1600 | 1.名称:高气密风管防火调节阀 2.材质、规格:1600*1600 3.本体及其附件安装 | 个 | 271.27 | 1629.24 | 22.38 | 81.40 | 58.73 | 2063.02
分部分项工程项目清单综合单价分析表(简表)
工程名称: |  | 暖通工程 |  |  |  | 标段: |  |  |  | 第140页, 共278页
序号 | 项目编码 |  | 项目名称 | 项目特征描述 | 计量单位 | 综合单价组成明细(元)
[6 empty] | 人工费 | 材料费 | 施工机具 使用费 | 管理费 | 利润 | 综合单价
4.支架制作安装 5.除锈、刷油 6.其他：未尽事项详见图纸、招标文件、工程量清单计价说明、国家相关规范等
357 | 030703001148 |  | 高气密风管防火调节阀 ¦ 250*250 | 1.名称:高气密风管防火调节阀 2.材质、规格:250*250 3.本体及其附件安装 4.支架制作安装 5.除锈、刷油 6.其他：未尽事项详见图纸、招标文件、工程量清单计价说明、国家相关规范等 | 个 | 20.91 | 185.35 | 6.34 | 7.55 | 5.45 | 225.60
358 | 030703001149 |  | 高气密风管防火调节阀 ¦ 400*400 | 1.名称:高气密风管防火调节阀 2.材质、规格:400*400 3.本体及其附件安装 4.支架制作安装 5.除锈、刷油 6.其他：未尽事项详见图纸、招标文件、工程量清单计价说明、国家相关规范等 | 个 | 20.91 | 185.35 | 6.34 | 7.55 | 5.45 | 225.60
359 | 030703001150 |  | 高气密风管防火调节阀 ¦ 400*500 | 1.名称:高气密风管防火调节阀 2.材质、规格:400*500 | 个 | 20.91 | 185.35 | 6.34 | 7.55 | 5.45 | 225.60
分部分项工程项目清单综合单价分析表(简表)
工程名称: |  | 暖通工程 |  |  |  | 标段: |  |  |  | 第141页, 共278页
序号 | 项目编码 |  | 项目名称 | 项目特征描述 | 计量单位 | 综合单价组成明细(元)
[6 empty] | 人工费 | 材料费 | 施工机具 使用费 | 管理费 | 利润 | 综合单价
3.本体及其附件安装 4.支架制作安装 5.除锈、刷油 6.其他：未尽事项详见图纸、招标文件、工程量清单计价说明、国家相关规范等
360 | 030703001151 |  | 高气密风管防火调节阀 ¦ 630*800 | 1.名称:高气密风管防火调节阀 2.材质、规格:630*800 3.本体及其附件安装 4.支架制作安装 5.除锈、刷油 6.其他：未尽事项详见图纸、招标文件、工程量清单计价说明、国家相关规范等 | 个 | 124.67 | 286.60 | 10.07 | 37.35 | 26.95 | 485.64
361 | 030703001152 |  | 高气密风管防火调节阀 ¦ 800*500 | 1.名称:高气密风管防火调节阀 2.材质、规格:800*500 3.本体及其附件安装 4.支架制作安装 5.除锈、刷油 6.其他：未尽事项详见图纸、招标文件、工程量清单计价说明、国家相关规范等 | 个 | 124.67 | 286.60 | 10.07 | 37.35 | 26.95 | 485.64
分部分项工程项目清单综合单价分析表(简表)
工程名称: |  | 暖通工程 |  |  |  | 标段: |  |  |  | 第142页, 共278页
序号 | 项目编码 |  | 项目名称 | 项目特征描述 | 计量单位 | 综合单价组成明细(元)
[6 empty] | 人工费 | 材料费 | 施工机具 使用费 | 管理费 | 利润 | 综合单价
362 | 030703001261 |  | 高气密风管防火调节阀 ¦ 500*250 | 1.名称:高气密风管防火调节阀 2.材质、规格:500*250 3.本体及其附件安装 4.支架制作安装 5.除锈、刷油 6.其他：未尽事项详见图纸、招标文件、工程量清单计价说明、国家相关规范等 | 个 | 20.91 | 185.35 | 5.76 | 7.39 | 5.33 | 224.74
363 | 030703001262 |  | 高气密风管防火调节阀 ¦ 1000*500 | 1.名称:高气密风管防火调节阀 2.材质、规格:1000*500 3.本体及其附件安装 4.支架制作安装 5.除锈、刷油 6.其他：未尽事项详见图纸、招标文件、工程量清单计价说明、国家相关规范等 | 个 | 124.67 | 400.60 | 9.15 | 37.09 | 26.76 | 598.27
364 | 030703001153 |  | 泄压阀 ¦ 200*300 | 1.名称:泄压阀 2.材质、规格:200*300 3.本体及其附件安装 4.支架制作安装 5.除锈、刷油 6.其他：未尽事项详见图纸、招标文件、工程量清单计价说明、国家相关 | 个 | 20.91 | 204.35 | 6.34 | 7.55 | 5.45 | 244.60
分部分项工程项目清单综合单价分析表(简表)
工程名称: |  | 暖通工程 |  |  |  | 标段: |  |  |  | 第143页, 共278页
序号 | 项目编码 |  | 项目名称 | 项目特征描述 | 计量单位 | 综合单价组成明细(元)
[6 empty] | 人工费 | 材料费 | 施工机具 使用费 | 管理费 | 利润 | 综合单价
规范等
365 | 030703001154 |  | 泄压阀 ¦ 400*300 | 1.名称:泄压阀 2.材质、规格:400*300 3.本体及其附件安装 4.支架制作安装 5.除锈、刷油 6.其他：未尽事项详见图纸、招标文件、工程量清单计价说明、国家相关规范等 | 个 | 20.91 | 224.35 | 6.34 | 7.55 | 5.45 | 264.60
366 | 030703001155 |  | 泄压阀 ¦ 500*400 | 1.名称:泄压阀 2.材质、规格:500*400 3.本体及其附件安装 4.支架制作安装 5.除锈、刷油 6.其他：未尽事项详见图纸、招标文件、工程量清单计价说明、国家相关规范等 | 个 | 20.91 | 254.35 | 6.34 | 7.55 | 5.45 | 294.60
367 | 030703001156 |  | 泄压阀 ¦ 800*400 | 1.名称:泄压阀 2.材质、规格:800*400 3.本体及其附件安装 4.支架制作安装 5.除锈、刷油 6.其他：未尽事项详见图纸、招标文 | 个 | 124.67 | 305.60 | 10.07 | 37.35 | 26.95 | 504.64
分部分项工程项目清单综合单价分析表(简表)
工程名称: |  | 暖通工程 |  |  |  | 标段: |  |  |  | 第144页, 共278页
序号 | 项目编码 |  | 项目名称 | 项目特征描述 | 计量单位 | 综合单价组成明细(元)
[6 empty] | 人工费 | 材料费 | 施工机具 使用费 | 管理费 | 利润 | 综合单价
件、工程量清单计价说明、国家相关规范等
通风工程
368 | 030108001049 |  | 吊装式柜式离心风机P-1-1 | 1.名称:吊装式柜式离心风机P-1-1 2.规格、型号:风量：31500CMH 机外余压450pa 功率11kw 3.本体安装、配套控制箱安装、附件安装 4.减振台座制作、安装 5.设备支架制作、安装、除锈、刷油 6.软管接口制作、安装 7.电气检查接线、调试 8.参数详见图纸 9.其他：未尽事项详见图纸、招标文件、工程量清单计价说明、国家相关规范等 | 台 | 325.81 | 4358.50 | 26.44 | 96.52 | 70.46 | 4877.73
369 | 030108001050 |  | 吊装式柜式离心风机P-1-2 | 1.名称:吊装式柜式离心风机P-1-2 2.规格、型号:风量：24000CMH 机外余压250pa 功率7.5kw 3.本体安装、配套控制箱安装、附件安装 4.减振台座制作、安装 5.设备支架制作、安装、除锈、刷油 | 台 | 325.81 | 3574.50 | 26.44 | 96.52 | 70.46 | 4093.73
分部分项工程项目清单综合单价分析表(简表)
工程名称: |  | 暖通工程 |  |  |  | 标段: |  |  |  | 第145页, 共278页
序号 | 项目编码 |  | 项目名称 | 项目特征描述 | 计量单位 | 综合单价组成明细(元)
[6 empty] | 人工费 | 材料费 | 施工机具 使用费 | 管理费 | 利润 | 综合单价
6.软管接口制作、安装 7.电气检查接线、调试 8.参数详见图纸 9.其他：未尽事项详见图纸、招标文件、工程量清单计价说明、国家相关规范等
370 | 030108001051 |  | 吊装式柜式离心风机P-1-3 | 1.名称:吊装式柜式离心风机P-1-3 2.规格、型号:风量：31500CMH 机外余压600pa 功率11kw 3.本体安装、配套控制箱安装、附件安装 4.减振台座制作、安装 5.设备支架制作、安装、除锈、刷油 6.软管接口制作、安装 7.电气检查接线、调试 8.参数详见图纸 9.其他：未尽事项详见图纸、招标文件、工程量清单计价说明、国家相关规范等 | 台 | 325.81 | 1455.50 | 26.44 | 96.52 | 70.46 | 1974.73
371 | 030108001052 |  | 吊装式柜式离心风机P-1-4/5 | 1.名称:吊装式柜式离心风机P-1-4/5 2.规格、型号:风量10000CMH 机外余压250pa 功率2.5kw | 台 | 325.81 | 1089.51 | 26.44 | 96.52 | 70.46 | 1608.73
分部分项工程项目清单综合单价分析表(简表)
工程名称: |  | 暖通工程 |  |  |  | 标段: |  |  |  | 第146页, 共278页
序号 | 项目编码 |  | 项目名称 | 项目特征描述 | 计量单位 | 综合单价组成明细(元)
[6 empty] | 人工费 | 材料费 | 施工机具 使用费 | 管理费 | 利润 | 综合单价
3.本体安装、配套控制箱安装、附件安装 4.减振台座制作、安装 5.设备支架制作、安装、除锈、刷油 6.软管接口制作、安装 7.电气检查接线、调试 8.参数详见图纸 9.其他：未尽事项详见图纸、招标文件、工程量清单计价说明、国家相关规范等
372 | 030108001053 |  | 吊装式柜式离心风机P（SH）-1-1 | 1.名称:吊装式柜式离心风机P（SH）-1-1 2.规格、型号:风量22000CMH 余压300pa 功率5.5kw 3.本体安装、配套控制箱安装、附件安装 4.减振台座制作、安装 5.设备支架制作、安装、除锈、刷油 6.软管接口制作、安装 7.电气检查接线、调试 8.参数详见图纸 9.其他：未尽事项详见图纸、招标文件、工程量清单计价说明、国家相关 | 台 | 1795.80 | 3294.87 | 57.63 | 512.64 | 370.70 | 6031.64
分部分项工程项目清单综合单价分析表(简表)
工程名称: |  | 暖通工程 |  |  |  | 标段: |  |  |  | 第147页, 共278页
序号 | 项目编码 |  | 项目名称 | 项目特征描述 | 计量单位 | 综合单价组成明细(元)
[6 empty] | 人工费 | 材料费 | 施工机具 使用费 | 管理费 | 利润 | 综合单价
规范等
373 | 030108001054 |  | 吊装式柜式离心风机P（SH）-1-2 | 1.名称:吊装式柜式离心风机P（SH）-1-2 2.规格、型号:（高速）风量：42000CMH 机外余压800pa 功率18.5kw/（低速）风量：30000CMH 机外余压600pa 功率11kw 3.本体安装、配套控制箱安装、附件安装 4.减振台座制作、安装 5.设备支架制作、安装、除锈、刷油 6.软管接口制作、安装 7.电气检查接线、调试 8.参数详见图纸 9.其他：未尽事项详见图纸、招标文件、工程量清单计价说明、国家相关规范等 | 台 | 577.97 | 1958.07 | 26.44 | 166.42 | 120.89 | 2849.79
374 | 030108001055 |  | 吊装式柜式离心风机P-2-1 | 1.名称:吊装式柜式离心风机P-2-1 2.规格、型号:风量2000CMH 余压250pa 功率0.55kw 3.本体安装、配套控制箱安装、附件安装 4.减振台座制作、安装 | 台 | 325.81 | 1455.50 | 26.44 | 96.52 | 70.46 | 1974.73
分部分项工程项目清单综合单价分析表(简表)
工程名称: |  | 暖通工程 |  |  |  | 标段: |  |  |  | 第148页, 共278页
序号 | 项目编码 |  | 项目名称 | 项目特征描述 | 计量单位 | 综合单价组成明细(元)
[6 empty] | 人工费 | 材料费 | 施工机具 使用费 | 管理费 | 利润 | 综合单价
5.设备支架制作、安装、除锈、刷油 6.软管接口制作、安装 7.电气检查接线、调试 8.参数详见图纸 9.其他：未尽事项详见图纸、招标文件、工程量清单计价说明、国家相关规范等
375 | 030108001056 |  | 吊装式柜式离心风机P-3-1 | 1.名称:吊装式柜式离心风机P-3-1 2.规格、型号:风量2000CMH 余压200pa 功率0.37kw 3.本体安装、配套控制箱安装、附件安装 4.减振台座制作、安装 5.设备支架制作、安装、除锈、刷油 6.软管接口制作、安装 7.电气检查接线、调试 8.参数详见图纸 9.其他：未尽事项详见图纸、招标文件、工程量清单计价说明、国家相关规范等 | 台 | 325.81 | 1455.50 | 26.44 | 96.52 | 70.46 | 1974.73
376 | 030108001057 |  | 吊装式柜式离心风机PSH-3-1 | 1.名称:吊装式柜式离心风机PSH-3-1 2.规格、型号:风量2000CMH 余压 | 台 | 325.81 | 1455.50 | 26.44 | 96.52 | 70.46 | 1974.73
分部分项工程项目清单综合单价分析表(简表)
工程名称: |  | 暖通工程 |  |  |  | 标段: |  |  |  | 第149页, 共278页
序号 | 项目编码 |  | 项目名称 | 项目特征描述 | 计量单位 | 综合单价组成明细(元)
[6 empty] | 人工费 | 材料费 | 施工机具 使用费 | 管理费 | 利润 | 综合单价
150pa 功率0.37kw 3.本体安装、配套控制箱安装、附件安装 4.减振台座制作、安装 5.设备支架制作、安装、除锈、刷油 6.软管接口制作、安装 7.电气检查接线、调试 8.参数详见图纸 9.其他：未尽事项详见图纸、招标文件、工程量清单计价说明、国家相关规范等
377 | 030108001058 |  | 吊装式柜式离心风机P(SH)-3-1 | 1.名称:吊装式柜式离心风机P(SH)-3-1 2.规格、型号:风量1500CMH 余压150pa 功率0.25kw 3.本体安装、配套控制箱安装、附件安装 4.减振台座制作、安装 5.设备支架制作、安装、除锈、刷油 6.软管接口制作、安装 7.电气检查接线、调试 8.参数详见图纸 9.其他：未尽事项详见图纸、招标文 | 台 | 325.81 | 1455.50 | 26.44 | 96.52 | 70.46 | 1974.73
分部分项工程项目清单综合单价分析表(简表)
工程名称: |  | 暖通工程 |  |  |  | 标段: |  |  |  | 第150页, 共278页
序号 | 项目编码 |  | 项目名称 | 项目特征描述 | 计量单位 | 综合单价组成明细(元)
[6 empty] | 人工费 | 材料费 | 施工机具 使用费 | 管理费 | 利润 | 综合单价
件、工程量清单计价说明、国家相关规范等
378 | 030108001059 |  | 吊装式柜式离心风机P-3-2 | 1.名称:吊装式柜式离心风机P-3-2 2.规格、型号:风量27000CMH 余压250pa 功率11kw 3.本体安装、配套控制箱安装、附件安装 4.减振台座制作、安装 5.设备支架制作、安装、除锈、刷油 6.软管接口制作、安装 7.电气检查接线、调试 8.参数详见图纸 9.其他：未尽事项详见图纸、招标文件、工程量清单计价说明、国家相关规范等 | 台 | 1795.80 | 4112.47 | 64.24 | 514.48 | 372.02 | 6859.01
379 | 030108001060 |  | 吊装式柜式离心风机P-3-3 | 1.名称:吊装式柜式离心风机P-3-3 2.规格、型号:风量4000CMH 余压350pa 功率0.75kw 3.本体安装、配套控制箱安装、附件安装 4.减振台座制作、安装 5.设备支架制作、安装、除锈、刷油 6.软管接口制作、安装 | 台 | 325.81 | 1467.50 | 26.44 | 96.52 | 70.46 | 1986.73
分部分项工程项目清单综合单价分析表(简表)
工程名称: |  | 暖通工程 |  |  |  | 标段: |  |  |  | 第151页, 共278页
序号 | 项目编码 |  | 项目名称 | 项目特征描述 | 计量单位 | 综合单价组成明细(元)
[6 empty] | 人工费 | 材料费 | 施工机具 使用费 | 管理费 | 利润 | 综合单价
7.电气检查接线、调试 8.参数详见图纸 9.其他：未尽事项详见图纸、招标文件、工程量清单计价说明、国家相关规范等
380 | 030108001061 |  | 吊装式柜式离心风机P-4-1 | 1.名称:吊装式柜式离心风机P-4-1 2.规格、型号:风量2000CMH 余压300pa 功率0.75kw 3.本体安装、配套控制箱安装、附件安装 4.减振台座制作、安装 5.设备支架制作、安装、除锈、刷油 6.软管接口制作、安装 7.电气检查接线、调试 8.参数详见图纸 9.其他：未尽事项详见图纸、招标文件、工程量清单计价说明、国家相关规范等 | 台 | 325.81 | 1467.50 | 26.44 | 96.52 | 70.46 | 1986.73
381 | 030108001062 |  | 吊装式柜式离心风机P-4-2 | 1.名称:吊装式柜式离心风机P-4-2 2.规格、型号:风量3200CMH 余压300pa 功率1.1kw 3.本体安装、配套控制箱安装、附件安装 | 台 | 325.81 | 1512.50 | 26.44 | 96.52 | 70.46 | 2031.73
分部分项工程项目清单综合单价分析表(简表)
工程名称: |  | 暖通工程 |  |  |  | 标段: |  |  |  | 第152页, 共278页
序号 | 项目编码 |  | 项目名称 | 项目特征描述 | 计量单位 | 综合单价组成明细(元)
[6 empty] | 人工费 | 材料费 | 施工机具 使用费 | 管理费 | 利润 | 综合单价
4.减振台座制作、安装 5.设备支架制作、安装、除锈、刷油 6.软管接口制作、安装 7.电气检查接线、调试 8.参数详见图纸 9.其他：未尽事项详见图纸、招标文件、工程量清单计价说明、国家相关规范等
382 | 030108001063 |  | 吊装式柜式离心风机P-4-3 | 1.名称:吊装式柜式离心风机P-4-3 2.规格、型号:风量1000CMH 余压300pa 功率0.55kw 3.本体安装、配套控制箱安装、附件安装 4.减振台座制作、安装 5.设备支架制作、安装、除锈、刷油 6.软管接口制作、安装 7.电气检查接线、调试 8.参数详见图纸 9.其他：未尽事项详见图纸、招标文件、工程量清单计价说明、国家相关规范等 | 台 | 325.81 | 1089.50 | 26.44 | 96.52 | 70.46 | 1608.73
383 | 030108001064 |  | 吊装式柜式离心风机P-5-1 | 1.名称:吊装式柜式离心风机P-5-1 2.规格、型号:风量2000CMH 余压 | 台 | 325.81 | 1467.50 | 26.44 | 96.52 | 70.46 | 1986.73
分部分项工程项目清单综合单价分析表(简表)
工程名称: |  | 暖通工程 |  |  |  | 标段: |  |  |  | 第153页, 共278页
序号 | 项目编码 |  | 项目名称 | 项目特征描述 | 计量单位 | 综合单价组成明细(元)
[6 empty] | 人工费 | 材料费 | 施工机具 使用费 | 管理费 | 利润 | 综合单价
300pa 功率0.75kw 3.本体安装、配套控制箱安装、附件安装 4.减振台座制作、安装 5.设备支架制作、安装、除锈、刷油 6.软管接口制作、安装 7.电气检查接线、调试 8.参数详见图纸 9.其他：未尽事项详见图纸、招标文件、工程量清单计价说明、国家相关规范等
384 | 030108001065 |  | 吊装式柜式离心风机P-5-2 | 1.名称:吊装式柜式离心风机P-5-2 2.规格、型号:风量1000CMH 余压300pa 功率0.37kw 3.本体安装、配套控制箱安装、附件安装 4.减振台座制作、安装 5.设备支架制作、安装、除锈、刷油 6.软管接口制作、安装 7.电气检查接线、调试 8.参数详见图纸 9.其他：未尽事项详见图纸、招标文件、工程量清单计价说明、国家相关 | 台 | 325.81 | 1089.50 | 26.44 | 96.52 | 70.46 | 1608.73
分部分项工程项目清单综合单价分析表(简表)
工程名称: |  | 暖通工程 |  |  |  | 标段: |  |  |  | 第154页, 共278页
序号 | 项目编码 |  | 项目名称 | 项目特征描述 | 计量单位 | 综合单价组成明细(元)
[6 empty] | 人工费 | 材料费 | 施工机具 使用费 | 管理费 | 利润 | 综合单价
规范等
385 | 030108001066 |  | 吊装式柜式离心风机P-6~10层-1/2 | 1.名称:吊装式柜式离心风机P-6~10层-1/2 2.规格、型号:风量2000CMH 余压300pa 功率0.75kw 3.本体安装、配套控制箱安装、附件安装 4.减振台座制作、安装 5.设备支架制作、安装、除锈、刷油 6.软管接口制作、安装 7.电气检查接线、调试 8.参数详见图纸 9.其他：未尽事项详见图纸、招标文件、工程量清单计价说明、国家相关规范等 | 台 | 325.81 | 1467.50 | 26.44 | 96.52 | 70.46 | 1986.73
386 | 030108001067 |  | 吊装式柜式离心风机P-11-1 | 1.名称:吊装式柜式离心风机P-11-1 2.规格、型号:风量2000CMH 余压300pa 功率0.75kw 3.本体安装、配套控制箱安装、附件安装 4.减振台座制作、安装 5.设备支架制作、安装、除锈、刷油 6.软管接口制作、安装 | 台 | 325.81 | 1467.50 | 26.44 | 96.52 | 70.46 | 1986.73
分部分项工程项目清单综合单价分析表(简表)
工程名称: |  | 暖通工程 |  |  |  | 标段: |  |  |  | 第155页, 共278页
序号 | 项目编码 |  | 项目名称 | 项目特征描述 | 计量单位 | 综合单价组成明细(元)
[6 empty] | 人工费 | 材料费 | 施工机具 使用费 | 管理费 | 利润 | 综合单价
7.电气检查接线、调试 8.参数详见图纸 9.其他：未尽事项详见图纸、招标文件、工程量清单计价说明、国家相关规范等
387 | 030108001068 |  | 吊装式柜式离心风机P-11-2 | 1.名称:吊装式柜式离心风机P-11-2 2.规格、型号:风量1000CMH 余压300pa 功率0.37kw 3.本体安装、配套控制箱安装、附件安装 4.减振台座制作、安装 5.设备支架制作、安装、除锈、刷油 6.软管接口制作、安装 7.电气检查接线、调试 8.参数详见图纸 9.其他：未尽事项详见图纸、招标文件、工程量清单计价说明、国家相关规范等 | 台 | 325.81 | 1089.50 | 26.44 | 96.52 | 70.46 | 1608.73
388 | 030108001069 |  | 吊装式柜式离心风机P-12-1 | 1.名称:吊装式柜式离心风机P-12-1 2.规格、型号:风量2000CMH 余压300pa 功率0.75kw 3.本体安装、配套控制箱安装、附件安装 | 台 | 341.06 | 1393.67 | 37.78 | 126.48 | 75.77 | 1974.76
分部分项工程项目清单综合单价分析表(简表)
工程名称: |  | 暖通工程 |  |  |  | 标段: |  |  |  | 第156页, 共278页
序号 | 项目编码 |  | 项目名称 | 项目特征描述 | 计量单位 | 综合单价组成明细(元)
[6 empty] | 人工费 | 材料费 | 施工机具 使用费 | 管理费 | 利润 | 综合单价
4.减振台座制作、安装 5.设备支架制作、安装、除锈、刷油 6.软管接口制作、安装 7.电气检查接线、调试 8.参数详见图纸 9.其他：未尽事项详见图纸、招标文件、工程量清单计价说明、国家相关规范等
389 | 030108001070 |  | 吊装式柜式离心风机P-12-2 | 1.名称:吊装式柜式离心风机P-12-2 2.规格、型号:风量2000CMH 余压250pa 功率0.55kw 3.本体安装、配套控制箱安装、附件安装 4.减振台座制作、安装 5.设备支架制作、安装、除锈、刷油 6.软管接口制作、安装 7.电气检查接线、调试 8.参数详见图纸 9.其他：未尽事项详见图纸、招标文件、工程量清单计价说明、国家相关规范等 | 台 | 325.81 | 1455.50 | 26.44 | 96.52 | 70.46 | 1974.73
390 | 030108001071 |  | 吊装式柜式离心风机P-12-3 | 1.名称:吊装式柜式离心风机P-12-3 2.规格、型号:风量1800CMH 余压 | 台 | 325.81 | 1455.50 | 26.44 | 96.52 | 70.46 | 1974.73
分部分项工程项目清单综合单价分析表(简表)
工程名称: |  | 暖通工程 |  |  |  | 标段: |  |  |  | 第157页, 共278页
序号 | 项目编码 |  | 项目名称 | 项目特征描述 | 计量单位 | 综合单价组成明细(元)
[6 empty] | 人工费 | 材料费 | 施工机具 使用费 | 管理费 | 利润 | 综合单价
200pa 功率0.55kw 3.本体安装、配套控制箱安装、附件安装 4.减振台座制作、安装 5.设备支架制作、安装、除锈、刷油 6.软管接口制作、安装 7.电气检查接线、调试 8.参数详见图纸 9.其他：未尽事项详见图纸、招标文件、工程量清单计价说明、国家相关规范等
391 | 030108001072 |  | 方形壁式轴流风机P-WD-1~5，26 | 1.名称:方形壁式轴流风机P-WD-1~5，26 2.规格、型号:风量2000CMH 全压65pa 功率180w 3.本体安装、配套控制箱安装、附件安装 4.减振台座制作、安装 5.设备支架制作、安装、除锈、刷油 6.软管接口制作、安装 7.电气检查接线、调试 8.参数详见图纸 9.其他：未尽事项详见图纸、招标文 | 台 | 349.78 | 789.91 | 13.22 | 100.07 | 72.61 | 1325.58
分部分项工程项目清单综合单价分析表(简表)
工程名称: |  | 暖通工程 |  |  |  | 标段: |  |  |  | 第158页, 共278页
序号 | 项目编码 |  | 项目名称 | 项目特征描述 | 计量单位 | 综合单价组成明细(元)
[6 empty] | 人工费 | 材料费 | 施工机具 使用费 | 管理费 | 利润 | 综合单价
件、工程量清单计价说明、国家相关规范等
392 | 030108001073 |  | 座地式柜式离心风机P-WD-6~12,15~19 | 1.名称:座地式柜式离心风机P-WD-6~12,15~19 2.规格、型号:风量3000CMH 余压250pa 功率0.75kw 3.本体安装、配套控制箱安装、附件安装 4.减振台座制作、安装 5.设备支架制作、安装、除锈、刷油 6.软管接口制作、安装 7.电气检查接线、调试 8.参数详见图纸 9.其他：未尽事项详见图纸、招标文件、工程量清单计价说明、国家相关规范等 | 台 | 248.14 | 1422.18 | 0.37 | 68.86 | 49.71 | 1789.25
393 | 030108001074 |  | 座地式柜式离心风机P-WD-13/14 | 1.名称:座地式柜式离心风机P-WD-13/14 2.规格、型号:风量1500CMH 余压250pa 功率0.55kw 3.本体安装、配套控制箱安装、附件安装 4.减振台座制作、安装 | 台 | 248.14 | 1410.18 | 0.37 | 68.86 | 49.71 | 1777.25
分部分项工程项目清单综合单价分析表(简表)
工程名称: |  | 暖通工程 |  |  |  | 标段: |  |  |  | 第159页, 共278页
序号 | 项目编码 |  | 项目名称 | 项目特征描述 | 计量单位 | 综合单价组成明细(元)
[6 empty] | 人工费 | 材料费 | 施工机具 使用费 | 管理费 | 利润 | 综合单价
5.设备支架制作、安装、除锈、刷油 6.软管接口制作、安装 7.电气检查接线、调试 8.参数详见图纸 9.其他：未尽事项详见图纸、招标文件、工程量清单计价说明、国家相关规范等
394 | 030108001075 |  | 座地式柜式离心风机P-WD-20 | 1.名称:座地式柜式离心风机P-WD-20 2.规格、型号:风量6000CMH 余压300pa 功率1.5kw 3.本体安装、配套控制箱安装、附件安装 4.减振台座制作、安装 5.设备支架制作、安装、除锈、刷油 6.软管接口制作、安装 7.电气检查接线、调试 8.参数详见图纸 9.其他：未尽事项详见图纸、招标文件、工程量清单计价说明、国家相关规范等 | 台 | 500.30 | 1842.75 | 0.37 | 138.75 | 100.14 | 2582.31
395 | 030108001076 |  | 座地式柜式离心风机P-WD-21/22 | 1.名称:座地式柜式离心风机P-WD-21/22 | 台 | 248.14 | 1518.18 | 0.37 | 68.86 | 49.71 | 1885.25
分部分项工程项目清单综合单价分析表(简表)
工程名称: |  | 暖通工程 |  |  |  | 标段: |  |  |  | 第160页, 共278页
序号 | 项目编码 |  | 项目名称 | 项目特征描述 | 计量单位 | 综合单价组成明细(元)
[6 empty] | 人工费 | 材料费 | 施工机具 使用费 | 管理费 | 利润 | 综合单价
2.规格、型号:风量4000CMH 余压300pa 功率1.5kw 3.本体安装、配套控制箱安装、附件安装 4.减振台座制作、安装 5.设备支架制作、安装、除锈、刷油 6.软管接口制作、安装 7.电气检查接线、调试 8.参数详见图纸 9.其他：未尽事项详见图纸、招标文件、工程量清单计价说明、国家相关规范等
396 | 030108001077 |  | 座地式柜式离心风机P-WD-23 | 1.名称:座地式柜式离心风机P-WD-23 2.规格、型号:风量3000CMH 余压300pa 功率0.75kw 3.本体安装、配套控制箱安装、附件安装 4.减振台座制作、安装 5.设备支架制作、安装、除锈、刷油 6.软管接口制作、安装 7.电气检查接线、调试 8.参数详见图纸 | 台 | 248.14 | 1422.18 | 0.37 | 68.85 | 49.71 | 1789.25
分部分项工程项目清单综合单价分析表(简表)
工程名称: |  | 暖通工程 |  |  |  | 标段: |  |  |  | 第161页, 共278页
序号 | 项目编码 |  | 项目名称 | 项目特征描述 | 计量单位 | 综合单价组成明细(元)
[6 empty] | 人工费 | 材料费 | 施工机具 使用费 | 管理费 | 利润 | 综合单价
9.其他：未尽事项详见图纸、招标文件、工程量清单计价说明、国家相关规范等
397 | 030108001078 |  | 座地式柜式离心风机P-WD-24 | 1.名称:座地式柜式离心风机P-WD-24 2.规格、型号:风量2000CMH 余压500pa 功率0.75kw 3.本体安装、配套控制箱安装、附件安装 4.减振台座制作、安装 5.设备支架制作、安装、除锈、刷油 6.软管接口制作、安装 7.电气检查接线、调试 8.参数详见图纸 9.其他：未尽事项详见图纸、招标文件、工程量清单计价说明、国家相关规范等 | 台 | 248.14 | 1422.18 | 0.37 | 68.85 | 49.71 | 1789.25
398 | 030108001079 |  | 座地式柜式离心风机P-WD-25 | 1.名称:座地式柜式离心风机P-WD-25 2.规格、型号:风量3000CMH 余压300pa 功率0.75kw 3.本体安装、配套控制箱安装、附件安装 | 台 | 248.14 | 1422.18 | 0.37 | 68.85 | 49.71 | 1789.25
分部分项工程项目清单综合单价分析表(简表)
工程名称: |  | 暖通工程 |  |  |  | 标段: |  |  |  | 第162页, 共278页
序号 | 项目编码 |  | 项目名称 | 项目特征描述 | 计量单位 | 综合单价组成明细(元)
[6 empty] | 人工费 | 材料费 | 施工机具 使用费 | 管理费 | 利润 | 综合单价
4.减振台座制作、安装 5.设备支架制作、安装、除锈、刷油 6.软管接口制作、安装 7.电气检查接线、调试 8.参数详见图纸 9.其他：未尽事项详见图纸、招标文件、工程量清单计价说明、国家相关规范等
399 | 030701010001 |  | 活性炭过滤器 ¦ 处理风量2000-4000CMH | 1.名称:活性炭过滤器 2.规格、型号:处理风量2000-4000CMH 3.本体安装、配套控制箱安装、附件安装 4.减振台座制作、安装 5.设备支架制作、安装、除锈、刷油 6.软管接口制作、安装 7.电气检查接线、调试 8.参数详见图纸 9.其他：未尽事项详见图纸、招标文件、工程量清单计价说明、国家相关规范等 | 台 | 83.62 | 3412.28 | 5.16 | 23.91 | 17.76 | 3542.73
400 | 030701010002 |  | 活性炭过滤器 ¦ 处理风量4000-6000CMH | 1.名称:活性炭过滤器 2.规格、型号:处理风量 | 台 | 83.62 | 3845.28 | 5.16 | 23.91 | 17.76 | 3975.73
分部分项工程项目清单综合单价分析表(简表)
工程名称: |  | 暖通工程 |  |  |  | 标段: |  |  |  | 第163页, 共278页
序号 | 项目编码 |  | 项目名称 | 项目特征描述 | 计量单位 | 综合单价组成明细(元)
[6 empty] | 人工费 | 材料费 | 施工机具 使用费 | 管理费 | 利润 | 综合单价
4000-6000CMH 3.本体安装、配套控制箱安装、附件安装 4.减振台座制作、安装 5.设备支架制作、安装、除锈、刷油 6.软管接口制作、安装 7.电气检查接线、调试 8.参数详见图纸 9.其他：未尽事项详见图纸、招标文件、工程量清单计价说明、国家相关规范等
401 | 030405015001 |  | 窗式排气扇 ¦ 250CMH | 1.名称:窗式排气扇 2.规格、型号:250CMH 3.本体安装、附件安装 4.参数详见图纸 5.其他：未尽事项详见图纸、招标文件、工程量清单计价说明、国家相关规范等 | 台 | 68.33 | 189.86 |  | 19.64 | 13.67 | 291.50
402 | 030405015002 |  | 金属天花管道式排气扇P0.9 | 1.名称:金属天花管道式排气扇P0.9 2.规格、型号:风量90CMH 余压100pa 功率32w 3.本体安装、附件安装 4.参数详见图纸 | 台 | 16.57 | 161.52 |  | 4.76 | 3.31 | 186.16
分部分项工程项目清单综合单价分析表(简表)
工程名称: |  | 暖通工程 |  |  |  | 标段: |  |  |  | 第164页, 共278页
序号 | 项目编码 |  | 项目名称 | 项目特征描述 | 计量单位 | 综合单价组成明细(元)
[6 empty] | 人工费 | 材料费 | 施工机具 使用费 | 管理费 | 利润 | 综合单价
5.其他：未尽事项详见图纸、招标文件、工程量清单计价说明、国家相关规范等
403 | 030405015003 |  | 金属天花管道式排气扇P2.0 | 1.名称:金属天花管道式排气扇P2.0 2.规格、型号:风量200CMH 余压100pa 功率60w 3.本体安装、附件安装 4.参数详见图纸 5.其他：未尽事项详见图纸、招标文件、工程量清单计价说明、国家相关规范等 | 台 | 16.57 | 189.52 |  | 4.76 | 3.31 | 214.16
404 | 030405015004 |  | 金属天花管道式排气扇P3.0 | 1.名称:金属天花管道式排气扇P3.0 2.规格、型号:风量300CMH 余压100pa 功率80w 3.本体安装、附件安装 4.参数详见图纸 5.其他：未尽事项详见图纸、招标文件、工程量清单计价说明、国家相关规范等 | 台 | 16.57 | 201.52 |  | 4.76 | 3.31 | 226.16
405 | 030702001016 |  | 碳钢通风管道 长边长(mm) ≤320 | 1.名称：镀锌风管 2.材质：镀锌钢板 3.形状：矩形 4.长边长：≤320mm | m2 | 90.96 | 37.35 | 4.94 | 26.58 | 19.18 | 179.01
分部分项工程项目清单综合单价分析表(简表)
工程名称: |  | 暖通工程 |  |  |  | 标段: |  |  |  | 第165页, 共278页
序号 | 项目编码 |  | 项目名称 | 项目特征描述 | 计量单位 | 综合单价组成明细(元)
[6 empty] | 人工费 | 材料费 | 施工机具 使用费 | 管理费 | 利润 | 综合单价
5.板材厚度：δ≤0.5mm 6.接口形式：法兰 7.风管、管件、法兰、零件、支吊架制作、安装 8.风管检查孔制作，温度、风量测定孔制作 9.风管、法兰、法兰加固框 10.其他：未尽事项详见图纸、招标文件、工程量清单计价说明、国家相关规范等
406 | 030702001017 |  | 碳钢通风管道 长边长(mm) ≤450 | 1.名称：镀锌风管 2.材质：镀锌钢板 3.形状：矩形 4.长边长：≤450mm 5.板材厚度：δ≤0.5mm 6.接口形式：法兰 7.风管、管件、法兰、零件、支吊架制作、安装 8.风管检查孔制作，温度、风量测定孔制作 9.风管、法兰、法兰加固框 10.其他：未尽事项详见图纸、招标文件、工程量清单计价说明、国家相 | m2 | 66.21 | 34.42 | 2.62 | 19.08 | 13.76 | 136.09
分部分项工程项目清单综合单价分析表(简表)
工程名称: |  | 暖通工程 |  |  |  | 标段: |  |  |  | 第166页, 共278页
序号 | 项目编码 |  | 项目名称 | 项目特征描述 | 计量单位 | 综合单价组成明细(元)
[6 empty] | 人工费 | 材料费 | 施工机具 使用费 | 管理费 | 利润 | 综合单价
关规范等
407 | 030702001018 |  | 碳钢通风管道 长边长(mm) ≤630 | 1.名称：镀锌风管 2.材质：镀锌钢板 3.形状：矩形 4.长边长：≤630mm 5.板材厚度：δ≤0.6mm 6.接口形式：法兰 7.风管、管件、法兰、零件、支吊架制作、安装 8.风管检查孔制作，温度、风量测定孔制作 9.风管、法兰、法兰加固框 10.其他：未尽事项详见图纸、招标文件、工程量清单计价说明、国家相关规范等 | m2 | 49.76 | 36.48 | 1.42 | 14.19 | 10.24 | 112.09
408 | 030702001019 |  | 碳钢通风管道 长边长(mm) ≤1000 | 1.名称：镀锌风管 2.材质：镀锌钢板 3.形状：矩形 4.长边长：≤1000mm 5.板材厚度：δ≤0.75mm 6.接口形式：法兰 7.风管、管件、法兰、零件、支吊架制作、安装 | m2 | 39.52 | 55.51 | 7.46 | 13.02 | 9.39 | 124.91
分部分项工程项目清单综合单价分析表(简表)
工程名称: |  | 暖通工程 |  |  |  | 标段: |  |  |  | 第167页, 共278页
序号 | 项目编码 |  | 项目名称 | 项目特征描述 | 计量单位 | 综合单价组成明细(元)
[6 empty] | 人工费 | 材料费 | 施工机具 使用费 | 管理费 | 利润 | 综合单价
8.风管检查孔制作，温度、风量测定孔制作 9.风管、法兰、法兰加固框 10.其他：未尽事项详见图纸、招标文件、工程量清单计价说明、国家相关规范等
409 | 030702001020 |  | 碳钢通风管道 长边长(mm) ≤1250 | 1.名称：镀锌风管 2.材质：镀锌钢板 3.形状：矩形 4.长边长：≤1250mm 5.板材厚度：δ≤1mm 6.接口形式：法兰 7.风管、管件、法兰、零件、支吊架制作、安装 8.风管检查孔制作，温度、风量测定孔制作 9.风管、法兰、法兰加固框 10.其他：未尽事项详见图纸、招标文件、工程量清单计价说明、国家相关规范等 | m2 | 41.65 | 60.96 | 7.24 | 13.55 | 9.78 | 133.14
410 | 030702001021 |  | 碳钢通风管道 长边长(mm) ≤2000 | 1.名称：镀锌风管 2.材质：镀锌钢板 3.形状：矩形 | m2 | 48.00 | 46.43 | 6.61 | 15.14 | 10.92 | 127.09
分部分项工程项目清单综合单价分析表(简表)
工程名称: |  | 暖通工程 |  |  |  | 标段: |  |  |  | 第168页, 共278页
序号 | 项目编码 |  | 项目名称 | 项目特征描述 | 计量单位 | 综合单价组成明细(元)
[6 empty] | 人工费 | 材料费 | 施工机具 使用费 | 管理费 | 利润 | 综合单价
4.长边长：≤2000mm 5.板材厚度：δ≤1mm 6.接口形式：法兰 7.风管、管件、法兰、零件、支吊架制作、安装 8.风管检查孔制作，温度、风量测定孔制作 9.风管、法兰、法兰加固框 10.其他：未尽事项详见图纸、招标文件、工程量清单计价说明、国家相关规范等
411 | 030702009003 |  | 弯头导流叶片 | 1.名称：弯头导流叶片 2.弯头导流叶片制作、安装 3.其他：未尽事项详见图纸、招标文件、工程量清单计价说明、国家相关规范等 | m2 | 157.63 | 28.25 |  | 43.70 | 31.53 | 261.08
412 | 030702001022 |  | 帆布连接 | 1.软管接口制作安装 | m2 | 205.34 | 115.94 | 2.52 | 57.62 | 41.57 | 422.99
413 | 031201003003 |  | 风管支架刷油 | 1.防腐：红丹漆两遍，灰漆一遍 | kg | 0.64 | 0.32 | 0.47 | 0.23 | 0.22 | 1.89
414 | 030704001008 |  | 通风工程检测、调试 | 1.各系统通风管道漏光、漏风、严密性检测等 2.其他:按设计图纸、技术需求书及施工规范要求综合考虑5.完成本清单 | 系统 | 12984.16 |  | 10.29 | 3602.26 | 2598.78 | 19195.49
分部分项工程项目清单综合单价分析表(简表)
工程名称: |  | 暖通工程 |  |  |  | 标段: |  |  |  | 第169页, 共278页
序号 | 项目编码 |  | 项目名称 | 项目特征描述 | 计量单位 | 综合单价组成明细(元)
[6 empty] | 人工费 | 材料费 | 施工机具 使用费 | 管理费 | 利润 | 综合单价
项目所需的一切相关工作
空调风工程
415 | 030701003001 |  | 风冷恒温恒湿空调机组HF23 | 1.名称：风冷恒温恒湿空调机组HF23 2.规格、型号:风量：冷量23kw 风量4500CMH 电加热量9kw 加热功率9kw 加湿量4kg/h 加湿功率3.6kw 3.本体安装、附件安装 4.减振台座制作、安装 5.设备基础制作、安装，模板制安、拆除 6.软管接口制作、安装 7.电气检查接线、调试 8.参数详见图纸 9.其他：未尽事项详见图纸、招标文件、工程量清单计价说明、国家相关规范等 | 台 | 546.65 | 55003.48 | 35.24 | 161.17 | 116.36 | 55862.88
416 | 030701003002 |  | 多联机室外机10HP | 1.名称：多联机室外机10HP 2.规格、型号:风量：冷制冷量28kw 机外静压≥75pa 功率8kw 3.本体安装、附件安装 4.减振台座制作、安装 5.设备基础制作、安装，模板制安、 | 台 | 715.49 | 19649.07 | 42.65 | 210.01 | 151.61 | 20768.83
分部分项工程项目清单综合单价分析表(简表)
工程名称: |  | 暖通工程 |  |  |  | 标段: |  |  |  | 第170页, 共278页
序号 | 项目编码 |  | 项目名称 | 项目特征描述 | 计量单位 | 综合单价组成明细(元)
[6 empty] | 人工费 | 材料费 | 施工机具 使用费 | 管理费 | 利润 | 综合单价
拆除 6.软管接口制作、安装 7.电气检查接线、调试 8.参数详见图纸 9.其他：未尽事项详见图纸、招标文件、工程量清单计价说明、国家相关规范等
417 | 030701003003 |  | 组合式空气处理机组K-1-1 | 1.名称：组合式空气处理机组K-1-1 2.规格、型号:风量：冷量175kw 风量25000CMH 机外余压400pa 功率11kw 3.本体安装、附件安装 4.减振台座制作、安装 5.设备支架制作、安装、除锈，红丹漆两遍，灰漆一遍 6.软管接口制作、安装 7.电气检查接线、调试 8.参数详见图纸 9.其他：未尽事项详见图纸、招标文件、工程量清单计价说明、国家相关规范等 | 台 | 1147.34 | 36096.56 | 272.06 | 392.33 | 283.87 | 38192.16
418 | 030701003004 |  | 组合式新风处理机组XK-1-1 | 1.名称：组合式新风处理机组XK-1-1 | 台 | 605.29 | 6980.36 | 61.24 | 183.37 | 133.29 | 7963.56
分部分项工程项目清单综合单价分析表(简表)
工程名称: |  | 暖通工程 |  |  |  | 标段: |  |  |  | 第171页, 共278页
序号 | 项目编码 |  | 项目名称 | 项目特征描述 | 计量单位 | 综合单价组成明细(元)
[6 empty] | 人工费 | 材料费 | 施工机具 使用费 | 管理费 | 利润 | 综合单价
2.规格、型号:风量：冷量48kw 风量4000CMH 机外余压250pa 功率1.5kw 3.本体安装、附件安装 4.减振台座制作、安装 5.设备支架制作、安装、除锈，红丹漆两遍，灰漆一遍 6.软管接口制作、安装 7.电气检查接线、调试 8.参数详见图纸 9.其他：未尽事项详见图纸、招标文件、工程量清单计价说明、国家相关规范等
419 | 030701003005 |  | 组合式新风处理机组XK-1-2 | 1.名称：组合式新风处理机组XK-1-2 2.规格、型号:风量：冷量72kw 风量6000CMH 机外余压300pa 功率2.2kw 3.本体安装、附件安装 4.减振台座制作、安装 5.设备支架制作、安装、除锈，红丹漆两遍，灰漆一遍 6.软管接口制作、安装 | 台 | 715.27 | 9057.95 | 171.99 | 244.55 | 177.44 | 10367.21
分部分项工程项目清单综合单价分析表(简表)
工程名称: |  | 暖通工程 |  |  |  | 标段: |  |  |  | 第172页, 共278页
序号 | 项目编码 |  | 项目名称 | 项目特征描述 | 计量单位 | 综合单价组成明细(元)
[6 empty] | 人工费 | 材料费 | 施工机具 使用费 | 管理费 | 利润 | 综合单价
7.电气检查接线、调试 8.参数详见图纸 9.其他：未尽事项详见图纸、招标文件、工程量清单计价说明、国家相关规范等
420 | 030701003006 |  | 组合式新风处理机组XK-1-3 | 1.名称：组合式新风处理机组XK-1-3 2.规格、型号:风量：冷量18kw 风量1500CMH 机外余压200pa 功率0.55kw 3.本体安装、附件安装 4.减振台座制作、安装 5.设备支架制作、安装、除锈，红丹漆两遍，灰漆一遍 6.软管接口制作、安装 7.电气检查接线、调试 8.参数详见图纸 9.其他：未尽事项详见图纸、招标文件、工程量清单计价说明、国家相关规范等 | 台 | 523.69 | 5124.33 | 61.24 | 160.75 | 116.97 | 5986.99
421 | 030701003007 |  | 组合式新风处理机组XK-1-4 | 1.名称：组合式新风处理机组XK-1-4 2.规格、型号:风量：冷量24kw 风 | 台 | 523.69 | 5350.53 | 61.24 | 160.75 | 116.97 | 6213.19
分部分项工程项目清单综合单价分析表(简表)
工程名称: |  | 暖通工程 |  |  |  | 标段: |  |  |  | 第173页, 共278页
序号 | 项目编码 |  | 项目名称 | 项目特征描述 | 计量单位 | 综合单价组成明细(元)
[6 empty] | 人工费 | 材料费 | 施工机具 使用费 | 管理费 | 利润 | 综合单价
量2000CMH 机外余压250pa 功率0.55kw 3.本体安装、附件安装 4.减振台座制作、安装 5.设备支架制作、安装、除锈，红丹漆两遍，灰漆一遍 6.软管接口制作、安装 7.电气检查接线、调试 8.参数详见图纸 9.其他：未尽事项详见图纸、招标文件、工程量清单计价说明、国家相关规范等
422 | 030701003008 |  | 组合式新风处理机组XK-1-5 | 1.名称：组合式新风处理机组XK-1-5 2.规格、型号:风量：冷量12kw 风量1000CMH 机外余压200pa 功率0.55kw 3.本体安装、附件安装 4.减振台座制作、安装 5.设备支架制作、安装、除锈，红丹漆两遍，灰漆一遍 6.软管接口制作、安装 7.电气检查接线、调试 | 台 | 523.69 | 4883.27 | 61.24 | 160.75 | 116.97 | 5745.93
分部分项工程项目清单综合单价分析表(简表)
工程名称: |  | 暖通工程 |  |  |  | 标段: |  |  |  | 第174页, 共278页
序号 | 项目编码 |  | 项目名称 | 项目特征描述 | 计量单位 | 综合单价组成明细(元)
[6 empty] | 人工费 | 材料费 | 施工机具 使用费 | 管理费 | 利润 | 综合单价
8.参数详见图纸 9.其他：未尽事项详见图纸、招标文件、工程量清单计价说明、国家相关规范等
423 | 030701003009 |  | 组合式空调处理机组K-2-1 | 1.名称：组合式空调处理机组K-2-1 2.规格、型号:风量：冷量154kw 风量22000CMH 机外余压350pa 功率11kw 3.本体安装、附件安装 4.减振台座制作、安装 5.设备支架制作、安装、除锈，红丹漆两遍，灰漆一遍 6.软管接口制作、安装 7.电气检查接线、调试 8.参数详见图纸 9.其他：未尽事项详见图纸、招标文件、工程量清单计价说明、国家相关规范等 | 台 | 1149.42 | 32844.66 | 273.64 | 393.08 | 284.60 | 34945.41
424 | 030701003010 |  | 组合式新风处理机组XK-3-1 | 1.名称：组合式新风处理机组XK-3-1 2.规格、型号:风量：冷量48kw 风量4000CMH 机外余压250pa 功率1.5kw | 台 | 605.29 | 6980.36 | 61.24 | 183.37 | 133.29 | 7963.56
分部分项工程项目清单综合单价分析表(简表)
工程名称: |  | 暖通工程 |  |  |  | 标段: |  |  |  | 第175页, 共278页
序号 | 项目编码 |  | 项目名称 | 项目特征描述 | 计量单位 | 综合单价组成明细(元)
[6 empty] | 人工费 | 材料费 | 施工机具 使用费 | 管理费 | 利润 | 综合单价
3.本体安装、附件安装 4.减振台座制作、安装 5.设备支架制作、安装、除锈，红丹漆两遍，灰漆一遍 6.软管接口制作、安装 7.电气检查接线、调试 8.参数详见图纸 9.其他：未尽事项详见图纸、招标文件、工程量清单计价说明、国家相关规范等
425 | 030701003011 |  | 组合式新风处理机组XK-4-1 | 1.名称：组合式新风处理机组XK-4-1 2.规格、型号:风量：冷量24kw 风量2000CMH 机外余压250pa 功率0.75kw 3.本体安装、附件安装 4.减振台座制作、安装 5.设备支架制作、安装、除锈，红丹漆两遍，灰漆一遍 6.软管接口制作、安装 7.电气检查接线、调试 8.参数详见图纸 9.其他：未尽事项详见图纸、招标文 | 台 | 523.69 | 4886.36 | 61.24 | 160.75 | 116.97 | 5749.02
分部分项工程项目清单综合单价分析表(简表)
工程名称: |  | 暖通工程 |  |  |  | 标段: |  |  |  | 第176页, 共278页
序号 | 项目编码 |  | 项目名称 | 项目特征描述 | 计量单位 | 综合单价组成明细(元)
[6 empty] | 人工费 | 材料费 | 施工机具 使用费 | 管理费 | 利润 | 综合单价
件、工程量清单计价说明、国家相关规范等
426 | 030701003012 |  | 组合式新风处理机组XK-4-2 | 1.名称：组合式新风处理机组XK-4-2 2.规格、型号:风量：冷量60kw 风量5000CMH 机外余压350pa 功率2.2kw 3.本体安装、附件安装 4.减振台座制作、安装 5.设备支架制作、安装、除锈，红丹漆两遍，灰漆一遍 6.软管接口制作、安装 7.电气检查接线、调试 8.参数详见图纸 9.其他：未尽事项详见图纸、招标文件、工程量清单计价说明、国家相关规范等 | 台 | 715.27 | 8229.95 | 171.99 | 244.55 | 177.44 | 9539.21
427 | 030701003013 |  | 组合式新风处理机组XK-4-3 | 1.名称：组合式新风处理机组XK-4-3 2.规格、型号:风量：冷量84kw 风量7000CMH 机外余压350pa 功率3kw 3.本体安装、附件安装 | 台 | 891.48 | 10150.95 | 217.08 | 305.90 | 221.70 | 11787.12
分部分项工程项目清单综合单价分析表(简表)
工程名称: |  | 暖通工程 |  |  |  | 标段: |  |  |  | 第177页, 共278页
序号 | 项目编码 |  | 项目名称 | 项目特征描述 | 计量单位 | 综合单价组成明细(元)
[6 empty] | 人工费 | 材料费 | 施工机具 使用费 | 管理费 | 利润 | 综合单价
4.减振台座制作、安装 5.设备支架制作、安装、除锈，红丹漆两遍，灰漆一遍 6.软管接口制作、安装 7.电气检查接线、调试 8.参数详见图纸 9.其他：未尽事项详见图纸、招标文件、工程量清单计价说明、国家相关规范等
428 | 030701003014 |  | 组合式新风处理机组XK-5-1/3 | 1.名称：组合式新风处理机组XK-5-1/3 2.规格、型号:风量：冷量24kw 风量2000CMH 机外余压250pa 功率0.75kw 3.本体安装、附件安装 4.减振台座制作、安装 5.设备支架制作、安装、除锈，红丹漆两遍，灰漆一遍 6.软管接口制作、安装 7.电气检查接线、调试 8.参数详见图纸 9.其他：未尽事项详见图纸、招标文件、工程量清单计价说明、国家相关 | 台 | 523.69 | 4886.37 | 61.24 | 160.75 | 116.97 | 5749.02
分部分项工程项目清单综合单价分析表(简表)
工程名称: |  | 暖通工程 |  |  |  | 标段: |  |  |  | 第178页, 共278页
序号 | 项目编码 |  | 项目名称 | 项目特征描述 | 计量单位 | 综合单价组成明细(元)
[6 empty] | 人工费 | 材料费 | 施工机具 使用费 | 管理费 | 利润 | 综合单价
规范等
429 | 030701003015 |  | 组合式新风处理机组XK-5-2 | 1.名称：组合式新风处理机组XK-5-2 2.规格、型号:风量：冷量60kw 风量5000CMH 机外余压350pa 功率2.2kw 3.本体安装、附件安装 4.减振台座制作、安装 5.设备支架制作、安装、除锈，红丹漆两遍，灰漆一遍 6.软管接口制作、安装 7.电气检查接线、调试 8.参数详见图纸 9.其他：未尽事项详见图纸、招标文件、工程量清单计价说明、国家相关规范等 | 台 | 715.27 | 8229.95 | 158.84 | 240.91 | 174.81 | 9519.79
430 | 030701003016 |  | 组合式新风处理机组XK-6-10层-1/3 | 1.名称：组合式新风处理机组XK-6-10层-1/3 2.规格、型号:风量：冷量24kw 风量2000CMH 机外余压250pa 功率0.75kw 3.本体安装、附件安装 4.减振台座制作、安装 | 台 | 523.69 | 4886.36 | 61.24 | 160.75 | 116.97 | 5749.02
分部分项工程项目清单综合单价分析表(简表)
工程名称: |  | 暖通工程 |  |  |  | 标段: |  |  |  | 第179页, 共278页
序号 | 项目编码 |  | 项目名称 | 项目特征描述 | 计量单位 | 综合单价组成明细(元)
[6 empty] | 人工费 | 材料费 | 施工机具 使用费 | 管理费 | 利润 | 综合单价
5.设备支架制作、安装、除锈，红丹漆两遍，灰漆一遍 6.软管接口制作、安装 7.电气检查接线、调试 8.参数详见图纸 9.其他：未尽事项详见图纸、招标文件、工程量清单计价说明、国家相关规范等
431 | 030701003017 |  | 组合式新风处理机组XK-6-10层-2/4 | 1.名称：组合式新风处理机组XK-6-10层-2/4 2.规格、型号:风量：冷量60kw 风量5000CMH 机外余压350pa 功率2.2kw 3.本体安装、附件安装 4.减振台座制作、安装 5.设备支架制作、安装、除锈，红丹漆两遍，灰漆一遍 6.软管接口制作、安装 7.电气检查接线、调试 8.参数详见图纸 9.其他：未尽事项详见图纸、招标文件、工程量清单计价说明、国家相关规范等 | 台 | 715.27 | 8229.95 | 171.99 | 244.55 | 177.44 | 9539.21
分部分项工程项目清单综合单价分析表(简表)
工程名称: |  | 暖通工程 |  |  |  | 标段: |  |  |  | 第180页, 共278页
序号 | 项目编码 |  | 项目名称 | 项目特征描述 | 计量单位 | 综合单价组成明细(元)
[6 empty] | 人工费 | 材料费 | 施工机具 使用费 | 管理费 | 利润 | 综合单价
432 | 030701003018 |  | 组合式新风处理机组XK-11-1 | 1.名称：组合式新风处理机组XK-11-1 2.规格、型号:风量：冷量24kw 风量2000CMH 机外余压250pa 功率0.75kw 3.本体安装、附件安装 4.减振台座制作、安装 5.设备支架制作、安装、除锈，红丹漆两遍，灰漆一遍 6.软管接口制作、安装 7.电气检查接线、调试 8.参数详见图纸 9.其他：未尽事项详见图纸、招标文件、工程量清单计价说明、国家相关规范等 | 台 | 523.69 | 4886.36 | 61.24 | 160.75 | 116.97 | 5749.02
433 | 030701003019 |  | 组合式新风处理机组XK-11-2 | 1.名称：组合式新风处理机组XK-11-2 2.规格、型号:风量：冷量60kw 风量5000CMH 机外余压350pa 功率2.2kw 3.本体安装、附件安装 4.减振台座制作、安装 5.设备支架制作、安装、除锈，红丹 | 台 | 715.27 | 8229.95 | 171.99 | 244.55 | 177.44 | 9539.21
分部分项工程项目清单综合单价分析表(简表)
工程名称: |  | 暖通工程 |  |  |  | 标段: |  |  |  | 第181页, 共278页
序号 | 项目编码 |  | 项目名称 | 项目特征描述 | 计量单位 | 综合单价组成明细(元)
[6 empty] | 人工费 | 材料费 | 施工机具 使用费 | 管理费 | 利润 | 综合单价
漆两遍，灰漆一遍 6.软管接口制作、安装 7.电气检查接线、调试 8.参数详见图纸 9.其他：未尽事项详见图纸、招标文件、工程量清单计价说明、国家相关规范等
434 | 030701003020 |  | 组合式新风处理机组XK-11-3 | 1.名称：组合式新风处理机组XK-11-3 2.规格、型号:风量：冷量72kw 风量6000CMH 机外余压350pa 功率3kw 3.本体安装、附件安装 4.减振台座制作、安装 5.设备支架制作、安装、除锈，红丹漆两遍，灰漆一遍 6.软管接口制作、安装 7.电气检查接线、调试 8.参数详见图纸 9.其他：未尽事项详见图纸、招标文件、工程量清单计价说明、国家相关规范等 | 台 | 715.27 | 9057.95 | 171.99 | 244.55 | 177.44 | 10367.21
分部分项工程项目清单综合单价分析表(简表)
工程名称: |  | 暖通工程 |  |  |  | 标段: |  |  |  | 第182页, 共278页
序号 | 项目编码 |  | 项目名称 | 项目特征描述 | 计量单位 | 综合单价组成明细(元)
[6 empty] | 人工费 | 材料费 | 施工机具 使用费 | 管理费 | 利润 | 综合单价
435 | 030701003021 |  | 组合式新风处理机组XK-12-1 | 1.名称：组合式新风处理机组XK-12-1 2.规格、型号:风量：冷量24kw 风量2000CMH 机外余压250pa 功率0.75kw 3.本体安装、附件安装 4.减振台座制作、安装 5.设备支架制作、安装、除锈，红丹漆两遍，灰漆一遍 6.软管接口制作、安装 7.电气检查接线、调试 8.参数详见图纸 9.其他：未尽事项详见图纸、招标文件、工程量清单计价说明、国家相关规范等 | 台 | 523.69 | 4886.36 | 61.24 | 160.75 | 116.97 | 5749.02
436 | 030701003022 |  | 组合式新风处理机组XK-12-2/3 | 1.名称：组合式新风处理机组XK-12-2/3 2.规格、型号:风量：冷量60kw 风量5000CMH 机外余压350pa 功率2.2kw 3.本体安装、附件安装 4.减振台座制作、安装 5.设备支架制作、安装、除锈，红丹 | 台 | 715.27 | 8229.96 | 171.99 | 244.55 | 177.44 | 9539.21
分部分项工程项目清单综合单价分析表(简表)
工程名称: |  | 暖通工程 |  |  |  | 标段: |  |  |  | 第183页, 共278页
序号 | 项目编码 |  | 项目名称 | 项目特征描述 | 计量单位 | 综合单价组成明细(元)
[6 empty] | 人工费 | 材料费 | 施工机具 使用费 | 管理费 | 利润 | 综合单价
漆两遍，灰漆一遍 6.软管接口制作、安装 7.电气检查接线、调试 8.参数详见图纸 9.其他：未尽事项详见图纸、招标文件、工程量清单计价说明、国家相关规范等
437 | 030701004001 |  | 03H# 卧式暗装风机盘管 | 1.名称：03H# 卧式暗装风机盘管 2.规格、型号:风量：冷量2.7kw 风量510CMH 余压30pa 功率100w 3.本体安装、附件安装 4.减振台座制作、安装 5.设备支架制作、安装、除锈，红丹漆两遍，灰漆一遍 6.软管接口制作、安装 7.电气检查接线、调试 8.参数详见图纸 9.其他：未尽事项详见图纸、招标文件、工程量清单计价说明、国家相关规范等 | 台 | 432.75 | 861.17 | 28.02 | 126.33 | 92.14 | 1540.42
438 | 030701004002 |  | 04H# 卧式暗装风机盘管 | 1.名称：04H# 卧式暗装风机盘管 2.规格、型号:风量：冷量3.6kw 风量680CMH 余压30pa 功率100w | 台 | 432.75 | 919.31 | 28.02 | 126.33 | 92.14 | 1598.56
分部分项工程项目清单综合单价分析表(简表)
工程名称: |  | 暖通工程 |  |  |  | 标段: |  |  |  | 第184页, 共278页
序号 | 项目编码 |  | 项目名称 | 项目特征描述 | 计量单位 | 综合单价组成明细(元)
[6 empty] | 人工费 | 材料费 | 施工机具 使用费 | 管理费 | 利润 | 综合单价
3.本体安装、附件安装 4.减振台座制作、安装 5.设备支架制作、安装、除锈，红丹漆两遍，灰漆一遍 6.软管接口制作、安装 7.电气检查接线、调试 8.参数详见图纸 9.其他：未尽事项详见图纸、招标文件、工程量清单计价说明、国家相关规范等
439 | 030701004003 |  | 05H# 卧式暗装风机盘管 | 1.名称：05H# 卧式暗装风机盘管 2.规格、型号:风量：冷量4.5kw 风量850CMH 余压30pa 功率100w 3.本体安装、附件安装 4.减振台座制作、安装 5.设备支架制作、安装、除锈，红丹漆两遍，灰漆一遍 6.软管接口制作、安装 7.电气检查接线、调试 8.参数详见图纸 9.其他：未尽事项详见图纸、招标文件、工程量清单计价说明、国家相关规范等 | 台 | 432.75 | 969.36 | 28.02 | 126.33 | 92.14 | 1648.61
分部分项工程项目清单综合单价分析表(简表)
工程名称: |  | 暖通工程 |  |  |  | 标段: |  |  |  | 第185页, 共278页
序号 | 项目编码 |  | 项目名称 | 项目特征描述 | 计量单位 | 综合单价组成明细(元)
[6 empty] | 人工费 | 材料费 | 施工机具 使用费 | 管理费 | 利润 | 综合单价
440 | 030701004004 |  | 06H# 卧式暗装风机盘管 | 1.名称：06H# 卧式暗装风机盘管 2.规格、型号:风量：冷量5.4kw 风量1020CMH 余压30pa 功率120w 3.本体安装、附件安装 4.减振台座制作、安装 5.设备支架制作、安装、除锈，红丹漆两遍，灰漆一遍 6.软管接口制作、安装 7.电气检查接线、调试 8.参数详见图纸 9.其他：未尽事项详见图纸、招标文件、工程量清单计价说明、国家相关规范等 | 台 | 432.75 | 1046.92 | 28.02 | 126.33 | 92.14 | 1726.17
441 | 030701004005 |  | 08H# 卧式暗装风机盘管 | 1.名称：08H# 卧式暗装风机盘管 2.规格、型号:风量：冷量7.2kw 风量1360CMH 余压30pa 功率140w 3.本体安装、附件安装 4.减振台座制作、安装 5.设备支架制作、安装、除锈，红丹漆两遍，灰漆一遍 6.软管接口制作、安装 7.电气检查接线、调试 8.参数详见图纸 | 台 | 463.37 | 1394.19 | 28.02 | 134.82 | 98.26 | 2118.67
分部分项工程项目清单综合单价分析表(简表)
工程名称: |  | 暖通工程 |  |  |  | 标段: |  |  |  | 第186页, 共278页
序号 | 项目编码 |  | 项目名称 | 项目特征描述 | 计量单位 | 综合单价组成明细(元)
[6 empty] | 人工费 | 材料费 | 施工机具 使用费 | 管理费 | 利润 | 综合单价
9.其他：未尽事项详见图纸、招标文件、工程量清单计价说明、国家相关规范等
442 | 030701003023 |  | 壁挂式分体空调KF-51GW | 1.名称：壁挂式分体空调KF-51GW 2.规格、型号:风量：制冷量5.1kw 功率1.5kw 3.本体安装、附件安装 4.电气检查接线、调试 5.参数详见图纸 6.其他：未尽事项详见图纸、招标文件、工程量清单计价说明、国家相关规范等 | 台 | 214.71 | 2758.59 | 37.80 | 70.00 | 50.50 | 3131.60
443 | 030701003024 |  | 壁挂式分体空调KF-23GW | 1.名称：壁挂式分体空调KF-23GW 2.规格、型号:风量：制冷量2.3kw 功率600w 3.本体安装、附件安装 4.电气检查接线、调试 5.参数详见图纸 6.其他：未尽事项详见图纸、招标文件、工程量清单计价说明、国家相关规范等 | 台 | 107.49 | 1607.59 |  | 29.80 | 21.50 | 1766.38
444 | 030701003025 |  | 壁挂式分体空调KF-72GW | 1.名称：壁挂式分体空调KF-72GW 2.规格、型号:风量：制冷量7.2kw | 台 | 143.10 | 3731.59 | 37.80 | 50.15 | 36.18 | 3998.82
分部分项工程项目清单综合单价分析表(简表)
工程名称: |  | 暖通工程 |  |  |  | 标段: |  |  |  | 第187页, 共278页
序号 | 项目编码 |  | 项目名称 | 项目特征描述 | 计量单位 | 综合单价组成明细(元)
[6 empty] | 人工费 | 材料费 | 施工机具 使用费 | 管理费 | 利润 | 综合单价
功率2100w 3.本体安装、附件安装 4.电气检查接线、调试 5.参数详见图纸 6.其他：未尽事项详见图纸、招标文件、工程量清单计价说明、国家相关规范等
445 | 030701003026 |  | FG125风管式室内机 | 1.名称：FG125风管式室内机 2.规格、型号:风量：冷量12.5kw 风量1800CMH 余压30pa 功率320w 3.本体安装、附件安装 4.电气检查接线、调试 5.参数详见图纸 6.其他：未尽事项详见图纸、招标文件、工程量清单计价说明、国家相关规范等 | 台 | 214.71 | 5408.72 |  | 59.52 | 42.94 | 5725.89
446 | 030405004002 |  | 温度控制器 | 1.名称：温度控制器 2.本体安装、附件安装 4.其他：未尽事项详见图纸、招标文件、工程量清单计价说明、国家相关规范等 | 台 | 49.35 | 107.49 | 13.17 | 19.17 | 12.50 | 201.68
447 | 030702001023 |  | 碳钢通风管道 长边长(mm) ≤320 | 1.镀锌薄钢板矩形风管(δ=1.2mm以内咬口)制作安装 长边长(mm) | m2 | 93.19 | 37.35 | 4.94 | 27.20 | 19.63 | 182.31
分部分项工程项目清单综合单价分析表(简表)
工程名称: |  | 暖通工程 |  |  |  | 标段: |  |  |  | 第188页, 共278页
序号 | 项目编码 |  | 项目名称 | 项目特征描述 | 计量单位 | 综合单价组成明细(元)
[6 empty] | 人工费 | 材料费 | 施工机具 使用费 | 管理费 | 利润 | 综合单价
≤320 2.镀锌钢板 0.5
448 | 030702001024 |  | 碳钢通风管道 长边长(mm) ≤450 | 1.镀锌薄钢板矩形风管(δ=1.2mm以内咬口)制作安装 长边长(mm) ≤450 2.镀锌钢板 0.5 | m2 | 67.83 | 34.42 | 2.62 | 19.53 | 14.09 | 138.48
449 | 030702001025 |  | 碳钢通风管道 长边长(mm) ≤630 | 1.镀锌薄钢板矩形风管(δ=1.2mm以内咬口)制作安装 长边长(mm) ≤1000 2.镀锌钢板 0.6 | m2 | 50.98 | 36.48 | 1.42 | 14.53 | 10.48 | 113.89
450 | 030702001026 |  | 碳钢通风管道 长边长(mm) ≤1000 | 1.镀锌薄钢板共板法兰矩形风管(δ=1.2mm以内咬口)制作安装 长边长(mm) ≤1000 2.镀锌钢板 0.75 | m2 | 40.48 | 55.52 | 7.46 | 13.29 | 9.59 | 126.34
451 | 030702001027 |  | 碳钢通风管道 长边长(mm) ≤1250 | 1.镀锌薄钢板共板法兰矩形风管(δ=1.2mm以内咬口)制作安装 长边长(mm) ≤1250 2.镀锌钢板 1 | m2 | 42.67 | 60.96 | 7.24 | 13.83 | 9.98 | 134.67
452 | 030702001028 |  | 碳钢通风管道 长边长(mm) ≤2000 | 1.镀锌薄钢板共板法兰矩形风管(δ=1.2mm以内咬口)制作安装 长边长(mm) ≤2000 2.镀锌钢板 1 | m2 | 49.17 | 46.43 | 6.61 | 15.46 | 11.16 | 128.83
分部分项工程项目清单综合单价分析表(简表)
工程名称: |  | 暖通工程 |  |  |  | 标段: |  |  |  | 第189页, 共278页
序号 | 项目编码 |  | 项目名称 | 项目特征描述 | 计量单位 | 综合单价组成明细(元)
[6 empty] | 人工费 | 材料费 | 施工机具 使用费 | 管理费 | 利润 | 综合单价
453 | 030702001029 |  | 帆布连接 | 1.软管接口制作安装 | m2 | 210.38 | 115.94 | 2.52 | 59.02 | 42.58 | 430.44
454 | 030702009004 |  | 弯头导流叶片 | 1.弯头导流叶片制作安装 | m2 | 161.49 | 28.25 |  | 44.77 | 32.30 | 266.83
455 | 030703020001 |  | 消声器 ¦ 500*250*600 | 1.名称:消声器 2.材质、规格: 500*250*600 3.本体及其附件安装 4.其他：未尽事项详见图纸、招标文件、工程量清单计价说明、国家相关规范等 | 个 | 50.85 | 202.69 | 80.66 | 36.45 | 26.30 | 396.95
456 | 030703020002 |  | 消声器 ¦ 800*400*600 | 1.名称:消声器 2.材质、规格:800*400*600 3.本体及其附件安装 4.其他：未尽事项详见图纸、招标文件、工程量清单计价说明、国家相关规范等 | 个 | 86.86 | 320.98 | 80.66 | 46.44 | 33.50 | 568.44
457 | 030703020003 |  | 消声器 ¦ 630*320*600 | 1.名称:消声器 2.材质、规格:630*320*600 3.本体及其附件安装 4.其他：未尽事项详见图纸、招标文件、工程量清单计价说明、国家相关规范等 | 个 | 50.85 | 254.37 | 80.66 | 36.45 | 26.30 | 448.63
458 | 030703020004 |  | 消声器 ¦ 630*250*600 | 1.名称:消声器 2.材质、规格:630*250*600 | 个 | 50.85 | 236.28 | 80.66 | 36.45 | 26.30 | 430.54
分部分项工程项目清单综合单价分析表(简表)
工程名称: |  | 暖通工程 |  |  |  | 标段: |  |  |  | 第190页, 共278页
序号 | 项目编码 |  | 项目名称 | 项目特征描述 | 计量单位 | 综合单价组成明细(元)
[6 empty] | 人工费 | 材料费 | 施工机具 使用费 | 管理费 | 利润 | 综合单价
3.本体及其附件安装 4.其他：未尽事项详见图纸、招标文件、工程量清单计价说明、国家相关规范等
459 | 030703020005 |  | 消声器 ¦ 1000*400*600 | 1.名称:消声器 2.材质、规格:1000*400*600 3.本体及其附件安装 4.其他：未尽事项详见图纸、招标文件、工程量清单计价说明、国家相关规范等 | 个 | 111.04 | 374.90 | 103.36 | 59.43 | 42.88 | 691.61
460 | 030703020006 |  | 消声器 ¦ 500*500*600 | 1.名称:消声器 2.材质、规格:500*500*600 3.本体及其附件安装 4.其他：未尽事项详见图纸、招标文件、工程量清单计价说明、国家相关规范等 | 个 | 50.85 | 267.29 | 73.33 | 34.42 | 24.84 | 450.73
461 | 030703020007 |  | 消声器 ¦400*200*500 | 1.名称:消声器 2.材质、规格:400*200*500 3.本体及其附件安装 4.其他：未尽事项详见图纸、招标文件、工程量清单计价说明、国家相关规范等 | 个 | 50.85 | 138.08 | 73.33 | 34.42 | 24.84 | 321.52
分部分项工程项目清单综合单价分析表(简表)
工程名称: |  | 暖通工程 |  |  |  | 标段: |  |  |  | 第191页, 共278页
序号 | 项目编码 |  | 项目名称 | 项目特征描述 | 计量单位 | 综合单价组成明细(元)
[6 empty] | 人工费 | 材料费 | 施工机具 使用费 | 管理费 | 利润 | 综合单价
462 | 030703020008 |  | 消声器 ¦1500*500*1200 | 1.名称:消声器 2.材质、规格:1500*500*1200 3.本体及其附件安装 4.其他：未尽事项详见图纸、招标文件、工程量清单计价说明、国家相关规范等 | 个 | 334.16 | 896.83 | 115.72 | 124.71 | 89.98 | 1561.40
463 | 030703020009 |  | 消声器 ¦1800*500*1200 | 1.名称:消声器 2.材质、规格:1800*500*1200 3.本体及其附件安装 4.其他：未尽事项详见图纸、招标文件、工程量清单计价说明、国家相关规范等 | 个 | 449.66 | 1209.87 | 115.72 | 156.72 | 113.08 | 2045.05
464 | 030703020010 |  | 消声器 ¦1250*500*1200 | 1.名称:消声器 2.材质、规格:1250*500*1200 3.本体及其附件安装 4.其他：未尽事项详见图纸、招标文件、工程量清单计价说明、国家相关规范等 | 个 | 225.88 | 919.57 | 104.27 | 91.52 | 66.03 | 1407.27
465 | 031208003003 |  | 风管绝热 | 1.风管纤维类制品(板)安装 硬质玻璃棉保温板 2.粘接剂 3.带铝箔面防潮防腐面玻璃棉板 30mm 密度40kg/m3 | m2 | 14.26 | 45.72 |  | 2.93 | 2.85 | 65.76
分部分项工程项目清单综合单价分析表(简表)
工程名称: |  | 暖通工程 |  |  |  | 标段: |  |  |  | 第192页, 共278页
序号 | 项目编码 |  | 项目名称 | 项目特征描述 | 计量单位 | 综合单价组成明细(元)
[6 empty] | 人工费 | 材料费 | 施工机具 使用费 | 管理费 | 利润 | 综合单价
466 | 031201003004 |  | 风管支架刷油 | 1.防腐：红丹漆两遍，灰漆一遍 | kg | 0.64 | 0.32 | 0.47 | 0.23 | 0.22 | 1.89
467 | 030704001009 |  | 通风工程检测、调试 | 1.各系统通风管道漏光、漏风、严密性检测等 2.其他:按设计图纸、技术需求书及施工规范要求综合考虑5.完成本清单项目所需的一切相关工作 | 系统 | 36410.91 |  | 30.12 | 10101.65 | 7288.61 | 53831.28
通风空调风口、风阀
468 | 030703007058 |  | 单层百叶风口 ¦ 1000*1500 | 1.名称:单层百叶风口 2.材质、规格:1000*1500 3.本体及其附件安装 4.支架制作安装 5.除锈、刷油 6.其他：未尽事项详见图纸、招标文件、工程量清单计价说明、国家相关规范等 | 个 | 161.10 | 394.66 | 0.31 | 44.74 | 32.28 | 633.09
469 | 030703007059 |  | 单层百叶风口 ¦ 1400*800 | 1.名称:单层百叶风口 2.材质、规格:1400*800 3.本体及其附件安装 4.支架制作安装 5.除锈、刷油 6.其他：未尽事项详见图纸、招标文件、工程量清单计价说明、国家相关 | 个 | 161.10 | 297.67 | 0.31 | 44.74 | 32.28 | 536.10
分部分项工程项目清单综合单价分析表(简表)
工程名称: |  | 暖通工程 |  |  |  | 标段: |  |  |  | 第193页, 共278页
序号 | 项目编码 |  | 项目名称 | 项目特征描述 | 计量单位 | 综合单价组成明细(元)
[6 empty] | 人工费 | 材料费 | 施工机具 使用费 | 管理费 | 利润 | 综合单价
规范等
470 | 030703007060 |  | 单层百叶风口 ¦ 1500*200 | 1.名称:单层百叶风口 2.材质、规格:1500*200 3.本体及其附件安装 4.支架制作安装 5.除锈、刷油 6.其他：未尽事项详见图纸、招标文件、工程量清单计价说明、国家相关规范等 | 个 | 134.16 | 86.29 | 0.31 | 37.28 | 26.89 | 284.93
471 | 030703007061 |  | 单层百叶风口 ¦ 1500*800 | 1.名称:单层百叶风口 2.材质、规格:1500*800 3.本体及其附件安装 4.支架制作安装 5.除锈、刷油 6.其他：未尽事项详见图纸、招标文件、工程量清单计价说明、国家相关规范等 | 个 | 161.10 | 318.09 | 0.31 | 44.74 | 32.28 | 556.52
472 | 030703007062 |  | 单层百叶风口 ¦ 1800*400 | 1.名称:单层百叶风口 2.材质、规格:1800*400 3.本体及其附件安装 4.支架制作安装 5.除锈、刷油 6.其他：未尽事项详见图纸、招标文 | 个 | 161.10 | 195.57 | 0.31 | 44.74 | 32.28 | 434.00
分部分项工程项目清单综合单价分析表(简表)
工程名称: |  | 暖通工程 |  |  |  | 标段: |  |  |  | 第194页, 共278页
序号 | 项目编码 |  | 项目名称 | 项目特征描述 | 计量单位 | 综合单价组成明细(元)
[6 empty] | 人工费 | 材料费 | 施工机具 使用费 | 管理费 | 利润 | 综合单价
件、工程量清单计价说明、国家相关规范等
473 | 030703007063 |  | 单层百叶风口 ¦ 200*150 | 1.名称:单层百叶风口 2.材质、规格:200*150 3.本体及其附件安装 4.支架制作安装 5.除锈、刷油 6.其他：未尽事项详见图纸、招标文件、工程量清单计价说明、国家相关规范等 | 个 | 18.53 | 28.20 | 0.19 | 5.19 | 3.74 | 55.85
474 | 030703007064 |  | 单层百叶风口 ¦ 200*200 | 1.名称:单层百叶风口 2.材质、规格: 200*200 3.本体及其附件安装 4.支架制作安装 5.除锈、刷油 6.其他：未尽事项详见图纸、招标文件、工程量清单计价说明、国家相关规范等 | 个 | 18.53 | 28.20 | 0.19 | 5.19 | 3.74 | 55.85
475 | 030703007065 |  | 单层百叶风口 ¦ 2000*600 | 1.名称:单层百叶风口 2.材质、规格:2000*600 3.本体及其附件安装 4.支架制作安装 5.除锈、刷油 | 个 | 161.10 | 318.09 | 0.31 | 44.74 | 32.28 | 556.52
分部分项工程项目清单综合单价分析表(简表)
工程名称: |  | 暖通工程 |  |  |  | 标段: |  |  |  | 第195页, 共278页
序号 | 项目编码 |  | 项目名称 | 项目特征描述 | 计量单位 | 综合单价组成明细(元)
[6 empty] | 人工费 | 材料费 | 施工机具 使用费 | 管理费 | 利润 | 综合单价
6.其他：未尽事项详见图纸、招标文件、工程量清单计价说明、国家相关规范等
476 | 030703007066 |  | 单层百叶风口 ¦ 300*200 | 1.名称:单层百叶风口 2.材质、规格:300*200 3.本体及其附件安装 4.支架制作安装 5.除锈、刷油 6.其他：未尽事项详见图纸、招标文件、工程量清单计价说明、国家相关规范等 | 个 | 23.52 | 28.83 | 0.19 | 6.57 | 4.74 | 63.85
477 | 030703007067 |  | 单层百叶风口 ¦ 300*500 | 1.名称:单层百叶风口 2.材质、规格:300*500 3.本体及其附件安装 4.支架制作安装 5.除锈、刷油 6.其他：未尽事项详见图纸、招标文件、工程量清单计价说明、国家相关规范等 | 个 | 45.99 | 42.75 | 0.19 | 12.80 | 9.24 | 110.97
478 | 030703007068 |  | 单层百叶风口 ¦ 400*200 | 1.名称:单层百叶风口 2.材质、规格:400*200 3.本体及其附件安装 4.支架制作安装 | 个 | 23.52 | 28.83 | 0.19 | 6.57 | 4.74 | 63.85
分部分项工程项目清单综合单价分析表(简表)
工程名称: |  | 暖通工程 |  |  |  | 标段: |  |  |  | 第196页, 共278页
序号 | 项目编码 |  | 项目名称 | 项目特征描述 | 计量单位 | 综合单价组成明细(元)
[6 empty] | 人工费 | 材料费 | 施工机具 使用费 | 管理费 | 利润 | 综合单价
5.除锈、刷油 6.其他：未尽事项详见图纸、招标文件、工程量清单计价说明、国家相关规范等
479 | 030703007069 |  | 单层百叶风口 ¦ 400*300 | 1.名称:单层百叶风口 2.材质、规格:400*300 3.本体及其附件安装 4.支架制作安装 5.除锈、刷油 6.其他：未尽事项详见图纸、招标文件、工程量清单计价说明、国家相关规范等 | 个 | 45.99 | 35.09 | 0.19 | 12.80 | 9.24 | 103.31
480 | 030703007070 |  | 单层百叶风口 ¦ 500*200 | 1.名称:单层百叶风口 2.材质、规格:500*200 3.本体及其附件安装 4.支架制作安装 5.除锈、刷油 6.其他：未尽事项详见图纸、招标文件、工程量清单计价说明、国家相关规范等 | 个 | 45.99 | 29.98 | 0.19 | 12.80 | 9.24 | 98.20
481 | 030703007071 |  | 单层百叶风口 ¦ 500*250 | 1.名称:单层百叶风口 2.材质、规格:500*250 3.本体及其附件安装 | 个 | 45.99 | 36.37 | 0.19 | 12.80 | 9.24 | 104.59
分部分项工程项目清单综合单价分析表(简表)
工程名称: |  | 暖通工程 |  |  |  | 标段: |  |  |  | 第197页, 共278页
序号 | 项目编码 |  | 项目名称 | 项目特征描述 | 计量单位 | 综合单价组成明细(元)
[6 empty] | 人工费 | 材料费 | 施工机具 使用费 | 管理费 | 利润 | 综合单价
4.支架制作安装 5.除锈、刷油 6.其他：未尽事项详见图纸、招标文件、工程量清单计价说明、国家相关规范等
482 | 030703007072 |  | 单层百叶风口 ¦ 500*600 | 1.名称:单层百叶风口 2.材质、规格:500*600 3.本体及其附件安装 4.支架制作安装 5.除锈、刷油 6.其他：未尽事项详见图纸、招标文件、工程量清单计价说明、国家相关规范等 | 个 | 69.51 | 82.57 | 0.19 | 19.32 | 13.94 | 185.53
483 | 030703007073 |  | 单层百叶风口 ¦ 600*200 | 1.名称:单层百叶风口 2.材质、规格:600*200 3.本体及其附件安装 4.支架制作安装 5.除锈、刷油 6.其他：未尽事项详见图纸、招标文件、工程量清单计价说明、国家相关规范等 | 个 | 45.99 | 35.09 | 0.19 | 12.80 | 9.24 | 103.31
484 | 030703007074 |  | 单层百叶风口 ¦ 600*250 | 1.名称:单层百叶风口 2.材质、规格:600*250 | 个 | 45.99 | 42.75 | 0.19 | 12.80 | 9.24 | 110.97
分部分项工程项目清单综合单价分析表(简表)
工程名称: |  | 暖通工程 |  |  |  | 标段: |  |  |  | 第198页, 共278页
序号 | 项目编码 |  | 项目名称 | 项目特征描述 | 计量单位 | 综合单价组成明细(元)
[6 empty] | 人工费 | 材料费 | 施工机具 使用费 | 管理费 | 利润 | 综合单价
3.本体及其附件安装 4.支架制作安装 5.除锈、刷油 6.其他：未尽事项详见图纸、招标文件、工程量清单计价说明、国家相关规范等
485 | 030703007075 |  | 单层百叶风口 ¦ 600*600 | 1.名称:单层百叶风口 2.材质、规格:600*600 3.本体及其附件安装 4.支架制作安装 5.除锈、刷油 6.其他：未尽事项详见图纸、招标文件、工程量清单计价说明、国家相关规范等 | 个 | 69.51 | 97.89 | 0.19 | 19.32 | 13.94 | 200.85
486 | 030703007076 |  | 单层百叶风口 ¦ 800*150 | 1.名称:单层百叶风口 2.材质、规格: 800*150 3.本体及其附件安装 4.支架制作安装 5.除锈、刷油 6.其他：未尽事项详见图纸、招标文件、工程量清单计价说明、国家相关规范等 | 个 | 69.51 | 36.63 | 0.19 | 19.32 | 13.94 | 139.59
分部分项工程项目清单综合单价分析表(简表)
工程名称: |  | 暖通工程 |  |  |  | 标段: |  |  |  | 第199页, 共278页
序号 | 项目编码 |  | 项目名称 | 项目特征描述 | 计量单位 | 综合单价组成明细(元)
[6 empty] | 人工费 | 材料费 | 施工机具 使用费 | 管理费 | 利润 | 综合单价
487 | 030703007077 |  | 单层百叶风口 ¦ 800*200 | 1.名称:单层百叶风口 2.材质、规格:800*200 3.本体及其附件安装 4.支架制作安装 5.除锈、刷油 6.其他：未尽事项详见图纸、招标文件、工程量清单计价说明、国家相关规范等 | 个 | 69.51 | 46.84 | 0.19 | 19.32 | 13.94 | 149.80
488 | 030703007112 |  | 单层百叶风口 ¦ 2000*150 | 1.名称:单层百叶风口 2.材质、规格:2000*150 3.本体及其附件安装 4.支架制作安装 5.除锈、刷油 6.其他：未尽事项详见图纸、招标文件、工程量清单计价说明、国家相关规范等 | 个 | 161.10 | 88.37 | 0.28 | 44.73 | 32.28 | 326.76
489 | 030703007113 |  | 单层百叶风口 ¦ 250*120 | 1.名称:单层百叶风口 2.材质、规格:250*120 3.本体及其附件安装 4.支架制作安装 5.除锈、刷油 6.其他：未尽事项详见图纸、招标文件、工程量清单计价说明、国家相关 | 个 | 18.53 | 28.20 | 0.17 | 5.18 | 3.74 | 55.82
分部分项工程项目清单综合单价分析表(简表)
工程名称: |  | 暖通工程 |  |  |  | 标段: |  |  |  | 第200页, 共278页
序号 | 项目编码 |  | 项目名称 | 项目特征描述 | 计量单位 | 综合单价组成明细(元)
[6 empty] | 人工费 | 材料费 | 施工机具 使用费 | 管理费 | 利润 | 综合单价
规范等
490 | 030703007114 |  | 单层百叶风口 ¦ 320*120 | 1.名称:单层百叶风口 2.材质、规格:单层百叶风口 ¦ 3.本体及其附件安装 4.支架制作安装 5.除锈、刷油 6.其他：未尽事项详见图纸、招标文件、工程量清单计价说明、国家相关规范等 | 个 | 18.53 | 28.20 | 0.17 | 5.18 | 3.74 | 55.82
491 | 030703007078 |  | 防雨百叶风口 ¦ 1500*400 | 1.名称:防雨百叶风口 2.材质、规格:1500*400 3.本体及其附件安装 4.支架制作安装 5.除锈、刷油 6.其他：未尽事项详见图纸、招标文件、工程量清单计价说明、国家相关规范等 | 个 | 134.16 | 176.18 | 0.31 | 37.28 | 26.89 | 374.82
492 | 030703007079 |  | 防雨百叶风口 ¦ 1500*1000 | 1.名称:防雨百叶风口 2.材质、规格:1500*1000 3.本体及其附件安装 4.支架制作安装 5.除锈、刷油 6.其他：未尽事项详见图纸、招标文 | 个 | 161.10 | 427.96 | 0.31 | 44.74 | 32.28 | 666.39
分部分项工程项目清单综合单价分析表(简表)
工程名称: |  | 暖通工程 |  |  |  | 标段: |  |  |  | 第201页, 共278页
序号 | 项目编码 |  | 项目名称 | 项目特征描述 | 计量单位 | 综合单价组成明细(元)
[6 empty] | 人工费 | 材料费 | 施工机具 使用费 | 管理费 | 利润 | 综合单价
件、工程量清单计价说明、国家相关规范等
493 | 030703007080 |  | 防雨百叶风口 ¦ 250*200 | 1.名称:防雨百叶风口 2.材质、规格:250*200 3.本体及其附件安装 4.支架制作安装 5.除锈、刷油 6.其他：未尽事项详见图纸、招标文件、工程量清单计价说明、国家相关规范等 | 个 | 18.53 | 30.42 | 0.19 | 5.19 | 3.74 | 58.07
494 | 030703007081 |  | 防雨百叶风口 ¦ 2600*550 | 1.名称:防雨百叶风口 2.材质、规格:2600*550 3.本体及其附件安装 4.支架制作安装 5.除锈、刷油 6.其他：未尽事项详见图纸、招标文件、工程量清单计价说明、国家相关规范等 | 个 | 191.45 | 411.16 | 0.50 | 53.21 | 38.39 | 694.71
495 | 030703007082 |  | 防雨百叶风口 ¦ 300*1250 | 1.名称:防雨百叶风口 2.材质、规格:300*1250 3.本体及其附件安装 4.支架制作安装 5.除锈、刷油 | 个 | 90.01 | 111.79 | 0.19 | 25.00 | 18.04 | 245.03
分部分项工程项目清单综合单价分析表(简表)
工程名称: |  | 暖通工程 |  |  |  | 标段: |  |  |  | 第202页, 共278页
序号 | 项目编码 |  | 项目名称 | 项目特征描述 | 计量单位 | 综合单价组成明细(元)
[6 empty] | 人工费 | 材料费 | 施工机具 使用费 | 管理费 | 利润 | 综合单价
6.其他：未尽事项详见图纸、招标文件、工程量清单计价说明、国家相关规范等
496 | 030703007083 |  | 防雨百叶风口 ¦ 320*200 | 1.名称:防雨百叶风口 2.材质、规格: 320*200 3.本体及其附件安装 4.支架制作安装 5.除锈、刷油 6.其他：未尽事项详见图纸、招标文件、工程量清单计价说明、国家相关规范等 | 个 | 23.52 | 31.05 | 0.19 | 6.57 | 4.74 | 66.07
497 | 030703007084 |  | 防雨百叶风口 ¦ 320*800 | 1.名称:防雨百叶风口 2.材质、规格:320*800 3.本体及其附件安装 4.支架制作安装 5.除锈、刷油 6.其他：未尽事项详见图纸、招标文件、工程量清单计价说明、国家相关规范等 | 个 | 69.51 | 77.02 | 0.19 | 19.32 | 13.94 | 179.98
498 | 030703007085 |  | 防雨百叶风口 ¦ 400*1000 | 1.名称:防雨百叶风口 2.材质、规格:400*1000 3.本体及其附件安装 4.支架制作安装 | 个 | 90.01 | 118.73 | 0.19 | 25.00 | 18.04 | 251.97
分部分项工程项目清单综合单价分析表(简表)
工程名称: |  | 暖通工程 |  |  |  | 标段: |  |  |  | 第203页, 共278页
序号 | 项目编码 |  | 项目名称 | 项目特征描述 | 计量单位 | 综合单价组成明细(元)
[6 empty] | 人工费 | 材料费 | 施工机具 使用费 | 管理费 | 利润 | 综合单价
5.除锈、刷油 6.其他：未尽事项详见图纸、招标文件、工程量清单计价说明、国家相关规范等
499 | 030703007086 |  | 防雨百叶风口 ¦ 400*200 | 1.名称:防雨百叶风口 2.材质、规格:400*200 3.本体及其附件安装 4.支架制作安装 5.除锈、刷油 6.其他：未尽事项详见图纸、招标文件、工程量清单计价说明、国家相关规范等 | 个 | 45.99 | 32.20 | 0.19 | 12.80 | 9.24 | 100.42
500 | 030703007087 |  | 防雨百叶风口 ¦ 500*400 | 1.名称:防雨百叶风口 2.材质、规格:500*400 3.本体及其附件安装 4.支架制作安装 5.除锈、刷油 6.其他：未尽事项详见图纸、招标文件、工程量清单计价说明、国家相关规范等 | 个 | 45.99 | 59.95 | 0.19 | 12.80 | 9.24 | 128.17
501 | 030703007088 |  | 防雨百叶风口 ¦ 600*800 | 1.名称:防雨百叶风口 2.材质、规格:600*800 3.本体及其附件安装 | 个 | 90.01 | 140.92 | 0.19 | 25.00 | 18.04 | 274.16
分部分项工程项目清单综合单价分析表(简表)
工程名称: |  | 暖通工程 |  |  |  | 标段: |  |  |  | 第204页, 共278页
序号 | 项目编码 |  | 项目名称 | 项目特征描述 | 计量单位 | 综合单价组成明细(元)
[6 empty] | 人工费 | 材料费 | 施工机具 使用费 | 管理费 | 利润 | 综合单价
4.支架制作安装 5.除锈、刷油 6.其他：未尽事项详见图纸、招标文件、工程量清单计价说明、国家相关规范等
502 | 030703007089 |  | 防雨百叶风口 ¦ 800*250 | 1.名称:防雨百叶风口 2.材质、规格:800*250 3.本体及其附件安装 4.支架制作安装 5.除锈、刷油 6.其他：未尽事项详见图纸、招标文件、工程量清单计价说明、国家相关规范等 | 个 | 69.51 | 61.49 | 0.19 | 19.32 | 13.94 | 164.45
503 | 030703007090 |  | 方形散流器 ¦ 360*360 | 1.名称:方形散流器 2.材质、规格:360*360 3.本体及其附件安装 4.支架制作安装 5.除锈、刷油 6.其他：未尽事项详见图纸、招标文件、工程量清单计价说明、国家相关规范等 | 个 | 36.79 | 35.76 |  | 10.20 | 7.36 | 90.11
504 | 030703007091 |  | 方形散流器 ¦ 400*400 | 1.名称:方形散流器 2.材质、规格:400*400 | 个 | 36.79 | 43.71 |  | 10.20 | 7.36 | 98.06
分部分项工程项目清单综合单价分析表(简表)
工程名称: |  | 暖通工程 |  |  |  | 标段: |  |  |  | 第205页, 共278页
序号 | 项目编码 |  | 项目名称 | 项目特征描述 | 计量单位 | 综合单价组成明细(元)
[6 empty] | 人工费 | 材料费 | 施工机具 使用费 | 管理费 | 利润 | 综合单价
3.本体及其附件安装 4.支架制作安装 5.除锈、刷油 6.其他：未尽事项详见图纸、招标文件、工程量清单计价说明、国家相关规范等
505 | 030703007092 |  | 方形散流器 ¦ 500*500 | 1.名称:方形散流器 2.材质、规格:500*500 3.本体及其附件安装 4.支架制作安装 5.除锈、刷油 6.其他：未尽事项详见图纸、招标文件、工程量清单计价说明、国家相关规范等 | 个 | 36.79 | 67.22 |  | 10.20 | 7.36 | 121.57
506 | 030703007093 |  | 回风散流器 ¦ 600*600 | 1.名称:回风散流器 2.材质、规格:600*600 3.本体及其附件安装 4.支架制作安装 5.除锈、刷油 6.其他：未尽事项详见图纸、招标文件、工程量清单计价说明、国家相关规范等 | 个 | 71.48 | 96.29 | 0.19 | 19.87 | 14.33 | 202.16
分部分项工程项目清单综合单价分析表(简表)
工程名称: |  | 暖通工程 |  |  |  | 标段: |  |  |  | 第206页, 共278页
序号 | 项目编码 |  | 项目名称 | 项目特征描述 | 计量单位 | 综合单价组成明细(元)
[6 empty] | 人工费 | 材料费 | 施工机具 使用费 | 管理费 | 利润 | 综合单价
507 | 030703007094 |  | 门铰式回风口 ¦ 600*300 | 1.名称:门铰式回风口 2.材质、规格:600*300 3.本体及其附件安装 4.支架制作安装 5.除锈、刷油 6.其他：未尽事项详见图纸、招标文件、工程量清单计价说明、国家相关规范等 | 个 | 45.99 | 98.06 | 0.19 | 12.80 | 9.24 | 166.28
508 | 030703007095 |  | 门铰式回风口 ¦ 800*300 | 1.名称:门铰式回风口 2.材质、规格:800*300 3.本体及其附件安装 4.支架制作安装 5.除锈、刷油 6.其他：未尽事项详见图纸、招标文件、工程量清单计价说明、国家相关规范等 | 个 | 69.51 | 130.80 | 0.19 | 19.32 | 13.94 | 233.76
509 | 030703007096 |  | 门铰式回风口 ¦ 1000*300 | 1.名称:门铰式回风口 2.材质、规格:1000*300 3.本体及其附件安装 4.支架制作安装 5.除锈、刷油 6.其他：未尽事项详见图纸、招标文件、工程量清单计价说明、国家相关 | 个 | 90.01 | 163.75 | 0.19 | 25.00 | 18.04 | 296.99
分部分项工程项目清单综合单价分析表(简表)
工程名称: |  | 暖通工程 |  |  |  | 标段: |  |  |  | 第207页, 共278页
序号 | 项目编码 |  | 项目名称 | 项目特征描述 | 计量单位 | 综合单价组成明细(元)
[6 empty] | 人工费 | 材料费 | 施工机具 使用费 | 管理费 | 利润 | 综合单价
规范等
510 | 030703007097 |  | 送风条形散流器 ¦ 700*150 | 1.名称:送风条形散流器 2.材质、规格:700*150 3.本体及其附件安装 4.支架制作安装 5.除锈、刷油 6.其他：未尽事项详见图纸、招标文件、工程量清单计价说明、国家相关规范等 | 个 | 45.99 | 31.89 | 0.19 | 12.80 | 9.24 | 100.11
511 | 030703007098 |  | 送风条形散流器 ¦ 900*150 | 1.名称:送风条形散流器 2.材质、规格:900*150 3.本体及其附件安装 4.支架制作安装 5.除锈、刷油 6.其他：未尽事项详见图纸、招标文件、工程量清单计价说明、国家相关规范等 | 个 | 69.51 | 41.26 | 0.19 | 19.32 | 13.94 | 144.22
512 | 030703007099 |  | 送风条形散流器 ¦ 1300*150 | 1.名称:送风条形散流器 2.材质、规格:1300*150 3.本体及其附件安装 4.支架制作安装 5.除锈、刷油 6.其他：未尽事项详见图纸、招标文 | 个 | 90.01 | 58.69 | 0.19 | 25.00 | 18.04 | 191.93
分部分项工程项目清单综合单价分析表(简表)
工程名称: |  | 暖通工程 |  |  |  | 标段: |  |  |  | 第208页, 共278页
序号 | 项目编码 |  | 项目名称 | 项目特征描述 | 计量单位 | 综合单价组成明细(元)
[6 empty] | 人工费 | 材料费 | 施工机具 使用费 | 管理费 | 利润 | 综合单价
件、工程量清单计价说明、国家相关规范等
513 | 030703001157 |  | 风管蝶阀 ¦ 200*120 | 1.名称:风管蝶阀 2.材质、规格: 200*120 3.本体及其附件安装 4.支架制作安装 5.除锈、刷油 6.其他：未尽事项详见图纸、招标文件、工程量清单计价说明、国家相关规范等 | 个 | 21.29 | 62.01 | 0.19 | 5.95 | 4.30 | 93.74
514 | 030703001158 |  | 风管蝶阀 ¦ 200*150 | 1.名称:风管蝶阀 2.材质、规格: 200*150 3.本体及其附件安装 4.支架制作安装 5.除锈、刷油 6.其他：未尽事项详见图纸、招标文件、工程量清单计价说明、国家相关规范等 | 个 | 21.29 | 62.01 | 0.19 | 5.95 | 4.30 | 93.74
515 | 030703001159 |  | 风管蝶阀 ¦ 200*160 | 1.名称:风管蝶阀 2.材质、规格:200*160 3.本体及其附件安装 4.支架制作安装 5.除锈、刷油 | 个 | 21.29 | 62.01 | 0.19 | 5.95 | 4.30 | 93.74
分部分项工程项目清单综合单价分析表(简表)
工程名称: |  | 暖通工程 |  |  |  | 标段: |  |  |  | 第209页, 共278页
序号 | 项目编码 |  | 项目名称 | 项目特征描述 | 计量单位 | 综合单价组成明细(元)
[6 empty] | 人工费 | 材料费 | 施工机具 使用费 | 管理费 | 利润 | 综合单价
6.其他：未尽事项详见图纸、招标文件、工程量清单计价说明、国家相关规范等
516 | 030703001160 |  | 风管蝶阀 ¦ 200*200 | 1.名称:风管蝶阀 2.材质、规格:200*200 3.本体及其附件安装 4.支架制作安装 5.除锈、刷油 6.其他：未尽事项详见图纸、招标文件、工程量清单计价说明、国家相关规范等 | 个 | 21.29 | 62.01 | 0.19 | 5.95 | 4.30 | 93.74
517 | 030703001161 |  | 风管蝶阀 ¦ 200*320 | 1.名称:风管蝶阀 2.材质、规格:200*320 3.本体及其附件安装 4.支架制作安装 5.除锈、刷油 6.其他：未尽事项详见图纸、招标文件、工程量清单计价说明、国家相关规范等 | 个 | 30.62 | 62.63 | 4.66 | 9.78 | 7.06 | 114.75
518 | 030703001162 |  | 风管蝶阀 ¦ 250*120 | 1.名称:风管蝶阀 2.材质、规格:250*120 3.本体及其附件安装 4.支架制作安装 | 个 | 30.62 | 62.63 | 4.66 | 9.78 | 7.06 | 114.75
分部分项工程项目清单综合单价分析表(简表)
工程名称: |  | 暖通工程 |  |  |  | 标段: |  |  |  | 第210页, 共278页
序号 | 项目编码 |  | 项目名称 | 项目特征描述 | 计量单位 | 综合单价组成明细(元)
[6 empty] | 人工费 | 材料费 | 施工机具 使用费 | 管理费 | 利润 | 综合单价
5.除锈、刷油 6.其他：未尽事项详见图纸、招标文件、工程量清单计价说明、国家相关规范等
519 | 030703001163 |  | 风管蝶阀 ¦ 250*160 | 1.名称:风管蝶阀 2.材质、规格:250*160 3.本体及其附件安装 4.支架制作安装 5.除锈、刷油 6.其他：未尽事项详见图纸、招标文件、工程量清单计价说明、国家相关规范等 | 个 | 30.62 | 62.63 | 4.66 | 9.78 | 7.06 | 114.75
520 | 030703001164 |  | 风管蝶阀 ¦ 250*200 | 1.名称:风管蝶阀 2.材质、规格:250*200 3.本体及其附件安装 4.支架制作安装 5.除锈、刷油 6.其他：未尽事项详见图纸、招标文件、工程量清单计价说明、国家相关规范等 | 个 | 30.62 | 62.63 | 4.66 | 9.78 | 7.06 | 114.75
521 | 030703001165 |  | 风管蝶阀 ¦ 320*120 | 1.名称:风管蝶阀 2.材质、规格:320*120 3.本体及其附件安装 | 个 | 30.62 | 62.63 | 4.66 | 9.78 | 7.06 | 114.75
分部分项工程项目清单综合单价分析表(简表)
工程名称: |  | 暖通工程 |  |  |  | 标段: |  |  |  | 第211页, 共278页
序号 | 项目编码 |  | 项目名称 | 项目特征描述 | 计量单位 | 综合单价组成明细(元)
[6 empty] | 人工费 | 材料费 | 施工机具 使用费 | 管理费 | 利润 | 综合单价
4.支架制作安装 5.除锈、刷油 6.其他：未尽事项详见图纸、招标文件、工程量清单计价说明、国家相关规范等
522 | 030703001166 |  | 风管蝶阀 ¦ 320*160 | 1.名称:风管蝶阀 2.材质、规格:320*160 3.本体及其附件安装 4.支架制作安装 5.除锈、刷油 6.其他：未尽事项详见图纸、招标文件、工程量清单计价说明、国家相关规范等 | 个 | 30.62 | 62.63 | 4.66 | 9.78 | 7.06 | 114.75
523 | 030703001167 |  | 风管蝶阀 ¦ 320*200 | 1.名称:风管蝶阀 2.材质、规格:320*200 3.本体及其附件安装 4.支架制作安装 5.除锈、刷油 6.其他：未尽事项详见图纸、招标文件、工程量清单计价说明、国家相关规范等 | 个 | 30.62 | 62.63 | 4.66 | 9.78 | 7.06 | 114.75
524 | 030703001168 |  | 风管蝶阀 ¦ 320*250 | 1.名称:风管蝶阀 2.材质、规格:320*250 | 个 | 30.62 | 62.63 | 4.66 | 9.78 | 7.06 | 114.75
分部分项工程项目清单综合单价分析表(简表)
工程名称: |  | 暖通工程 |  |  |  | 标段: |  |  |  | 第212页, 共278页
序号 | 项目编码 |  | 项目名称 | 项目特征描述 | 计量单位 | 综合单价组成明细(元)
[6 empty] | 人工费 | 材料费 | 施工机具 使用费 | 管理费 | 利润 | 综合单价
3.本体及其附件安装 4.支架制作安装 5.除锈、刷油 6.其他：未尽事项详见图纸、招标文件、工程量清单计价说明、国家相关规范等
525 | 030703001169 |  | 风管蝶阀 ¦ 400*160 | 1.名称:风管蝶阀 2.材质、规格:400*160 3.本体及其附件安装 4.支架制作安装 5.除锈、刷油 6.其他：未尽事项详见图纸、招标文件、工程量清单计价说明、国家相关规范等 | 个 | 30.62 | 62.63 | 4.66 | 9.78 | 7.06 | 114.75
526 | 030703001170 |  | 风管蝶阀 ¦ 400*200 | 1.名称:风管蝶阀 2.材质、规格:400*200 3.本体及其附件安装 4.支架制作安装 5.除锈、刷油 6.其他：未尽事项详见图纸、招标文件、工程量清单计价说明、国家相关规范等 | 个 | 30.62 | 62.63 | 4.66 | 9.78 | 7.06 | 114.75
分部分项工程项目清单综合单价分析表(简表)
工程名称: |  | 暖通工程 |  |  |  | 标段: |  |  |  | 第213页, 共278页
序号 | 项目编码 |  | 项目名称 | 项目特征描述 | 计量单位 | 综合单价组成明细(元)
[6 empty] | 人工费 | 材料费 | 施工机具 使用费 | 管理费 | 利润 | 综合单价
527 | 030703001171 |  | 风管蝶阀 ¦ 400*250 | 1.名称:风管蝶阀 2.材质、规格:400*250 3.本体及其附件安装 4.支架制作安装 5.除锈、刷油 6.其他：未尽事项详见图纸、招标文件、工程量清单计价说明、国家相关规范等 | 个 | 30.62 | 62.63 | 4.66 | 9.78 | 7.06 | 114.75
528 | 030703001172 |  | 风管蝶阀 ¦ 500*200 | 1.名称:风管蝶阀 2.材质、规格:500*200 3.本体及其附件安装 4.支架制作安装 5.除锈、刷油 6.其他：未尽事项详见图纸、招标文件、工程量清单计价说明、国家相关规范等 | 个 | 30.62 | 62.63 | 4.66 | 9.78 | 7.06 | 114.75
529 | 030703001173 |  | 风管蝶阀 ¦ 700*150 | 1.名称:风管蝶阀 2.材质、规格:700*150 3.本体及其附件安装 4.支架制作安装 5.除锈、刷油 6.其他：未尽事项详见图纸、招标文件、工程量清单计价说明、国家相关 | 个 | 53.09 | 64.53 | 7.09 | 16.68 | 12.04 | 153.43
分部分项工程项目清单综合单价分析表(简表)
工程名称: |  | 暖通工程 |  |  |  | 标段: |  |  |  | 第214页, 共278页
序号 | 项目编码 |  | 项目名称 | 项目特征描述 | 计量单位 | 综合单价组成明细(元)
[6 empty] | 人工费 | 材料费 | 施工机具 使用费 | 管理费 | 利润 | 综合单价
规范等
530 | 030703001174 |  | 风管蝶阀 ¦ 1300*150 | 1.名称:风管蝶阀 2.材质、规格:1300*150 3.本体及其附件安装 4.支架制作安装 5.除锈、刷油 6.其他：未尽事项详见图纸、招标文件、工程量清单计价说明、国家相关规范等 | 个 | 71.48 | 150.81 | 9.32 | 22.40 | 16.16 | 270.17
531 | 030703001175 |  | 70度防火阀 ¦ 500*250 | 1.名称:70度防火阀 2.材质、规格:500*250 3.本体及其附件安装 4.支架制作安装 5.除锈、刷油 6.其他：未尽事项详见图纸、招标文件、工程量清单计价说明、国家相关规范等 | 个 | 21.42 | 154.35 | 6.34 | 7.70 | 5.55 | 195.36
532 | 030703001176 |  | 70度防火阀 ¦ 800*250 | 1.名称:70度防火阀 2.材质、规格:800*250 3.本体及其附件安装 4.支架制作安装 5.除锈、刷油 6.其他：未尽事项详见图纸、招标文 | 个 | 21.42 | 254.35 | 6.34 | 7.70 | 5.55 | 295.36
分部分项工程项目清单综合单价分析表(简表)
工程名称: |  | 暖通工程 |  |  |  | 标段: |  |  |  | 第215页, 共278页
序号 | 项目编码 |  | 项目名称 | 项目特征描述 | 计量单位 | 综合单价组成明细(元)
[6 empty] | 人工费 | 材料费 | 施工机具 使用费 | 管理费 | 利润 | 综合单价
件、工程量清单计价说明、国家相关规范等
533 | 030703001264 |  | 70度防火阀 ¦ 1300*630 | 1.名称:70度防火阀 2.材质、规格:1300*630 3.本体及其附件安装 4.支架制作安装 5.除锈、刷油 6.其他：未尽事项详见图纸、招标文件、工程量清单计价说明、国家相关规范等 | 个 | 184.88 | 419.06 | 13.56 | 55.01 | 39.69 | 712.20
534 | 030703001265 |  | 70度防火阀 ¦ 630*200 | 1.名称:70度防火阀 2.材质、规格:630*200 3.本体及其附件安装 4.支架制作安装 5.除锈、刷油 6.其他：未尽事项详见图纸、招标文件、工程量清单计价说明、国家相关规范等 | 个 | 21.42 | 154.35 | 5.76 | 7.53 | 5.44 | 194.50
535 | 030703001177 |  | 风管防火阀 ¦ 400*200 | 1.名称:风管防火阀 2.材质、规格:400*200 3.本体及其附件安装 4.支架制作安装 5.除锈、刷油 | 个 | 21.42 | 135.35 | 6.34 | 7.70 | 5.55 | 176.36
分部分项工程项目清单综合单价分析表(简表)
工程名称: |  | 暖通工程 |  |  |  | 标段: |  |  |  | 第216页, 共278页
序号 | 项目编码 |  | 项目名称 | 项目特征描述 | 计量单位 | 综合单价组成明细(元)
[6 empty] | 人工费 | 材料费 | 施工机具 使用费 | 管理费 | 利润 | 综合单价
6.其他：未尽事项详见图纸、招标文件、工程量清单计价说明、国家相关规范等
536 | 030703001178 |  | 风管防火阀 ¦ 500*320 | 1.名称:风管防火阀 2.材质、规格:500*320 3.本体及其附件安装 4.支架制作安装 5.除锈、刷油 6.其他：未尽事项详见图纸、招标文件、工程量清单计价说明、国家相关规范等 | 个 | 21.42 | 154.35 | 6.34 | 7.70 | 5.55 | 195.36
537 | 030703001179 |  | 风管防火阀 ¦ 630*320 | 1.名称:风管防火阀 2.材质、规格:630*320 3.本体及其附件安装 4.支架制作安装 5.除锈、刷油 6.其他：未尽事项详见图纸、招标文件、工程量清单计价说明、国家相关规范等 | 个 | 21.42 | 204.35 | 6.34 | 7.70 | 5.55 | 245.36
538 | 030703001180 |  | 风管防火阀 ¦ 630*400 | 1.名称:风管防火阀 2.材质、规格:630*400 3.本体及其附件安装 4.支架制作安装 | 个 | 21.42 | 204.35 | 6.34 | 7.70 | 5.55 | 245.36
分部分项工程项目清单综合单价分析表(简表)
工程名称: |  | 暖通工程 |  |  |  | 标段: |  |  |  | 第217页, 共278页
序号 | 项目编码 |  | 项目名称 | 项目特征描述 | 计量单位 | 综合单价组成明细(元)
[6 empty] | 人工费 | 材料费 | 施工机具 使用费 | 管理费 | 利润 | 综合单价
5.除锈、刷油 6.其他：未尽事项详见图纸、招标文件、工程量清单计价说明、国家相关规范等
539 | 030703001181 |  | 风管防火阀 ¦ 800*400 | 1.名称:风管防火阀 2.材质、规格:800*400 3.本体及其附件安装 4.支架制作安装 5.除锈、刷油 6.其他：未尽事项详见图纸、招标文件、工程量清单计价说明、国家相关规范等 | 个 | 127.72 | 255.60 | 10.07 | 38.20 | 27.56 | 459.15
540 | 030703001182 |  | 风管防火阀 ¦ 1500*500 | 1.名称:风管防火阀 2.材质、规格:1500*500 3.本体及其附件安装 4.支架制作安装 5.除锈、刷油 6.其他：未尽事项详见图纸、招标文件、工程量清单计价说明、国家相关规范等 | 个 | 184.88 | 457.06 | 14.92 | 55.38 | 39.96 | 752.20
541 | 030703001183 |  | 风管防火阀 ¦ 1800*500 | 1.名称:风管防火阀 2.材质、规格:1800*500 3.本体及其附件安装 | 个 | 184.88 | 487.06 | 14.92 | 55.38 | 39.96 | 782.20
分部分项工程项目清单综合单价分析表(简表)
工程名称: |  | 暖通工程 |  |  |  | 标段: |  |  |  | 第218页, 共278页
序号 | 项目编码 |  | 项目名称 | 项目特征描述 | 计量单位 | 综合单价组成明细(元)
[6 empty] | 人工费 | 材料费 | 施工机具 使用费 | 管理费 | 利润 | 综合单价
4.支架制作安装 5.除锈、刷油 6.其他：未尽事项详见图纸、招标文件、工程量清单计价说明、国家相关规范等
542 | 030703001266 |  | 风管防火阀 ¦ 500*250 | 1.名称:风管防火阀 2.材质、规格:500*250 3.本体及其附件安装 4.支架制作安装 5.除锈、刷油 6.其他：未尽事项详见图纸、招标文件、工程量清单计价说明、国家相关规范等 | 个 | 21.42 | 154.35 | 5.76 | 7.53 | 5.44 | 194.50
543 | 030703001184 |  | 高气密防烟防火阀 ¦ 400*250 | 1.名称:高气密防烟防火阀 2.材质、规格:400*250 3.本体及其附件安装 4.支架制作安装 5.除锈、刷油 6.其他：未尽事项详见图纸、招标文件、工程量清单计价说明、国家相关规范等 | 个 | 21.42 | 185.35 | 6.34 | 7.70 | 5.55 | 226.36
544 | 030703001185 |  | 高气密防烟防火阀 ¦ 400*320 | 1.名称:高气密防烟防火阀 2.材质、规格:400*320 | 个 | 21.42 | 185.35 | 6.34 | 7.70 | 5.55 | 226.36
分部分项工程项目清单综合单价分析表(简表)
工程名称: |  | 暖通工程 |  |  |  | 标段: |  |  |  | 第219页, 共278页
序号 | 项目编码 |  | 项目名称 | 项目特征描述 | 计量单位 | 综合单价组成明细(元)
[6 empty] | 人工费 | 材料费 | 施工机具 使用费 | 管理费 | 利润 | 综合单价
3.本体及其附件安装 4.支架制作安装 5.除锈、刷油 6.其他：未尽事项详见图纸、招标文件、工程量清单计价说明、国家相关规范等
545 | 030703001186 |  | 高气密防烟防火阀 ¦ 500*200 | 1.名称:高气密防烟防火阀 2.材质、规格:500*200 3.本体及其附件安装 4.支架制作安装 5.除锈、刷油 6.其他：未尽事项详见图纸、招标文件、工程量清单计价说明、国家相关规范等 | 个 | 21.42 | 185.35 | 6.34 | 7.70 | 5.55 | 226.36
546 | 030703001187 |  | 高气密防烟防火阀 ¦ 630*320 | 1.名称:高气密防烟防火阀 2.材质、规格:630*320 3.本体及其附件安装 4.支架制作安装 5.除锈、刷油 6.其他：未尽事项详见图纸、招标文件、工程量清单计价说明、国家相关规范等 | 个 | 21.42 | 285.35 | 6.34 | 7.70 | 5.55 | 326.36
分部分项工程项目清单综合单价分析表(简表)
工程名称: |  | 暖通工程 |  |  |  | 标段: |  |  |  | 第220页, 共278页
序号 | 项目编码 |  | 项目名称 | 项目特征描述 | 计量单位 | 综合单价组成明细(元)
[6 empty] | 人工费 | 材料费 | 施工机具 使用费 | 管理费 | 利润 | 综合单价
547 | 030703001188 |  | 高气密防烟防火阀 ¦ 1500*200 | 1.名称:高气密防烟防火阀 2.材质、规格:1500*200 3.本体及其附件安装 4.支架制作安装 5.除锈、刷油 6.其他：未尽事项详见图纸、招标文件、工程量清单计价说明、国家相关规范等 | 个 | 127.72 | 286.60 | 10.07 | 38.20 | 27.56 | 490.15
548 | 030703001189 |  | 高气密防烟防火阀 ¦ 1500*500 | 1.名称:高气密防烟防火阀 2.材质、规格:1500*500 3.本体及其附件安装 4.支架制作安装 5.除锈、刷油 6.其他：未尽事项详见图纸、招标文件、工程量清单计价说明、国家相关规范等 | 个 | 184.88 | 502.06 | 14.92 | 55.38 | 39.96 | 797.20
549 | 030703001190 |  | 高气密风管防火阀 ¦ 1000*400 | 1.名称:高气密防烟防火阀 2.材质、规格:1000*400 3.本体及其附件安装 4.支架制作安装 5.除锈、刷油 6.其他：未尽事项详见图纸、招标文件、工程量清单计价说明、国家相关 | 个 | 127.72 | 400.60 | 10.07 | 38.20 | 27.56 | 604.15
分部分项工程项目清单综合单价分析表(简表)
工程名称: |  | 暖通工程 |  |  |  | 标段: |  |  |  | 第221页, 共278页
序号 | 项目编码 |  | 项目名称 | 项目特征描述 | 计量单位 | 综合单价组成明细(元)
[6 empty] | 人工费 | 材料费 | 施工机具 使用费 | 管理费 | 利润 | 综合单价
规范等
550 | 030703001191 |  | 高气密风管防火阀 ¦ 500*250 | 1.名称:高气密防烟防火阀 2.材质、规格:500*250 3.本体及其附件安装 4.支架制作安装 5.除锈、刷油 6.其他：未尽事项详见图纸、招标文件、工程量清单计价说明、国家相关规范等 | 个 | 21.42 | 185.35 | 6.34 | 7.70 | 5.55 | 226.36
551 | 030703001192 |  | 高气密风管防火阀 ¦ 500*500 | 1.名称:高气密防烟防火阀 2.材质、规格:500*500 3.本体及其附件安装 4.支架制作安装 5.除锈、刷油 6.其他：未尽事项详见图纸、招标文件、工程量清单计价说明、国家相关规范等 | 个 | 21.42 | 185.35 | 6.34 | 7.70 | 5.55 | 226.36
552 | 030703001193 |  | 高气密风管防火阀 ¦ 630*320 | 1.名称:高气密防烟防火阀 2.材质、规格:630*320 3.本体及其附件安装 4.支架制作安装 5.除锈、刷油 6.其他：未尽事项详见图纸、招标文 | 个 | 21.42 | 185.35 | 6.34 | 7.70 | 5.55 | 226.36
分部分项工程项目清单综合单价分析表(简表)
工程名称: |  | 暖通工程 |  |  |  | 标段: |  |  |  | 第222页, 共278页
序号 | 项目编码 |  | 项目名称 | 项目特征描述 | 计量单位 | 综合单价组成明细(元)
[6 empty] | 人工费 | 材料费 | 施工机具 使用费 | 管理费 | 利润 | 综合单价
件、工程量清单计价说明、国家相关规范等
553 | 030703001194 |  | 高气密风管防火阀 ¦ 800*400 | 1.名称:高气密防烟防火阀 2.材质、规格:800*400 3.本体及其附件安装 4.支架制作安装 5.除锈、刷油 6.其他：未尽事项详见图纸、招标文件、工程量清单计价说明、国家相关规范等 | 个 | 127.72 | 286.60 | 10.07 | 38.20 | 27.56 | 490.15
554 | 030703001272 |  | 高气密风管防火阀 ¦320*200 | 1.名称:高气密防烟防火阀 2.材质、规格:320*200 3.本体及其附件安装 4.支架制作安装 5.除锈、刷油 6.其他：未尽事项详见图纸、招标文件、工程量清单计价说明、国家相关规范等 | 个 | 21.42 | 172.65 | 5.76 | 7.53 | 5.44 | 212.80
555 | 030703001273 |  | 高气密风管防火阀 ¦630*250 | 1.名称:高气密防烟防火阀 2.材质、规格:630*250 3.本体及其附件安装 4.支架制作安装 5.除锈、刷油 | 个 | 21.42 | 221.17 | 5.76 | 7.53 | 5.44 | 261.32
分部分项工程项目清单综合单价分析表(简表)
工程名称: |  | 暖通工程 |  |  |  | 标段: |  |  |  | 第223页, 共278页
序号 | 项目编码 |  | 项目名称 | 项目特征描述 | 计量单位 | 综合单价组成明细(元)
[6 empty] | 人工费 | 材料费 | 施工机具 使用费 | 管理费 | 利润 | 综合单价
6.其他：未尽事项详见图纸、招标文件、工程量清单计价说明、国家相关规范等
556 | 030703001195 |  | 高气密排烟阀 ¦ 1000*1500 | 1.名称:高气密排烟阀 2.材质、规格:1000*1500 3.本体及其附件安装 4.支架制作安装 5.除锈、刷油 6.其他：未尽事项详见图纸、招标文件、工程量清单计价说明、国家相关规范等 | 个 | 184.88 | 1271.06 | 14.92 | 55.38 | 39.96 | 1566.20
557 | 030703001196 |  | 高气密排烟阀 ¦ 1500*400 | 1.名称:高气密排烟阀 2.材质、规格:1500*400 3.本体及其附件安装 4.支架制作安装 5.除锈、刷油 6.其他：未尽事项详见图纸、招标文件、工程量清单计价说明、国家相关规范等 | 个 | 184.88 | 502.06 | 14.92 | 55.38 | 39.96 | 797.20
558 | 030703001197 |  | 高气密排烟阀 ¦ 1500*800 | 1.名称:高气密排烟阀 2.材质、规格:1500*800 3.本体及其附件安装 4.支架制作安装 | 个 | 184.88 | 950.06 | 14.92 | 55.38 | 39.96 | 1245.20
分部分项工程项目清单综合单价分析表(简表)
工程名称: |  | 暖通工程 |  |  |  | 标段: |  |  |  | 第224页, 共278页
序号 | 项目编码 |  | 项目名称 | 项目特征描述 | 计量单位 | 综合单价组成明细(元)
[6 empty] | 人工费 | 材料费 | 施工机具 使用费 | 管理费 | 利润 | 综合单价
5.除锈、刷油 6.其他：未尽事项详见图纸、招标文件、工程量清单计价说明、国家相关规范等
559 | 030703001198 |  | 高气密排烟阀 ¦ 1800*400 | 1.名称:高气密排烟阀 2.材质、规格:1800*400 3.本体及其附件安装 4.支架制作安装 5.除锈、刷油 6.其他：未尽事项详见图纸、招标文件、工程量清单计价说明、国家相关规范等 | 个 | 184.88 | 887.06 | 14.92 | 55.38 | 39.96 | 1182.20
560 | 030703001199 |  | 高气密风管防火调节阀 ¦ 1250*630 | 1.名称:高气密风管防火调节阀 2.材质、规格:1250*630 3.本体及其附件安装 4.支架制作安装 5.除锈、刷油 6.其他：未尽事项详见图纸、招标文件、工程量清单计价说明、国家相关规范等 | 个 | 184.88 | 573.06 | 14.92 | 55.38 | 39.96 | 868.20
561 | 030703001200 |  | 高气密风管防火调节阀 ¦ 1300*150 | 1.名称:高气密风管防火调节阀 2.材质、规格:1300*150 3.本体及其附件安装 | 个 | 127.72 | 400.60 | 10.07 | 38.20 | 27.56 | 604.15
分部分项工程项目清单综合单价分析表(简表)
工程名称: |  | 暖通工程 |  |  |  | 标段: |  |  |  | 第225页, 共278页
序号 | 项目编码 |  | 项目名称 | 项目特征描述 | 计量单位 | 综合单价组成明细(元)
[6 empty] | 人工费 | 材料费 | 施工机具 使用费 | 管理费 | 利润 | 综合单价
4.支架制作安装 5.除锈、刷油 6.其他：未尽事项详见图纸、招标文件、工程量清单计价说明、国家相关规范等
562 | 030703001201 |  | 高气密风管防火调节阀 ¦ 1600*150 | 1.名称:高气密风管防火调节阀 2.材质、规格:1600*150 3.本体及其附件安装 4.支架制作安装 5.除锈、刷油 6.其他：未尽事项详见图纸、招标文件、工程量清单计价说明、国家相关规范等 | 个 | 127.72 | 400.60 | 10.07 | 38.20 | 27.56 | 604.15
563 | 030703001202 |  | 高气密风管防火调节阀 ¦ 150*250 | 1.名称:高气密风管防火调节阀 2.材质、规格:150*250 3.本体及其附件安装 4.支架制作安装 5.除锈、刷油 6.其他：未尽事项详见图纸、招标文件、工程量清单计价说明、国家相关规范等 | 个 | 21.42 | 185.35 | 6.34 | 7.70 | 5.55 | 226.36
564 | 030703001203 |  | 高气密风管防火调节阀 ¦ 200*120 | 1.名称:高气密风管防火调节阀 2.材质、规格: 200*120 | 个 | 21.42 | 185.35 | 6.34 | 7.70 | 5.55 | 226.36
分部分项工程项目清单综合单价分析表(简表)
工程名称: |  | 暖通工程 |  |  |  | 标段: |  |  |  | 第226页, 共278页
序号 | 项目编码 |  | 项目名称 | 项目特征描述 | 计量单位 | 综合单价组成明细(元)
[6 empty] | 人工费 | 材料费 | 施工机具 使用费 | 管理费 | 利润 | 综合单价
3.本体及其附件安装 4.支架制作安装 5.除锈、刷油 6.其他：未尽事项详见图纸、招标文件、工程量清单计价说明、国家相关规范等
565 | 030703001204 |  | 高气密风管防火调节阀 ¦ 200*150 | 1.名称:高气密风管防火调节阀 2.材质、规格:200*150 3.本体及其附件安装 4.支架制作安装 5.除锈、刷油 6.其他：未尽事项详见图纸、招标文件、工程量清单计价说明、国家相关规范等 | 个 | 21.42 | 185.35 | 6.34 | 7.70 | 5.55 | 226.36
566 | 030703001205 |  | 高气密风管防火调节阀 ¦ 200*1250 | 1.名称:高气密风管防火调节阀 2.材质、规格:200*1250 3.本体及其附件安装 4.支架制作安装 5.除锈、刷油 6.其他：未尽事项详见图纸、招标文件、工程量清单计价说明、国家相关规范等 | 个 | 127.72 | 405.60 | 10.07 | 38.20 | 27.56 | 609.15
分部分项工程项目清单综合单价分析表(简表)
工程名称: |  | 暖通工程 |  |  |  | 标段: |  |  |  | 第227页, 共278页
序号 | 项目编码 |  | 项目名称 | 项目特征描述 | 计量单位 | 综合单价组成明细(元)
[6 empty] | 人工费 | 材料费 | 施工机具 使用费 | 管理费 | 利润 | 综合单价
567 | 030703001206 |  | 高气密风管防火调节阀 ¦ 200*200 | 1.名称:高气密风管防火调节阀 2.材质、规格:200*200 3.本体及其附件安装 4.支架制作安装 5.除锈、刷油 6.其他：未尽事项详见图纸、招标文件、工程量清单计价说明、国家相关规范等 | 个 | 21.42 | 185.35 | 6.34 | 7.70 | 5.55 | 226.36
568 | 030703001207 |  | 高气密风管防火调节阀 ¦ 200*320 | 1.名称:高气密风管防火调节阀 2.材质、规格:200*320 3.本体及其附件安装 4.支架制作安装 5.除锈、刷油 6.其他：未尽事项详见图纸、招标文件、工程量清单计价说明、国家相关规范等 | 个 | 21.42 | 185.35 | 6.34 | 7.70 | 5.55 | 226.36
569 | 030703001208 |  | 高气密风管防火调节阀 ¦ 250*120 | 1.名称:高气密风管防火调节阀 2.材质、规格:250*120 3.本体及其附件安装 4.支架制作安装 5.除锈、刷油 6.其他：未尽事项详见图纸、招标文件、工程量清单计价说明、国家相关 | 个 | 21.42 | 185.35 | 6.34 | 7.70 | 5.55 | 226.36
分部分项工程项目清单综合单价分析表(简表)
工程名称: |  | 暖通工程 |  |  |  | 标段: |  |  |  | 第228页, 共278页
序号 | 项目编码 |  | 项目名称 | 项目特征描述 | 计量单位 | 综合单价组成明细(元)
[6 empty] | 人工费 | 材料费 | 施工机具 使用费 | 管理费 | 利润 | 综合单价
规范等
570 | 030703001209 |  | 高气密风管防火调节阀 ¦ 250*160 | 1.名称:高气密风管防火调节阀 2.材质、规格:250*160 3.本体及其附件安装 4.支架制作安装 5.除锈、刷油 6.其他：未尽事项详见图纸、招标文件、工程量清单计价说明、国家相关规范等 | 个 | 21.42 | 185.35 | 6.34 | 7.70 | 5.55 | 226.36
571 | 030703001210 |  | 高气密风管防火调节阀 ¦ 250*200 | 1.名称:高气密风管防火调节阀 2.材质、规格:250*200 3.本体及其附件安装 4.支架制作安装 5.除锈、刷油 6.其他：未尽事项详见图纸、招标文件、工程量清单计价说明、国家相关规范等 | 个 | 21.42 | 185.35 | 6.34 | 7.70 | 5.55 | 226.36
572 | 030703001211 |  | 高气密风管防火调节阀 ¦ 250*800 | 1.名称:高气密风管防火调节阀 2.材质、规格:250*800 3.本体及其附件安装 4.支架制作安装 5.除锈、刷油 6.其他：未尽事项详见图纸、招标文 | 个 | 21.42 | 285.35 | 6.34 | 7.70 | 5.55 | 326.36
分部分项工程项目清单综合单价分析表(简表)
工程名称: |  | 暖通工程 |  |  |  | 标段: |  |  |  | 第229页, 共278页
序号 | 项目编码 |  | 项目名称 | 项目特征描述 | 计量单位 | 综合单价组成明细(元)
[6 empty] | 人工费 | 材料费 | 施工机具 使用费 | 管理费 | 利润 | 综合单价
件、工程量清单计价说明、国家相关规范等
573 | 030703001212 |  | 高气密风管防火调节阀 ¦ 300*700 | 1.名称:高气密风管防火调节阀 2.材质、规格:300*700 3.本体及其附件安装 4.支架制作安装 5.除锈、刷油 6.其他：未尽事项详见图纸、招标文件、工程量清单计价说明、国家相关规范等 | 个 | 21.42 | 285.35 | 6.34 | 7.70 | 5.55 | 326.36
574 | 030703001213 |  | 高气密风管防火调节阀 ¦ 320*120 | 1.名称:高气密风管防火调节阀 2.材质、规格:320*120 3.本体及其附件安装 4.支架制作安装 5.除锈、刷油 6.其他：未尽事项详见图纸、招标文件、工程量清单计价说明、国家相关规范等 | 个 | 21.42 | 185.35 | 6.34 | 7.70 | 5.55 | 226.36
575 | 030703001214 |  | 高气密风管防火调节阀 ¦ 320*160 | 1.名称:高气密风管防火调节阀 2.材质、规格:320*160 3.本体及其附件安装 4.支架制作安装 5.除锈、刷油 | 个 | 21.42 | 185.35 | 6.34 | 7.70 | 5.55 | 226.36
分部分项工程项目清单综合单价分析表(简表)
工程名称: |  | 暖通工程 |  |  |  | 标段: |  |  |  | 第230页, 共278页
序号 | 项目编码 |  | 项目名称 | 项目特征描述 | 计量单位 | 综合单价组成明细(元)
[6 empty] | 人工费 | 材料费 | 施工机具 使用费 | 管理费 | 利润 | 综合单价
6.其他：未尽事项详见图纸、招标文件、工程量清单计价说明、国家相关规范等
576 | 030703001215 |  | 高气密风管防火调节阀 ¦ 320*200 | 1.名称:高气密风管防火调节阀 2.材质、规格:320*200 3.本体及其附件安装 4.支架制作安装 5.除锈、刷油 6.其他：未尽事项详见图纸、招标文件、工程量清单计价说明、国家相关规范等 | 个 | 21.42 | 185.35 | 6.34 | 7.70 | 5.55 | 226.36
577 | 030703001216 |  | 高气密风管防火调节阀 ¦ 320*800 | 1.名称:高气密风管防火调节阀 2.材质、规格:320*800 3.本体及其附件安装 4.支架制作安装 5.除锈、刷油 6.其他：未尽事项详见图纸、招标文件、工程量清单计价说明、国家相关规范等 | 个 | 127.72 | 286.60 | 10.07 | 38.20 | 27.56 | 490.15
578 | 030703001217 |  | 高气密风管防火调节阀 ¦ 400*1000 | 1.名称:高气密风管防火调节阀 2.材质、规格:400*1000 3.本体及其附件安装 4.支架制作安装 | 个 | 127.72 | 400.60 | 10.07 | 38.20 | 27.56 | 604.15
分部分项工程项目清单综合单价分析表(简表)
工程名称: |  | 暖通工程 |  |  |  | 标段: |  |  |  | 第231页, 共278页
序号 | 项目编码 |  | 项目名称 | 项目特征描述 | 计量单位 | 综合单价组成明细(元)
[6 empty] | 人工费 | 材料费 | 施工机具 使用费 | 管理费 | 利润 | 综合单价
5.除锈、刷油 6.其他：未尽事项详见图纸、招标文件、工程量清单计价说明、国家相关规范等
579 | 030703001218 |  | 高气密风管防火调节阀 ¦ 400*200 | 1.名称:高气密风管防火调节阀 2.材质、规格:400*200 3.本体及其附件安装 4.支架制作安装 5.除锈、刷油 6.其他：未尽事项详见图纸、招标文件、工程量清单计价说明、国家相关规范等 | 个 | 21.42 | 185.35 | 6.34 | 7.70 | 5.55 | 226.36
580 | 030703001219 |  | 高气密风管防火调节阀 ¦ 400*250 | 1.名称:高气密风管防火调节阀 2.材质、规格:400*250 3.本体及其附件安装 4.支架制作安装 5.除锈、刷油 6.其他：未尽事项详见图纸、招标文件、工程量清单计价说明、国家相关规范等 | 个 | 21.42 | 185.35 | 6.34 | 7.70 | 5.55 | 226.36
581 | 030703001220 |  | 高气密风管防火调节阀 ¦ 400*500 | 1.名称:高气密风管防火调节阀 2.材质、规格:400*500 3.本体及其附件安装 | 个 | 21.42 | 185.35 | 6.34 | 7.70 | 5.55 | 226.36
分部分项工程项目清单综合单价分析表(简表)
工程名称: |  | 暖通工程 |  |  |  | 标段: |  |  |  | 第232页, 共278页
序号 | 项目编码 |  | 项目名称 | 项目特征描述 | 计量单位 | 综合单价组成明细(元)
[6 empty] | 人工费 | 材料费 | 施工机具 使用费 | 管理费 | 利润 | 综合单价
4.支架制作安装 5.除锈、刷油 6.其他：未尽事项详见图纸、招标文件、工程量清单计价说明、国家相关规范等
582 | 030703001221 |  | 高气密风管防火调节阀 ¦ 400*630 | 1.名称:高气密风管防火调节阀 2.材质、规格:400*630 3.本体及其附件安装 4.支架制作安装 5.除锈、刷油 6.其他：未尽事项详见图纸、招标文件、工程量清单计价说明、国家相关规范等 | 个 | 21.42 | 185.35 | 6.34 | 7.70 | 5.55 | 226.36
583 | 030703001222 |  | 高气密风管防火调节阀 ¦ 500*1500 | 1.名称:高气密风管防火调节阀 2.材质、规格:500*1500 3.本体及其附件安装 4.支架制作安装 5.除锈、刷油 6.其他：未尽事项详见图纸、招标文件、工程量清单计价说明、国家相关规范等 | 个 | 184.88 | 502.06 | 14.92 | 55.38 | 39.96 | 797.20
584 | 030703001223 |  | 高气密风管防火调节阀 ¦ 500*200 | 1.名称:高气密风管防火调节阀 2.材质、规格:500*200 | 个 | 21.42 | 185.35 | 6.34 | 7.70 | 5.55 | 226.36
分部分项工程项目清单综合单价分析表(简表)
工程名称: |  | 暖通工程 |  |  |  | 标段: |  |  |  | 第233页, 共278页
序号 | 项目编码 |  | 项目名称 | 项目特征描述 | 计量单位 | 综合单价组成明细(元)
[6 empty] | 人工费 | 材料费 | 施工机具 使用费 | 管理费 | 利润 | 综合单价
3.本体及其附件安装 4.支架制作安装 5.除锈、刷油 6.其他：未尽事项详见图纸、招标文件、工程量清单计价说明、国家相关规范等
585 | 030703001224 |  | 高气密风管防火调节阀 ¦ 500*250 | 1.名称:高气密风管防火调节阀 2.材质、规格:500*250 3.本体及其附件安装 4.支架制作安装 5.除锈、刷油 6.其他：未尽事项详见图纸、招标文件、工程量清单计价说明、国家相关规范等 | 个 | 21.42 | 185.35 | 6.34 | 7.70 | 5.55 | 226.36
586 | 030703001225 |  | 高气密风管防火调节阀 ¦ 500*320 | 1.名称:高气密风管防火调节阀 2.材质、规格:500*320 3.本体及其附件安装 4.支架制作安装 5.除锈、刷油 6.其他：未尽事项详见图纸、招标文件、工程量清单计价说明、国家相关规范等 | 个 | 21.42 | 185.35 | 6.34 | 7.70 | 5.55 | 226.36
分部分项工程项目清单综合单价分析表(简表)
工程名称: |  | 暖通工程 |  |  |  | 标段: |  |  |  | 第234页, 共278页
序号 | 项目编码 |  | 项目名称 | 项目特征描述 | 计量单位 | 综合单价组成明细(元)
[6 empty] | 人工费 | 材料费 | 施工机具 使用费 | 管理费 | 利润 | 综合单价
587 | 030703001226 |  | 高气密风管防火调节阀 ¦ 500*400 | 1.名称:高气密风管防火调节阀 2.材质、规格:500*400 3.本体及其附件安装 4.支架制作安装 5.除锈、刷油 6.其他：未尽事项详见图纸、招标文件、工程量清单计价说明、国家相关规范等 | 个 | 21.42 | 185.35 | 6.34 | 7.70 | 5.55 | 226.36
588 | 030703001227 |  | 高气密风管防火调节阀 ¦ 500*800 | 1.名称:高气密风管防火调节阀 2.材质、规格:500*800 3.本体及其附件安装 4.支架制作安装 5.除锈、刷油 6.其他：未尽事项详见图纸、招标文件、工程量清单计价说明、国家相关规范等 | 个 | 127.72 | 286.60 | 10.07 | 38.20 | 27.56 | 490.15
589 | 030703001228 |  | 高气密风管防火调节阀 ¦ 630*400 | 1.名称:高气密风管防火调节阀 2.材质、规格:630*400 3.本体及其附件安装 4.支架制作安装 5.除锈、刷油 6.其他：未尽事项详见图纸、招标文件、工程量清单计价说明、国家相关 | 个 | 21.42 | 185.35 | 6.34 | 7.70 | 5.55 | 226.36
分部分项工程项目清单综合单价分析表(简表)
工程名称: |  | 暖通工程 |  |  |  | 标段: |  |  |  | 第235页, 共278页
序号 | 项目编码 |  | 项目名称 | 项目特征描述 | 计量单位 | 综合单价组成明细(元)
[6 empty] | 人工费 | 材料费 | 施工机具 使用费 | 管理费 | 利润 | 综合单价
规范等
590 | 030703001229 |  | 高气密风管防火调节阀 ¦ 800*400 | 1.名称:高气密风管防火调节阀 2.材质、规格:800*400 3.本体及其附件安装 4.支架制作安装 5.除锈、刷油 6.其他：未尽事项详见图纸、招标文件、工程量清单计价说明、国家相关规范等 | 个 | 127.72 | 286.60 | 10.07 | 38.20 | 27.56 | 490.15
591 | 030703001271 |  | 高气密风管防火调节阀 ¦ 1250*500 | 1.名称:高气密风管防火调节阀 2.材质、规格:1250*500 3.本体及其附件安装 4.支架制作安装 5.除锈、刷油 6.其他：未尽事项详见图纸、招标文件、工程量清单计价说明、国家相关规范等 | 个 | 127.72 | 500.60 | 10.07 | 38.20 | 27.56 | 704.15
592 | 030703001230 |  | 电动多叶密闭调节阀 ¦ 1250*500 | 1.名称:电动多叶密闭调节阀 2.材质、规格:1250*500 3.本体及其附件安装 4.支架制作安装 5.除锈、刷油 6.其他：未尽事项详见图纸、招标文 | 个 | 51.38 | 447.98 | 13.05 | 17.86 | 12.89 | 543.16
分部分项工程项目清单综合单价分析表(简表)
工程名称: |  | 暖通工程 |  |  |  | 标段: |  |  |  | 第236页, 共278页
序号 | 项目编码 |  | 项目名称 | 项目特征描述 | 计量单位 | 综合单价组成明细(元)
[6 empty] | 人工费 | 材料费 | 施工机具 使用费 | 管理费 | 利润 | 综合单价
件、工程量清单计价说明、国家相关规范等
593 | 030703001231 |  | 电动多叶密闭调节阀 ¦ 1250*630 | 1.名称:电动多叶密闭调节阀 2.材质、规格:1250*630 3.本体及其附件安装 4.支架制作安装 5.除锈、刷油 6.其他：未尽事项详见图纸、招标文件、工程量清单计价说明、国家相关规范等 | 个 | 51.38 | 549.21 | 13.05 | 17.86 | 12.89 | 644.39
594 | 030703001232 |  | 电动多叶密闭调节阀 ¦ 1500*500 | 1.名称:电动多叶密闭调节阀 2.材质、规格:1500*500 3.本体及其附件安装 4.支架制作安装 5.除锈、刷油 6.其他：未尽事项详见图纸、招标文件、工程量清单计价说明、国家相关规范等 | 个 | 51.38 | 525.85 | 13.05 | 17.86 | 12.89 | 621.03
595 | 030703001233 |  | 电动多叶密闭调节阀 ¦ 200*320 | 1.名称:电动多叶密闭调节阀 2.材质、规格:200*320 3.本体及其附件安装 4.支架制作安装 5.除锈、刷油 | 个 | 45.99 | 119.83 | 8.20 | 15.02 | 10.84 | 199.88
分部分项工程项目清单综合单价分析表(简表)
工程名称: |  | 暖通工程 |  |  |  | 标段: |  |  |  | 第237页, 共278页
序号 | 项目编码 |  | 项目名称 | 项目特征描述 | 计量单位 | 综合单价组成明细(元)
[6 empty] | 人工费 | 材料费 | 施工机具 使用费 | 管理费 | 利润 | 综合单价
6.其他：未尽事项详见图纸、招标文件、工程量清单计价说明、国家相关规范等
596 | 030703001234 |  | 电动多叶密闭调节阀 ¦ 320*200 | 1.名称:电动多叶密闭调节阀 2.材质、规格:320*200 3.本体及其附件安装 4.支架制作安装 5.除锈、刷油 6.其他：未尽事项详见图纸、招标文件、工程量清单计价说明、国家相关规范等 | 个 | 45.99 | 119.83 | 8.20 | 15.02 | 10.84 | 199.88
597 | 030703001235 |  | 电动多叶密闭调节阀 ¦ 400*200 | 1.名称:电动多叶密闭调节阀 2.材质、规格:400*200 3.本体及其附件安装 4.支架制作安装 5.除锈、刷油 6.其他：未尽事项详见图纸、招标文件、工程量清单计价说明、国家相关规范等 | 个 | 45.99 | 119.83 | 8.20 | 15.02 | 10.84 | 199.88
598 | 030703001236 |  | 电动多叶密闭调节阀 ¦ 400*500 | 1.名称:电动多叶密闭调节阀 2.材质、规格:400*500 3.本体及其附件安装 4.支架制作安装 | 个 | 45.99 | 182.13 | 8.20 | 15.02 | 10.84 | 262.18
分部分项工程项目清单综合单价分析表(简表)
工程名称: |  | 暖通工程 |  |  |  | 标段: |  |  |  | 第238页, 共278页
序号 | 项目编码 |  | 项目名称 | 项目特征描述 | 计量单位 | 综合单价组成明细(元)
[6 empty] | 人工费 | 材料费 | 施工机具 使用费 | 管理费 | 利润 | 综合单价
5.除锈、刷油 6.其他：未尽事项详见图纸、招标文件、工程量清单计价说明、国家相关规范等
599 | 030703001237 |  | 电动多叶密闭调节阀 ¦ 400*1000 | 1.名称:电动多叶密闭调节阀 2.材质、规格:400*1000 3.本体及其附件安装 4.支架制作安装 5.除锈、刷油 6.其他：未尽事项详见图纸、招标文件、工程量清单计价说明、国家相关规范等 | 个 | 45.99 | 306.73 | 8.20 | 15.02 | 10.84 | 386.78
600 | 030703001238 |  | 电动多叶密闭调节阀 ¦ 500*800 | 1.名称:电动多叶密闭调节阀 2.材质、规格:500*800 3.本体及其附件安装 4.支架制作安装 5.除锈、刷油 6.其他：未尽事项详见图纸、招标文件、工程量清单计价说明、国家相关规范等 | 个 | 45.99 | 306.73 | 8.20 | 15.02 | 10.84 | 386.78
601 | 030703001239 |  | 电动多叶密闭调节阀 ¦ 500*1000 | 1.名称:电动多叶密闭调节阀 2.材质、规格:500*1000 3.本体及其附件安装 | 个 | 51.38 | 370.10 | 13.05 | 17.86 | 12.89 | 465.28
分部分项工程项目清单综合单价分析表(简表)
工程名称: |  | 暖通工程 |  |  |  | 标段: |  |  |  | 第239页, 共278页
序号 | 项目编码 |  | 项目名称 | 项目特征描述 | 计量单位 | 综合单价组成明细(元)
[6 empty] | 人工费 | 材料费 | 施工机具 使用费 | 管理费 | 利润 | 综合单价
4.支架制作安装 5.除锈、刷油 6.其他：未尽事项详见图纸、招标文件、工程量清单计价说明、国家相关规范等
602 | 030703001240 |  | 电动多叶密闭调节阀 ¦ 500*1500 | 1.名称:电动多叶密闭调节阀 2.材质、规格:500*1500 3.本体及其附件安装 4.支架制作安装 5.除锈、刷油 6.其他：未尽事项详见图纸、招标文件、工程量清单计价说明、国家相关规范等 | 个 | 51.38 | 525.85 | 13.05 | 17.86 | 12.89 | 621.03
603 | 030703001241 |  | 电动多叶密闭调节阀 ¦ 500*200 | 1.名称:电动多叶密闭调节阀 2.材质、规格:500*200 3.本体及其附件安装 4.支架制作安装 5.除锈、刷油 6.其他：未尽事项详见图纸、招标文件、工程量清单计价说明、国家相关规范等 | 个 | 45.99 | 119.83 | 8.20 | 15.02 | 10.84 | 199.88
604 | 030703001242 |  | 电动多叶密闭调节阀 ¦ 500*250 | 1.名称:电动多叶密闭调节阀 2.材质、规格: 500*250 | 个 | 45.99 | 135.41 | 8.20 | 15.02 | 10.84 | 215.46
分部分项工程项目清单综合单价分析表(简表)
工程名称: |  | 暖通工程 |  |  |  | 标段: |  |  |  | 第240页, 共278页
序号 | 项目编码 |  | 项目名称 | 项目特征描述 | 计量单位 | 综合单价组成明细(元)
[6 empty] | 人工费 | 材料费 | 施工机具 使用费 | 管理费 | 利润 | 综合单价
3.本体及其附件安装 4.支架制作安装 5.除锈、刷油 6.其他：未尽事项详见图纸、招标文件、工程量清单计价说明、国家相关规范等
605 | 030703001243 |  | 电动多叶密闭调节阀 ¦ 500*320 | 1.名称:电动多叶密闭调节阀 2.材质、规格: 500*320 3.本体及其附件安装 4.支架制作安装 5.除锈、刷油 6.其他：未尽事项详见图纸、招标文件、工程量清单计价说明、国家相关规范等 | 个 | 45.99 | 157.21 | 8.20 | 15.02 | 10.84 | 237.26
606 | 030703001244 |  | 电动多叶密闭调节阀 ¦ 500*400 | 1.名称:电动多叶密闭调节阀 2.材质、规格:500*400 3.本体及其附件安装 4.支架制作安装 5.除锈、刷油 6.其他：未尽事项详见图纸、招标文件、工程量清单计价说明、国家相关规范等 | 个 | 45.99 | 182.13 | 8.20 | 15.02 | 10.84 | 262.18
分部分项工程项目清单综合单价分析表(简表)
工程名称: |  | 暖通工程 |  |  |  | 标段: |  |  |  | 第241页, 共278页
序号 | 项目编码 |  | 项目名称 | 项目特征描述 | 计量单位 | 综合单价组成明细(元)
[6 empty] | 人工费 | 材料费 | 施工机具 使用费 | 管理费 | 利润 | 综合单价
607 | 030703001245 |  | 电动多叶密闭调节阀 ¦ 630*400 | 1.名称:电动多叶密闭调节阀 2.材质、规格:630*400 3.本体及其附件安装 4.支架制作安装 5.除锈、刷油 6.其他：未尽事项详见图纸、招标文件、工程量清单计价说明、国家相关规范等 | 个 | 45.99 | 214.53 | 8.20 | 15.02 | 10.84 | 294.58
608 | 030703001246 |  | 电动多叶密闭调节阀 ¦ 800*800 | 1.名称:电动多叶密闭调节阀 2.材质、规格:800*800 3.本体及其附件安装 4.支架制作安装 5.除锈、刷油 6.其他：未尽事项详见图纸、招标文件、工程量清单计价说明、国家相关规范等 | 个 | 51.38 | 457.32 | 13.05 | 17.86 | 12.89 | 552.50
609 | 030703001267 |  | 电动多叶密闭调节阀 ¦ 800*500 | 1.名称:电动多叶密闭调节阀 2.材质、规格: 800*500 3.本体及其附件安装 4.支架制作安装 5.除锈、刷油 6.其他：未尽事项详见图纸、招标文件、工程量清单计价说明、国家相关 | 个 | 45.99 | 306.73 | 7.46 | 14.82 | 10.69 | 385.69
分部分项工程项目清单综合单价分析表(简表)
工程名称: |  | 暖通工程 |  |  |  | 标段: |  |  |  | 第242页, 共278页
序号 | 项目编码 |  | 项目名称 | 项目特征描述 | 计量单位 | 综合单价组成明细(元)
[6 empty] | 人工费 | 材料费 | 施工机具 使用费 | 管理费 | 利润 | 综合单价
规范等
610 | 030703001247 |  | 对开多叶调节阀 ¦ 1600*150 | 1.名称:对开多叶调节阀 2.材质、规格:1600*150 3.本体及其附件安装 4.支架制作安装 5.除锈、刷油 6.其他：未尽事项详见图纸、招标文件、工程量清单计价说明、国家相关规范等 | 个 | 51.38 | 110.60 | 13.05 | 17.86 | 12.89 | 205.78
611 | 030703001248 |  | 对开多叶调节阀 ¦ 500*200 | 1.名称:对开多叶调节阀 2.材质、规格:500*200 3.本体及其附件安装 4.支架制作安装 5.除锈、刷油 6.其他：未尽事项详见图纸、招标文件、工程量清单计价说明、国家相关规范等 | 个 | 45.99 | 49.53 | 8.20 | 15.02 | 10.84 | 129.58
612 | 030703001249 |  | 对开多叶调节阀 ¦ 500*250 | 1.名称:对开多叶调节阀 2.材质、规格:500*250 3.本体及其附件安装 4.支架制作安装 5.除锈、刷油 6.其他：未尽事项详见图纸、招标文 | 个 | 45.99 | 59.53 | 8.20 | 15.02 | 10.84 | 139.58
分部分项工程项目清单综合单价分析表(简表)
工程名称: |  | 暖通工程 |  |  |  | 标段: |  |  |  | 第243页, 共278页
序号 | 项目编码 |  | 项目名称 | 项目特征描述 | 计量单位 | 综合单价组成明细(元)
[6 empty] | 人工费 | 材料费 | 施工机具 使用费 | 管理费 | 利润 | 综合单价
件、工程量清单计价说明、国家相关规范等
613 | 030703001250 |  | 对开多叶调节阀 ¦ 630*320 | 1.名称:对开多叶调节阀 2.材质、规格:630*320 3.本体及其附件安装 4.支架制作安装 5.除锈、刷油 6.其他：未尽事项详见图纸、招标文件、工程量清单计价说明、国家相关规范等 | 个 | 45.99 | 92.53 | 8.20 | 15.02 | 10.84 | 172.58
614 | 030703001251 |  | 对开多叶调节阀 ¦ 800*150 | 1.名称:对开多叶调节阀 2.材质、规格:800*150 3.本体及其附件安装 4.支架制作安装 5.除锈、刷油 6.其他：未尽事项详见图纸、招标文件、工程量清单计价说明、国家相关规范等 | 个 | 45.99 | 59.53 | 8.20 | 15.02 | 10.84 | 139.58
615 | 030703001268 |  | 对开多叶调节阀 ¦ 630*160 | 1.名称:对开多叶调节阀 2.材质、规格:630*160 3.本体及其附件安装 4.支架制作安装 5.除锈、刷油 | 个 | 45.99 | 352.53 | 8.20 | 15.02 | 10.84 | 432.58
分部分项工程项目清单综合单价分析表(简表)
工程名称: |  | 暖通工程 |  |  |  | 标段: |  |  |  | 第244页, 共278页
序号 | 项目编码 |  | 项目名称 | 项目特征描述 | 计量单位 | 综合单价组成明细(元)
[6 empty] | 人工费 | 材料费 | 施工机具 使用费 | 管理费 | 利润 | 综合单价
6.其他：未尽事项详见图纸、招标文件、工程量清单计价说明、国家相关规范等
616 | 030703001269 |  | 对开多叶调节阀 ¦ 630*250 | 1.名称:对开多叶调节阀 2.材质、规格:630*250 3.本体及其附件安装 4.支架制作安装 5.除锈、刷油 6.其他：未尽事项详见图纸、招标文件、工程量清单计价说明、国家相关规范等 | 个 | 45.99 | 99.53 | 8.20 | 15.02 | 10.84 | 179.58
617 | 030703001270 |  | 对开多叶调节阀 ¦ 800*400 | 1.名称:对开多叶调节阀 2.材质、规格:800*400 3.本体及其附件安装 4.支架制作安装 5.除锈、刷油 6.其他：未尽事项详见图纸、招标文件、工程量清单计价说明、国家相关规范等 | 个 | 45.99 | 167.53 | 8.20 | 15.02 | 10.84 | 247.58
空调水工程
618 | 031001003012 |  | 无缝钢管 ¦ DN25（含保温） | 1.安装部位:室内 2.材质、规格:无缝钢管 ¦ DN25 | m | 25.94 | 18.54 | 4.80 | 8.26 | 6.15 | 63.69
分部分项工程项目清单综合单价分析表(简表)
工程名称: |  | 暖通工程 |  |  |  | 标段: |  |  |  | 第245页, 共278页
序号 | 项目编码 |  | 项目名称 | 项目特征描述 | 计量单位 | 综合单价组成明细(元)
[6 empty] | 人工费 | 材料费 | 施工机具 使用费 | 管理费 | 利润 | 综合单价
4.连接形式:焊接 5.保温：难燃B1级闭孔发泡橡塑保温 32mm 5.管道配件:相应配件、管件、管卡等制作安装 6.含防火堵洞制作安装、支（吊）架制作安装、除锈、刷油 7.综合考虑:压力试验及吹、洗、管道消毒，刷漆 8.其他:未尽事项详见图纸、招标文件、工程量清单计价说明、国家相关规范等
619 | 031001003013 |  | 无缝钢管 ¦ DN32（含保温） | 1.安装部位:室内 2.材质、规格:无缝钢管 ¦ DN32 4.连接形式:焊接 5.保温：难燃B1级闭孔发泡橡塑保温 40mm 5.管道配件:相应配件、管件、管卡等制作安装 6.含防火堵洞制作安装、支（吊）架制作安装、除锈、刷油 7.综合考虑:压力试验及吹、洗、管道消毒，刷漆 | m | 27.63 | 29.23 | 4.95 | 8.66 | 6.52 | 76.99
分部分项工程项目清单综合单价分析表(简表)
工程名称: |  | 暖通工程 |  |  |  | 标段: |  |  |  | 第246页, 共278页
序号 | 项目编码 |  | 项目名称 | 项目特征描述 | 计量单位 | 综合单价组成明细(元)
[6 empty] | 人工费 | 材料费 | 施工机具 使用费 | 管理费 | 利润 | 综合单价
8.其他:未尽事项详见图纸、招标文件、工程量清单计价说明、国家相关规范等
620 | 031001003014 |  | 无缝钢管 ¦ DN40（含保温） | 1.安装部位:室内 2.材质、规格:无缝钢管 ¦ DN40 4.连接形式:焊接 5.保温：难燃B1级闭孔发泡橡塑保温 40mm 5.管道配件:相应配件、管件、管卡等制作安装 6.含防火堵洞制作安装、支（吊）架制作安装、除锈、刷油 7.综合考虑:压力试验及吹、洗、管道消毒，刷漆 8.其他:未尽事项详见图纸、招标文件、工程量清单计价说明、国家相关规范等 | m | 30.45 | 32.69 | 5.23 | 9.46 | 7.13 | 84.95
621 | 031001003015 |  | 无缝钢管 ¦ DN50（含保温） | 1.安装部位:室内 2.材质、规格:无缝钢管 ¦ DN50 4.连接形式:焊接 5.保温：难燃B1级闭孔发泡橡塑保温 40mm 5.管道配件:相应配件、管件、管卡 | m | 37.19 | 40.54 | 7.20 | 11.82 | 8.88 | 105.63
分部分项工程项目清单综合单价分析表(简表)
工程名称: |  | 暖通工程 |  |  |  | 标段: |  |  |  | 第247页, 共278页
序号 | 项目编码 |  | 项目名称 | 项目特征描述 | 计量单位 | 综合单价组成明细(元)
[6 empty] | 人工费 | 材料费 | 施工机具 使用费 | 管理费 | 利润 | 综合单价
等制作安装 6.含防火堵洞制作安装、支（吊）架制作安装、除锈、刷油 7.综合考虑:压力试验及吹、洗、管道消毒，刷漆 8.其他:未尽事项详见图纸、招标文件、工程量清单计价说明、国家相关规范等
622 | 031001003016 |  | 无缝钢管 ¦ DN65（含保温） | 1.安装部位:室内 2.材质、规格:无缝钢管 ¦ DN65 4.连接形式:焊接 5.保温：难燃B1级闭孔发泡橡塑保温 40mm 5.管道配件:相应配件、管件、管卡等制作安装 6.含防火堵洞制作安装、支（吊）架制作安装、除锈、刷油 7.综合考虑:压力试验及吹、洗、管道消毒，刷漆 8.其他:未尽事项详见图纸、招标文件、工程量清单计价说明、国家相关规范等 | m | 38.59 | 53.54 | 8.45 | 12.64 | 9.41 | 122.61
分部分项工程项目清单综合单价分析表(简表)
工程名称: |  | 暖通工程 |  |  |  | 标段: |  |  |  | 第248页, 共278页
序号 | 项目编码 |  | 项目名称 | 项目特征描述 | 计量单位 | 综合单价组成明细(元)
[6 empty] | 人工费 | 材料费 | 施工机具 使用费 | 管理费 | 利润 | 综合单价
623 | 031001003017 |  | 无缝钢管 ¦ DN80（含保温） | 1.安装部位:室内 2.材质、规格:无缝钢管 ¦ DN80 4.连接形式:焊接 5.保温：难燃B1级闭孔发泡橡塑保温 40mm 5.管道配件:相应配件、管件、管卡等制作安装 6.含防火堵洞制作安装、支（吊）架制作安装、除锈、刷油 7.综合考虑:压力试验及吹、洗、管道消毒，刷漆 8.其他:未尽事项详见图纸、招标文件、工程量清单计价说明、国家相关规范等 | m | 42.35 | 64.79 | 9.61 | 13.94 | 10.39 | 141.08
624 | 031001003018 |  | 无缝钢管 ¦ DN100（含保温） | 1.安装部位:室内 2.材质、规格:无缝钢管 ¦ DN100 4.连接形式:焊接 5.保温：难燃B1级闭孔发泡橡塑保温 40mm 5.管道配件:相应配件、管件、管卡等制作安装 6.含防火堵洞制作安装、支（吊）架制作安装、除锈、刷油 | m | 46.99 | 78.03 | 14.99 | 16.62 | 12.40 | 169.03
分部分项工程项目清单综合单价分析表(简表)
工程名称: |  | 暖通工程 |  |  |  | 标段: |  |  |  | 第249页, 共278页
序号 | 项目编码 |  | 项目名称 | 项目特征描述 | 计量单位 | 综合单价组成明细(元)
[6 empty] | 人工费 | 材料费 | 施工机具 使用费 | 管理费 | 利润 | 综合单价
7.综合考虑:压力试验及吹、洗、管道消毒，刷漆 8.其他:未尽事项详见图纸、招标文件、工程量清单计价说明、国家相关规范等
625 | 031001003019 |  | 无缝钢管 ¦ DN125（含保温） | 1.安装部位:室内 2.材质、规格:无缝钢管 ¦ DN125 4.连接形式:焊接 5.保温：难燃B1级闭孔发泡橡塑保温 44mm 5.管道配件:相应配件、管件、管卡等制作安装 6.含防火堵洞制作安装、支（吊）架制作安装、除锈、刷油 7.综合考虑:压力试验及吹、洗、管道消毒，刷漆 8.其他:未尽事项详见图纸、招标文件、工程量清单计价说明、国家相关规范等 | m | 52.07 | 100.12 | 16.22 | 18.28 | 13.66 | 200.35
626 | 031001003020 |  | 无缝钢管 ¦ DN150（含保温） | 1.安装部位:室内 2.材质、规格:无缝钢管 ¦ DN150 4.连接形式:焊接 5.保温：难燃B1级闭孔发泡橡塑保 | m | 57.89 | 121.36 | 19.00 | 20.59 | 15.38 | 234.20
分部分项工程项目清单综合单价分析表(简表)
工程名称: |  | 暖通工程 |  |  |  | 标段: |  |  |  | 第250页, 共278页
序号 | 项目编码 |  | 项目名称 | 项目特征描述 | 计量单位 | 综合单价组成明细(元)
[6 empty] | 人工费 | 材料费 | 施工机具 使用费 | 管理费 | 利润 | 综合单价
温 44mm 5.管道配件:相应配件、管件、管卡等制作安装 6.含防火堵洞制作安装、支（吊）架制作安装、除锈、刷油 7.综合考虑:压力试验及吹、洗、管道消毒，刷漆 8.其他:未尽事项详见图纸、招标文件、工程量清单计价说明、国家相关规范等
627 | 031001003021 |  | 无缝钢管 ¦ DN200（含保温） | 1.安装部位:室内 2.材质、规格:无缝钢管 ¦ DN200 4.连接形式:焊接 5.保温：难燃B1级闭孔发泡橡塑保温 44mm 5.管道配件:相应配件、管件、管卡等制作安装 6.含防火堵洞制作安装、支（吊）架制作安装、除锈、刷油 7.综合考虑:压力试验及吹、洗、管道消毒，刷漆 8.其他:未尽事项详见图纸、招标文件、工程量清单计价说明、国家相关 | m | 71.48 | 192.66 | 26.57 | 26.23 | 19.61 | 336.56
分部分项工程项目清单综合单价分析表(简表)
工程名称: |  | 暖通工程 |  |  |  | 标段: |  |  |  | 第251页, 共278页
序号 | 项目编码 |  | 项目名称 | 项目特征描述 | 计量单位 | 综合单价组成明细(元)
[6 empty] | 人工费 | 材料费 | 施工机具 使用费 | 管理费 | 利润 | 综合单价
规范等
628 | 031001003022 |  | 无缝钢管 ¦ DN250（含保温） | 1.安装部位:室内 2.材质、规格:无缝钢管 ¦ DN250 4.连接形式:焊接 5.保温：难燃B1级闭孔发泡橡塑保温 44mm 5.管道配件:相应配件、管件、管卡等制作安装 6.含防火堵洞制作安装、支（吊）架制作安装、除锈、刷油 7.综合考虑:压力试验及吹、洗、管道消毒，刷漆 8.其他:未尽事项详见图纸、招标文件、工程量清单计价说明、国家相关规范等 | m | 83.22 | 277.77 | 34.70 | 31.54 | 23.58 | 450.81
629 | 031001002004 |  | 镀锌钢管 ¦ DN20（含保温） | 1.安装部位:室内 2.材质、规格:镀锌钢管 DN20 4.连接形式:螺纹连接 5.保温：难燃B1级闭孔发泡橡塑保温 25mm 5.管道配件:相应配件、管件、管卡等制作安装 6.含防火堵洞制作安装、支（吊）架 | m | 20.19 | 15.25 | 1.66 | 5.90 | 4.37 | 47.37
分部分项工程项目清单综合单价分析表(简表)
工程名称: |  | 暖通工程 |  |  |  | 标段: |  |  |  | 第252页, 共278页
序号 | 项目编码 |  | 项目名称 | 项目特征描述 | 计量单位 | 综合单价组成明细(元)
[6 empty] | 人工费 | 材料费 | 施工机具 使用费 | 管理费 | 利润 | 综合单价
制作安装、除锈、刷油 7.综合考虑:压力试验及吹、洗、管道消毒，刷漆 8.其他:未尽事项详见图纸、招标文件、工程量清单计价说明、国家相关规范等
630 | 031001002005 |  | 镀锌钢管 ¦ DN25（含保温） | 1.安装部位:室内 2.材质、规格:镀锌钢管DN25 4.连接形式:螺纹连接 5.保温：难燃B1级闭孔发泡橡塑保温 25mm 5.管道配件:相应配件、管件、管卡等制作安装 6.含防火堵洞制作安装、支（吊）架制作安装、除锈、刷油 7.综合考虑:压力试验及吹、洗、管道消毒，刷漆 8.其他:未尽事项详见图纸、招标文件、工程量清单计价说明、国家相关规范等 | m | 23.96 | 19.69 | 2.21 | 7.08 | 5.24 | 58.19
631 | 031001002006 |  | 镀锌钢管 ¦ DN32（含保温） | 1.安装部位:室内 2.材质、规格:镀锌钢管 DN32 4.连接形式:螺纹连接 | m | 24.43 | 24.92 | 2.40 | 7.24 | 5.37 | 64.35
分部分项工程项目清单综合单价分析表(简表)
工程名称: |  | 暖通工程 |  |  |  | 标段: |  |  |  | 第253页, 共278页
序号 | 项目编码 |  | 项目名称 | 项目特征描述 | 计量单位 | 综合单价组成明细(元)
[6 empty] | 人工费 | 材料费 | 施工机具 使用费 | 管理费 | 利润 | 综合单价
5.保温：难燃B1级闭孔发泡橡塑保温 25mm 5.管道配件:相应配件、管件、管卡等制作安装 6.含防火堵洞制作安装、支（吊）架制作安装、除锈、刷油 7.综合考虑:压力试验及吹、洗、管道消毒，刷漆 8.其他:未尽事项详见图纸、招标文件、工程量清单计价说明、国家相关规范等
632 | 031001002007 |  | 镀锌钢管 ¦ DN40（含保温） | 1.安装部位:室内 2.材质、规格:镀锌钢管DN40 4.连接形式:螺纹连接 5.保温：难燃B1级闭孔发泡橡塑保温 25mm 5.管道配件:相应配件、管件、管卡等制作安装 6.含防火堵洞制作安装、支（吊）架制作安装、除锈、刷油 7.综合考虑:压力试验及吹、洗、管道消毒，刷漆 8.其他:未尽事项详见图纸、招标文 | m | 24.77 | 28.27 | 2.32 | 7.30 | 5.42 | 68.08
分部分项工程项目清单综合单价分析表(简表)
工程名称: |  | 暖通工程 |  |  |  | 标段: |  |  |  | 第254页, 共278页
序号 | 项目编码 |  | 项目名称 | 项目特征描述 | 计量单位 | 综合单价组成明细(元)
[6 empty] | 人工费 | 材料费 | 施工机具 使用费 | 管理费 | 利润 | 综合单价
件、工程量清单计价说明、国家相关规范等
633 | 031001002008 |  | 镀锌钢管 ¦ DN50（含保温） | 1.安装部位:室内 2.材质、规格:镀锌钢管DN50 4.连接形式:螺纹连接 5.保温：难燃B1级闭孔发泡橡塑保温 25mm 5.管道配件:相应配件、管件、管卡等制作安装 6.含防火堵洞制作安装、支（吊）架制作安装、除锈、刷油 7.综合考虑:压力试验及吹、洗、管道消毒，刷漆 8.其他:未尽事项详见图纸、招标文件、工程量清单计价说明、国家相关规范等 | m | 26.41 | 36.50 | 3.24 | 7.97 | 5.93 | 80.08
634 | 031001002009 |  | 镀锌钢管 ¦ DN80（含保温） | 1.安装部位:室内 2.材质、规格:镀锌钢管DN80 4.连接形式:螺纹连接 5.保温：难燃B1级闭孔发泡橡塑保温 25mm 5.管道配件:相应配件、管件、管卡等制作安装 | m | 41.52 | 57.22 | 5.20 | 12.74 | 9.34 | 126.02
分部分项工程项目清单综合单价分析表(简表)
工程名称: |  | 暖通工程 |  |  |  | 标段: |  |  |  | 第255页, 共278页
序号 | 项目编码 |  | 项目名称 | 项目特征描述 | 计量单位 | 综合单价组成明细(元)
[6 empty] | 人工费 | 材料费 | 施工机具 使用费 | 管理费 | 利润 | 综合单价
6.含防火堵洞制作安装、支（吊）架制作安装、除锈、刷油 7.综合考虑:压力试验及吹、洗、管道消毒，刷漆 8.其他:未尽事项详见图纸、招标文件、工程量清单计价说明、国家相关规范等
635 | 031001005001 |  | 冷媒铜管 ¦ φ9.5 | 1.安装部位:室内 2.材质、规格:冷媒铜管 ¦ φ9.5 4.连接形式:螺纹连接 5.保温：黑色发泡橡塑管套 32mm 5.管道配件:相应配件、管件、管卡等制作安装 6.含防火堵洞制作安装、支（吊）架制作安装、除锈、刷油 7.综合考虑:压力试验及吹、洗、管道消毒，刷漆 8.其他:未尽事项详见图纸、招标文件、工程量清单计价说明、国家相关规范等 | m | 8.27 | 26.74 | 1.58 | 2.64 | 1.97 | 41.21
636 | 031001005002 |  | 冷媒铜管 ¦ φ22.2 | 1.安装部位:室内 2.材质、规格:冷媒铜管 ¦ φ22.2 4.连接形式:螺纹连接 | m | 10.57 | 62.86 | 1.28 | 3.20 | 2.37 | 80.29
分部分项工程项目清单综合单价分析表(简表)
工程名称: |  | 暖通工程 |  |  |  | 标段: |  |  |  | 第256页, 共278页
序号 | 项目编码 |  | 项目名称 | 项目特征描述 | 计量单位 | 综合单价组成明细(元)
[6 empty] | 人工费 | 材料费 | 施工机具 使用费 | 管理费 | 利润 | 综合单价
5.保温：黑色发泡橡塑管套 32mm 5.管道配件:相应配件、管件、管卡等制作安装 6.含防火堵洞制作安装、支（吊）架制作安装、除锈、刷油 7.综合考虑:压力试验及吹、洗、管道消毒，刷漆 8.其他:未尽事项详见图纸、招标文件、工程量清单计价说明、国家相关规范等
637 | 031001005003 |  | 冷媒铜管 ¦ φ35 | 1.安装部位:室内 2.材质、规格:冷媒铜管 ¦ φ35 4.连接形式:螺纹连接 5.保温：黑色发泡橡塑管套 25mm 5.管道配件:相应配件、管件、管卡等制作安装 6.含防火堵洞制作安装、支（吊）架制作安装、除锈、刷油 7.综合考虑:压力试验及吹、洗、管道消毒，刷漆 8.其他:未尽事项详见图纸、招标文件、工程量清单计价说明、国家相关规范等 | m | 15.44 | 97.65 | 1.45 | 4.46 | 3.38 | 122.38
分部分项工程项目清单综合单价分析表(简表)
工程名称: |  | 暖通工程 |  |  |  | 标段: |  |  |  | 第257页, 共278页
序号 | 项目编码 |  | 项目名称 | 项目特征描述 | 计量单位 | 综合单价组成明细(元)
[6 empty] | 人工费 | 材料费 | 施工机具 使用费 | 管理费 | 利润 | 综合单价
638 | 031001005004 |  | 冷媒铜管 ¦ φ25 | 1.安装部位:室内 2.材质、规格:冷媒铜管 ¦ φ25 4.连接形式:螺纹连接 5.保温：黑色发泡橡塑管套 25mm 5.管道配件:相应配件、管件、管卡等制作安装 6.含防火堵洞制作安装、支（吊）架制作安装、除锈、刷油 7.综合考虑:压力试验及吹、洗、管道消毒，刷漆 8.其他:未尽事项详见图纸、招标文件、工程量清单计价说明、国家相关规范等 | m | 12.81 | 78.55 | 1.37 | 3.78 | 2.84 | 99.35
639 | 031001005005 |  | 冷媒铜管 ¦ φ32 | 1.安装部位:室内 2.材质、规格:冷媒铜管 ¦ φ32 4.连接形式:螺纹连接 5.保温：黑色发泡橡塑管套 25mm 5.管道配件:相应配件、管件、管卡等制作安装 6.含防火堵洞制作安装、支（吊）架制作安装、除锈、刷油 7.综合考虑:压力试验及吹、洗、管道消毒，刷漆 | m | 14.62 | 94.37 | 1.45 | 4.29 | 3.21 | 117.93
分部分项工程项目清单综合单价分析表(简表)
工程名称: |  | 暖通工程 |  |  |  | 标段: |  |  |  | 第258页, 共278页
序号 | 项目编码 |  | 项目名称 | 项目特征描述 | 计量单位 | 综合单价组成明细(元)
[6 empty] | 人工费 | 材料费 | 施工机具 使用费 | 管理费 | 利润 | 综合单价
8.其他:未尽事项详见图纸、招标文件、工程量清单计价说明、国家相关规范等
640 | 031002001024 |  | 自动排气阀 ¦ DN20 | 1.自动排气阀安装 公称直径（mm以内） 20 2.自动排气阀 DN20 | 个 | 22.07 | 47.94 | 0.24 | 6.18 | 4.46 | 80.89
641 | 031002007001 |  | 无推力波纹管补偿器 ¦ DN200 | 1.名称：无推力波纹管补偿器 ¦ DN200 2.连接形式:法兰连接 3.材质：不锈钢 4.含本体绝热、保温 5.其余详见设计图纸及规范 | 个 | 258.43 | 754.58 | 67.30 | 84.87 | 65.14 | 1230.31
642 | 031002007002 |  | 无推力波纹管补偿器 ¦ DN250 | 1.名称：无推力波纹管补偿器 ¦ DN250 2.连接形式:法兰连接 3.材质：不锈钢 4.含本体绝热、保温 5.其余详见设计图纸及规范 | 个 | 421.89 | 979.26 | 119.40 | 141.58 | 108.26 | 1770.40
643 | 031002001025 |  | 水路电动蝶阀（双位） ¦ DN40 | 1.名称：止水路电动蝶阀（双位） ¦ DN40 2.连接形式:法兰连接 3.材质：球磨铸铁阀体 | 个 | 41.08 | 673.34 | 12.96 | 14.98 | 10.81 | 753.17
分部分项工程项目清单综合单价分析表(简表)
工程名称: |  | 暖通工程 |  |  |  | 标段: |  |  |  | 第259页, 共278页
序号 | 项目编码 |  | 项目名称 | 项目特征描述 | 计量单位 | 综合单价组成明细(元)
[6 empty] | 人工费 | 材料费 | 施工机具 使用费 | 管理费 | 利润 | 综合单价
4.含本体绝热、保温 5.其余详见设计图纸及规范
644 | 031002001026 |  | 水路电动蝶阀（双位） ¦ DN50 | 1.名称：水路电动蝶阀（双位） ¦ DN50 2.连接形式:法兰连接 3.材质：球磨铸铁阀体 4.含本体绝热、保温 5.其余详见设计图纸及规范 | 个 | 46.16 | 843.21 | 13.19 | 16.45 | 11.87 | 930.88
645 | 031002001027 |  | 水路电动蝶阀（双位） ¦ DN80 | 1.名称：水路电动蝶阀（双位） ¦ DN80 2.连接形式:法兰连接 3.材质：球磨铸铁阀体 4.含本体绝热、保温 5.其余详见设计图纸及规范 | 个 | 113.42 | 971.81 | 23.24 | 35.41 | 27.33 | 1171.21
646 | 031002001028 |  | 水路电动蝶阀（双位） ¦ DN100 | 1.名称：水路电动蝶阀（双位） ¦ DN100 2.连接形式:法兰连接 3.材质：球磨铸铁阀体 4.含本体绝热、保温 5.其余详见设计图纸及规范 | 个 | 132.42 | 1549.11 | 27.30 | 41.80 | 31.95 | 1782.58
647 | 031002001029 |  | 水路电动蝶阀（双位） ¦ DN125 | 1.名称：水路电动蝶阀（双位） ¦ DN125 | 个 | 200.81 | 1527.54 | 29.39 | 58.39 | 46.04 | 1862.16
分部分项工程项目清单综合单价分析表(简表)
工程名称: |  | 暖通工程 |  |  |  | 标段: |  |  |  | 第260页, 共278页
序号 | 项目编码 |  | 项目名称 | 项目特征描述 | 计量单位 | 综合单价组成明细(元)
[6 empty] | 人工费 | 材料费 | 施工机具 使用费 | 管理费 | 利润 | 综合单价
2.连接形式:法兰连接 3.材质：球磨铸铁阀体 4.含本体绝热、保温 5.其余详见设计图纸及规范
648 | 031002001030 |  | 蝶阀 ¦ DN32 | 1.名称：蝶阀 ¦ DN32 2.连接形式:法兰连接 3.材质：球磨铸铁阀体 4.含本体绝热、保温 5.其余详见设计图纸及规范 | 个 | 38.98 | 156.87 | 12.96 | 14.40 | 10.39 | 233.60
649 | 031002001031 |  | 蝶阀 ¦ DN40 | 1.名称：蝶阀 ¦ DN40 2.连接形式:法兰连接 3.材质：球磨铸铁阀体 4.含本体绝热、保温 5.其余详见设计图纸及规范 | 个 | 41.08 | 178.03 | 12.96 | 14.98 | 10.81 | 257.86
650 | 031002001032 |  | 蝶阀 ¦ DN50 | 1.名称：蝶阀 ¦ DN50 2.连接形式:法兰连接 3.材质：球磨铸铁阀体 4.含本体绝热、保温 5.其余详见设计图纸及规范 | 个 | 46.16 | 199.85 | 13.19 | 16.45 | 11.87 | 287.52
651 | 031002001033 |  | 蝶阀 ¦ DN80 | 1.名称：蝶阀 ¦ DN80 2.连接形式:法兰连接 3.材质：球磨铸铁阀体 | 个 | 113.42 | 273.79 | 23.24 | 35.41 | 27.33 | 473.19
分部分项工程项目清单综合单价分析表(简表)
工程名称: |  | 暖通工程 |  |  |  | 标段: |  |  |  | 第261页, 共278页
序号 | 项目编码 |  | 项目名称 | 项目特征描述 | 计量单位 | 综合单价组成明细(元)
[6 empty] | 人工费 | 材料费 | 施工机具 使用费 | 管理费 | 利润 | 综合单价
4.含本体绝热、保温 5.其余详见设计图纸及规范
652 | 031002001034 |  | 蝶阀 ¦ DN100 | 1.名称：蝶阀 ¦ DN100 2.连接形式:法兰连接 3.材质：球磨铸铁阀体 4.含本体绝热、保温 5.其余详见设计图纸及规范 | 个 | 132.42 | 310.48 | 27.30 | 41.80 | 31.95 | 543.95
653 | 031002001035 |  | 蝶阀 ¦ DN125 | 1.名称：蝶阀 ¦ DN125 2.连接形式:法兰连接 3.材质：球磨铸铁阀体 4.含本体绝热、保温 5.其余详见设计图纸及规范 | 个 | 159.58 | 459.50 | 29.39 | 49.91 | 37.80 | 736.18
654 | 031002001036 |  | 水能量计 ¦ DN40 | 1.焊接法兰阀安装 公称直径(mm以内) 40 2.水能量计 DN40 3.钢板平焊法兰 DN40 | 个 | 41.08 | 1609.09 | 12.96 | 14.98 | 10.81 | 1688.92
655 | 031002001037 |  | 水能量计 ¦ DN50 | 1.焊接法兰阀安装 公称直径(mm以内) 50 2.水能量计 DN50 3.钢板平焊法兰 DN50 | 个 | 46.16 | 2019.36 | 13.19 | 16.45 | 11.87 | 2107.03
656 | 031002001038 |  | 水能量计 ¦ DN80 | 1.焊接法兰阀安装 公称直径(mm以内) 80 | 个 | 78.93 | 3231.87 | 23.24 | 28.32 | 20.43 | 3382.79
分部分项工程项目清单综合单价分析表(简表)
工程名称: |  | 暖通工程 |  |  |  | 标段: |  |  |  | 第262页, 共278页
序号 | 项目编码 |  | 项目名称 | 项目特征描述 | 计量单位 | 综合单价组成明细(元)
[6 empty] | 人工费 | 材料费 | 施工机具 使用费 | 管理费 | 利润 | 综合单价
2.水能量计 DN80 3.钢板平焊法兰 DN80
657 | 031002001039 |  | 水能量计 ¦ DN100 | 1.焊接法兰阀安装 公称直径(mm以内) 100 2.水能量计 DN100 3.钢板平焊法兰 DN100 | 个 | 97.93 | 4035.90 | 27.30 | 34.71 | 25.05 | 4220.89
658 | 031002001040 |  | 水能量计 ¦ DN125 | 1.焊接法兰阀安装 公称直径(mm以内) 125 2.水能量计 DN125 3.钢板平焊法兰 DN125 | 个 | 125.09 | 4594.01 | 24.29 | 41.41 | 29.88 | 4814.68
659 | 031002001041 |  | 闸阀 ¦ DN25 | 1.名称：闸阀 ¦ DN25 2.连接形式:螺纹连接 3.材质：球磨铸铁阀体 4.含本体绝热、保温 5.其余详见设计图纸及规范 | 个 | 11.38 | 65.69 | 1.03 | 3.44 | 2.48 | 84.02
660 | 031002001042 |  | 闸阀 ¦ DN32 | 1.名称：闸阀 ¦ DN32 2.连接形式:螺纹连接 3.材质：球磨铸铁阀体 4.含本体绝热、保温 5.其余详见设计图纸及规范 | 个 | 13.67 | 105.94 | 1.36 | 4.17 | 3.01 | 128.15
661 | 031002001043 |  | 闸阀 ¦ DN50 | 1.名称：闸阀 ¦ DN50 2.连接形式:螺纹连接 | 个 | 46.16 | 232.26 | 13.19 | 16.45 | 11.87 | 319.93
分部分项工程项目清单综合单价分析表(简表)
工程名称: |  | 暖通工程 |  |  |  | 标段: |  |  |  | 第263页, 共278页
序号 | 项目编码 |  | 项目名称 | 项目特征描述 | 计量单位 | 综合单价组成明细(元)
[6 empty] | 人工费 | 材料费 | 施工机具 使用费 | 管理费 | 利润 | 综合单价
3.材质：球磨铸铁阀体 4.含本体绝热、保温 5.其余详见设计图纸及规范
662 | 031002001044 |  | 旁通阀 ¦ DN40 | 1.名称：旁通阀 ¦ DN40 2.连接形式:螺纹连接 3.材质：球磨铸铁阀体 4.含本体绝热、保温 5.其余详见设计图纸及规范 | 个 | 25.31 | 168.44 | 1.61 | 7.46 | 5.38 | 208.20
663 | 031002006004 |  | Y型过滤器 ¦ DN50 | 1.名称：Y型过滤器 ¦ DN50 2.连接形式:螺纹连接 3.含本体绝热、保温 5.其余详见设计图纸及规范 | 组 | 27.60 | 177.59 | 2.49 | 8.34 | 6.02 | 222.04
664 | 031002001045 |  | 自动排气阀 ¦ DN15 | 1.名称：自动排气阀 ¦ DN15 2.连接形式:螺纹连接 3.材质：铜 4.含本体绝热、保温 5.其余详见设计图纸及规范 | 个 | 16.73 | 46.49 | 0.16 | 4.68 | 3.38 | 71.44
665 | 031002008004 |  | 水管金属软管 ¦ DN50 | 1.名称：水管金属软管 ¦ DN50 2.其余详见设计图纸及规范 | 根 | 38.80 | 184.69 | 14.21 | 14.69 | 10.60 | 262.99
666 | 031002001046 |  | 水路电动二通阀（双位） ¦ DN25 | 1.名称：水路电动二通阀（双位） ¦ DN25 2.连接形式:法兰连接 | 个 | 84.62 | 124.58 | 0.34 | 26.05 | 16.99 | 252.58
分部分项工程项目清单综合单价分析表(简表)
工程名称: |  | 暖通工程 |  |  |  | 标段: |  |  |  | 第264页, 共278页
序号 | 项目编码 |  | 项目名称 | 项目特征描述 | 计量单位 | 综合单价组成明细(元)
[6 empty] | 人工费 | 材料费 | 施工机具 使用费 | 管理费 | 利润 | 综合单价
3.材质：球磨铸铁阀体 4.含本体绝热、保温 5.其余详见设计图纸及规范
667 | 031002001047 |  | 水路电动二通阀（双位） ¦ DDN32 | 1.名称：水路电动二通阀（双位） ¦ DDN32 2.连接形式:法兰连接 3.材质：球磨铸铁阀体 4.含本体绝热、保温 5.其余详见设计图纸及规范 | 个 | 84.62 | 158.90 | 0.34 | 26.05 | 16.99 | 286.90
668 | 031002001048 |  | 水路电动二通阀（比例积分调节式） ¦ DN50 | 1.名称：水路电动二通阀（比例积分调节式） ¦ DN50 2.连接形式:法兰连接 3.材质：球磨铸铁阀体 4.含本体绝热、保温 5.其余详见设计图纸及规范 | 个 | 204.52 | 811.62 | 15.51 | 67.46 | 44.01 | 1143.12
669 | 030907004001 |  | 温度传感器 | 1.温、湿度传感器安装 风管式温度传感器 2.温度传感器 | 个 | 63.40 | 220.97 | 1.07 | 19.77 | 12.89 | 318.10
670 | 030601002004 |  | 压力仪表 | 1.压力仪表 压力计 单管 2.压力表 | 台 | 39.36 | 27.43 | 0.64 | 11.77 | 8.00 | 87.20
671 | 030601001002 |  | 温度仪表 | 1.温度仪表 膨胀式温度计 工业液体温度计 | 支 | 18.84 | 53.02 | 0.64 | 5.73 | 3.90 | 82.13
分部分项工程项目清单综合单价分析表(简表)
工程名称: |  | 暖通工程 |  |  |  | 标段: |  |  |  | 第265页, 共278页
序号 | 项目编码 |  | 项目名称 | 项目特征描述 | 计量单位 | 综合单价组成明细(元)
[6 empty] | 人工费 | 材料费 | 施工机具 使用费 | 管理费 | 利润 | 综合单价
2.温度仪表
672 | 031301003004 |  | 穿楼板套管 | 1.类型：钢套管 2.规格：穿过套管的介质管道公称直径为DN250 3.包含套管的制作安装、填塞密封材料、堵洞 | 个 | 97.75 | 110.66 | 3.11 | 27.96 | 20.17 | 259.65
673 | 031301003007 |  | 穿楼板套管 | 1.类型：钢套管 2.规格：穿过套管的介质管道公称直径为DN200 3.包含套管的制作安装、填塞密封材料、堵洞 | 个 | 92.15 | 84.19 | 2.19 | 26.15 | 18.87 | 223.55
674 | 031301003005 |  | 穿楼板套管 | 1.类型：钢套管 2.规格：穿过套管的介质管道公称直径为DN150 3.包含套管的制作安装、填塞密封材料、堵洞 | 个 | 75.68 | 71.59 | 1.89 | 21.50 | 15.51 | 186.17
675 | 031301003008 |  | 穿楼板套管 | 1.类型：钢套管 2.规格：穿过套管的介质管道公称直径为DN125 3.包含套管的制作安装、填塞密封材料、堵洞 | 个 | 60.61 | 61.54 | 1.94 | 17.34 | 12.51 | 153.94
分部分项工程项目清单综合单价分析表(简表)
工程名称: |  | 暖通工程 |  |  |  | 标段: |  |  |  | 第266页, 共278页
序号 | 项目编码 |  | 项目名称 | 项目特征描述 | 计量单位 | 综合单价组成明细(元)
[6 empty] | 人工费 | 材料费 | 施工机具 使用费 | 管理费 | 利润 | 综合单价
676 | 031301003006 |  | 穿楼板套管 | 1.类型：钢套管 2.规格：穿过套管的介质管道公称直径为DN100 3.包含套管的制作安装、填塞密封材料、堵洞 | 个 | 44.58 | 42.98 | 1.76 | 12.85 | 9.27 | 111.44
屋面设备
677 | 030112006001 |  | 超低噪音横流式冷却塔 ¦ 250m3/h 功率7.5kw | 1.玻璃钢冷却塔安装 设备处理水量(m3/h以内) 250 2.超低噪音横流式冷却塔 250m3/h 功率7.5kw 环境干湿球温度35/28℃ 进出水温度32/37℃ 飘水损失≤0.01%，冷却水量250CMH 功率7.5kw | 台 | 2680.34 | 57174.81 | 1768.96 | 1773.49 | 889.86 | 64287.46
678 | 030112003001 |  | 风冷螺杆热泵机组 | 1.风冷式热泵机组安装 制冷量(kW以内) 700 2.风冷螺杆热泵机组 制冷量885kw 功率260kw，制热量850kw 功率245kw | 台 | 2664.48 | 819747.66 | 742.58 | 1358.05 | 681.41 | 825194.18
679 | 031005016001 |  | 膨胀水箱 ¦ 1.0m3 | 1.整体水箱安装 水箱总容量(m3以内) 3 2.膨胀水箱 1.0m3 | 台 | 410.95 | 2567.37 | 61.62 | 131.00 | 94.51 | 3265.45
分部分项工程项目清单综合单价分析表(简表)
工程名称: |  | 暖通工程 |  |  |  | 标段: |  |  |  | 第267页, 共278页
序号 | 项目编码 |  | 项目名称 | 项目特征描述 | 计量单位 | 综合单价组成明细(元)
[6 empty] | 人工费 | 材料费 | 施工机具 使用费 | 管理费 | 利润 | 综合单价
680 | 031001003023 |  | 无缝钢管 ¦ DN200（热水供回水管，含保温、保护层） | 1.材质:无缝钢管 2.规格:DN200 3.连接形式:电弧焊 4.防腐：2遍红丹防锈漆 4.绝热：难燃B1级闭孔发泡橡塑保温44mm，外包0.5mm铝板保护层 5.管道配件:相应配件、管件、管卡等制作安装 6.含防火堵洞制作安装、支（吊）架制作安装、除锈、刷油 7.综合考虑:压力试验及吹、洗、管道消毒，刷漆 8.其他:未尽事项详见图纸、招标文件、工程量清单计价说明、国家相关规范等 | m | 76.00 | 209.39 | 26.18 | 26.81 | 20.44 | 358.81
681 | 031001003024 |  | 无缝钢管 ¦ DN300（热水供回水管，含保温、保护层） | 1.材质:无缝钢管 2.规格:DN300 3.连接形式:电弧焊 4.防腐：2遍红丹防锈漆 4.绝热：难燃B1级闭孔发泡橡塑保温44mm，外包0.5mm铝板保护层 5.管道配件:相应配件、管件、管卡等制作安装 | m | 105.87 | 408.21 | 39.89 | 37.76 | 29.15 | 620.89
分部分项工程项目清单综合单价分析表(简表)
工程名称: |  | 暖通工程 |  |  |  | 标段: |  |  |  | 第268页, 共278页
序号 | 项目编码 |  | 项目名称 | 项目特征描述 | 计量单位 | 综合单价组成明细(元)
[6 empty] | 人工费 | 材料费 | 施工机具 使用费 | 管理费 | 利润 | 综合单价
6.含防火堵洞制作安装、支（吊）架制作安装、除锈、刷油 7.综合考虑:压力试验及吹、洗、管道消毒，刷漆 8.其他:未尽事项详见图纸、招标文件、工程量清单计价说明、国家相关规范等
682 | 031001003033 |  | 无缝钢管 ¦ DN300（热水供回水管，含保温） | 1.材质:无缝钢管 2.规格:DN300 3.连接形式:电弧焊 4.防腐：2遍红丹防锈漆 4.绝热：难燃B1级闭孔发泡橡塑保温44mm 5.管道配件:相应配件、管件、管卡等制作安装 6.含防火堵洞制作安装、支（吊）架制作安装、除锈、刷油 7.综合考虑:压力试验及吹、洗、管道消毒，刷漆 8.其他:未尽事项详见图纸、招标文件、工程量清单计价说明、国家相关规范等 | m | 89.09 | 360.48 | 39.89 | 34.31 | 25.80 | 549.54
分部分项工程项目清单综合单价分析表(简表)
工程名称: |  | 暖通工程 |  |  |  | 标段: |  |  |  | 第269页, 共278页
序号 | 项目编码 |  | 项目名称 | 项目特征描述 | 计量单位 | 综合单价组成明细(元)
[6 empty] | 人工费 | 材料费 | 施工机具 使用费 | 管理费 | 利润 | 综合单价
683 | 031001003025 |  | 无缝钢管 ¦ DN100（冷却水管，含保温，保护层） | 1.材质:无缝钢管 2.规格:DN100 3.连接形式:电弧焊 4.防腐：2遍红丹防锈漆 4.绝热：难燃B1级闭孔发泡橡塑保温44mm，外包0.5mm铝板保护层 5.管道配件:相应配件、管件、管卡等制作安装 6.含防火堵洞制作安装、支（吊）架制作安装、除锈、刷油 7.综合考虑:压力试验及吹、洗、管道消毒，刷漆 8.其他:未尽事项详见图纸、招标文件、工程量清单计价说明、国家相关规范等 | m | 49.40 | 96.90 | 14.82 | 16.96 | 12.84 | 190.90
684 | 031001003026 |  | 无缝钢管 ¦ DN250（冷却水管，含保温，保护层） | 1.材质:无缝钢管 2.规格:DN250 3.连接形式:电弧焊 4.防腐：2遍红丹防锈漆 4.绝热：难燃B1级闭孔发泡橡塑保温44mm，外包0.5mm铝板保护层 5.管道配件:相应配件、管件、管卡等制作安装 | m | 91.03 | 313.96 | 29.53 | 31.46 | 24.11 | 490.10
分部分项工程项目清单综合单价分析表(简表)
工程名称: |  | 暖通工程 |  |  |  | 标段: |  |  |  | 第270页, 共278页
序号 | 项目编码 |  | 项目名称 | 项目特征描述 | 计量单位 | 综合单价组成明细(元)
[6 empty] | 人工费 | 材料费 | 施工机具 使用费 | 管理费 | 利润 | 综合单价
6.含防火堵洞制作安装、支（吊）架制作安装、除锈、刷油 7.综合考虑:压力试验及吹、洗、管道消毒，刷漆 8.其他:未尽事项详见图纸、招标文件、工程量清单计价说明、国家相关规范等
685 | 031001003027 |  | 无缝钢管 ¦ DN400（冷却水管，含保温，保护层） | 1.材质:无缝钢管 2.规格:DN400 3.连接形式:电弧焊 4.防腐：2遍红丹防锈漆 4.绝热：难燃B1级闭孔发泡橡塑保温44mm，外包0.5mm铝板保护层 5.管道配件:相应配件、管件、管卡等制作安装 6.含防火堵洞制作安装、支（吊）架制作安装、除锈、刷油 7.综合考虑:压力试验及吹、洗、管道消毒，刷漆 8.其他:未尽事项详见图纸、招标文件、工程量清单计价说明、国家相关规范等 | m | 136.79 | 719.30 | 50.57 | 48.50 | 37.47 | 992.63
分部分项工程项目清单综合单价分析表(简表)
工程名称: |  | 暖通工程 |  |  |  | 标段: |  |  |  | 第271页, 共278页
序号 | 项目编码 |  | 项目名称 | 项目特征描述 | 计量单位 | 综合单价组成明细(元)
[6 empty] | 人工费 | 材料费 | 施工机具 使用费 | 管理费 | 利润 | 综合单价
686 | 031001003036 |  | 无缝钢管 ¦ DN400（冷却水管，含保温） | 1.材质:无缝钢管 2.规格:DN400 3.连接形式:电弧焊 4.防腐：2遍红丹防锈漆 4.绝热：难燃B1级闭孔发泡橡塑保温44mm 5.管道配件:相应配件、管件、管卡等制作安装 6.含防火堵洞制作安装、支（吊）架制作安装、除锈、刷油 7.综合考虑:压力试验及吹、洗、管道消毒，刷漆 8.其他:未尽事项详见图纸、招标文件、工程量清单计价说明、国家相关规范等 | m | 115.16 | 657.77 | 50.57 | 44.06 | 33.15 | 900.70
687 | 031001003028 |  | 无缝钢管 ¦ DN500（冷却平衡管，含保温，保温层） | 1.材质:无缝钢管 2.规格:DN500 3.连接形式:电弧焊 4.防腐：2遍红丹防锈漆 4.绝热：难燃B1级闭孔发泡橡塑保温44mm，外包0.5mm铝板保护层 5.管道配件:相应配件、管件、管卡等制作安装 | m | 145.20 | 830.74 | 51.57 | 50.44 | 39.35 | 1117.32
分部分项工程项目清单综合单价分析表(简表)
工程名称: |  | 暖通工程 |  |  |  | 标段: |  |  |  | 第272页, 共278页
序号 | 项目编码 |  | 项目名称 | 项目特征描述 | 计量单位 | 综合单价组成明细(元)
[6 empty] | 人工费 | 材料费 | 施工机具 使用费 | 管理费 | 利润 | 综合单价
6.含防火堵洞制作安装、支（吊）架制作安装、除锈、刷油 7.综合考虑:压力试验及吹、洗、管道消毒，刷漆 8.其他:未尽事项详见图纸、招标文件、工程量清单计价说明、国家相关规范等
688 | 031001002010 |  | 镀锌钢管 ¦ DN80(膨胀管，含保温) | 1.材质:镀锌钢管 2.规格:DN80 3.连接形式:螺纹连接 4.防腐：2遍红丹防锈漆 4.绝热：难燃B1级闭孔发泡橡塑保温25mm 5.管道配件:相应配件、管件、管卡等制作安装 6.含防火堵洞制作安装、支（吊）架制作安装、除锈、刷油 7.综合考虑:压力试验及吹、洗、管道消毒，刷漆 8.其他:未尽事项详见图纸、招标文件、工程量清单计价说明、国家相关规范等 | m | 40.75 | 56.46 | 5.05 | 12.45 | 9.16 | 123.88
分部分项工程项目清单综合单价分析表(简表)
工程名称: |  | 暖通工程 |  |  |  | 标段: |  |  |  | 第273页, 共278页
序号 | 项目编码 |  | 项目名称 | 项目特征描述 | 计量单位 | 综合单价组成明细(元)
[6 empty] | 人工费 | 材料费 | 施工机具 使用费 | 管理费 | 利润 | 综合单价
689 | 031001007001 |  | 钢塑复合管 ¦ DN40 | 1.名称：钢塑复合管 DN40 2.连接方式：螺纹连接 3.管道配件:相应配件、管件、管卡等制作安装 4.含防火堵洞制作安装、支（吊）架制作安装、除锈、刷油 5.综合考虑:压力试验及吹、洗、管道消毒，刷漆 6.其他:未尽事项详见图纸、招标文件、工程量清单计价说明、国家相关规范等 | m | 31.08 | 35.15 | 2.33 | 9.24 | 6.68 | 84.52
690 | 031001007002 |  | 钢塑复合管 ¦ DN50 | 1.名称：钢塑复合管 DN50 2.连接方式：螺纹连接 3.管道配件:相应配件、管件、管卡等制作安装 4.含防火堵洞制作安装、支（吊）架制作安装、除锈、刷油 5.综合考虑:压力试验及吹、洗、管道消毒，刷漆 6.其他:未尽事项详见图纸、招标文件、工程量清单计价说明、国家相关规范等 | m | 34.40 | 41.49 | 3.16 | 10.37 | 7.51 | 96.91
分部分项工程项目清单综合单价分析表(简表)
工程名称: |  | 暖通工程 |  |  |  | 标段: |  |  |  | 第274页, 共278页
序号 | 项目编码 |  | 项目名称 | 项目特征描述 | 计量单位 | 综合单价组成明细(元)
[6 empty] | 人工费 | 材料费 | 施工机具 使用费 | 管理费 | 利润 | 综合单价
691 | 031001008001 |  | PVC-U排水管 ¦ DN50 | 1.名称：PVC-U排水管 ¦ DN50 2.连接方式：粘接连接 3.管道配件:相应配件、管件、管卡等制作安装 4.含防火堵洞制作安装、支（吊）架制作安装、除锈、刷油 5.综合考虑:按图纸要求 6.其他:未尽事项详见图纸、招标文件、工程量清单计价说明、国家相关规范等 | m | 8.32 | 4.58 |  | 2.31 | 1.67 | 16.87
692 | 031001008002 |  | PVC-U排水管 ¦ DN80 | 1.名称：PVC-U排水管 ¦ DN80 2.连接方式：粘接连接 3.管道配件:相应配件、管件、管卡等制作安装 4.含防火堵洞制作安装、支（吊）架制作安装、除锈、刷油 5.综合考虑:按图纸要求 6.其他:未尽事项详见图纸、招标文件、工程量清单计价说明、国家相关规范等 | m | 10.00 | 7.38 | 0.01 | 2.78 | 2.00 | 22.16
693 | 031002001049 |  | 截止阀 ¦ DN32 | 1.名称;截止阀 ¦ DN32 2.连接形式:螺纹连接 3.材质：铜 | 个 | 13.67 | 58.77 | 1.36 | 4.17 | 3.01 | 80.98
分部分项工程项目清单综合单价分析表(简表)
工程名称: |  | 暖通工程 |  |  |  | 标段: |  |  |  | 第275页, 共278页
序号 | 项目编码 |  | 项目名称 | 项目特征描述 | 计量单位 | 综合单价组成明细(元)
[6 empty] | 人工费 | 材料费 | 施工机具 使用费 | 管理费 | 利润 | 综合单价
4.含本体绝热、保温 5.其余详见设计图纸及规范
694 | 031002001050 |  | 截止阀 ¦ DN40 | 1.名称;截止阀 ¦ DN40 2.连接形式:螺纹连接 3.材质：铜 4.含本体绝热、保温 5.其余详见设计图纸及规范 | 个 | 25.31 | 85.14 | 1.61 | 7.46 | 5.38 | 124.90
695 | 031002001051 |  | 截止阀 ¦ DN50 | 1.名称;截止阀 ¦ DN50 2.连接形式:螺纹连接 3.材质：铜 4.含本体绝热、保温 5.其余详见设计图纸及规范 | 个 | 25.31 | 209.87 | 2.49 | 7.71 | 5.56 | 250.94
696 | 031002001052 |  | 流量计 ¦ DN50 | 1.螺纹阀安装 公称直径(mm以内) 50 2.流量计 DN50 | 个 | 25.31 | 2481.17 | 2.49 | 7.71 | 5.56 | 2522.24
697 | 031002001053 |  | 浮球阀 ¦ DN40 | 1.名称;浮球阀 ¦ DN40 2.连接形式:螺纹连接 3.材质：铜 4.含本体绝热、保温 5.其余详见设计图纸及规范 | 个 | 24.17 | 107.25 | 0.86 | 6.94 | 5.01 | 144.23
698 | 031002001054 |  | 浮球阀 ¦ DN32 | 1.名称;浮球阀 ¦ DN32 2.连接形式:螺纹连接 | 个 | 13.67 | 85.66 | 0.66 | 3.97 | 2.87 | 106.83
分部分项工程项目清单综合单价分析表(简表)
工程名称: |  | 暖通工程 |  |  |  | 标段: |  |  |  | 第276页, 共278页
序号 | 项目编码 |  | 项目名称 | 项目特征描述 | 计量单位 | 综合单价组成明细(元)
[6 empty] | 人工费 | 材料费 | 施工机具 使用费 | 管理费 | 利润 | 综合单价
3.材质：铜 4.含本体绝热、保温 5.其余详见设计图纸及规范
699 | 031002001055 |  | 蝶阀 ¦ DN100 | 1.名称：蝶阀 ¦ DN100 2.连接形式:法兰连接 3.材质：球磨铸铁阀体 4.含本体绝热、保温 5.其余详见设计图纸及规范 | 个 | 132.42 | 310.48 | 27.30 | 41.80 | 31.95 | 543.95
700 | 031002001056 |  | 蝶阀 ¦ DN200 | 1.名称：蝶阀 ¦ DN200 2.连接形式:法兰连接 3.材质：球磨铸铁阀体 4.含本体绝热、保温 5.其余详见设计图纸及规范 | 个 | 291.36 | 1227.79 | 66.86 | 93.88 | 71.64 | 1751.52
701 | 031002001057 |  | 蝶阀 ¦ DN250 | 1.名称：蝶阀 ¦ DN250 2.连接形式:法兰连接 3.材质：球磨铸铁阀体 4.含本体绝热、保温 5.其余详见设计图纸及规范 | 个 | 363.19 | 1710.83 | 177.06 | 141.29 | 108.05 | 2500.43
702 | 031002001058 |  | 水路电动二通阀（双位） ¦ DN200 | 1.名称：水路电动二通阀（双位） ¦ DN200 2.连接形式:法兰连接 3.材质：球磨铸铁阀体 | 个 | 291.36 | 2685.76 | 66.86 | 93.88 | 71.65 | 3209.49
分部分项工程项目清单综合单价分析表(简表)
工程名称: |  | 暖通工程 |  |  |  | 标段: |  |  |  | 第277页, 共278页
序号 | 项目编码 |  | 项目名称 | 项目特征描述 | 计量单位 | 综合单价组成明细(元)
[6 empty] | 人工费 | 材料费 | 施工机具 使用费 | 管理费 | 利润 | 综合单价
4.含本体绝热、保温 5.其余详见设计图纸及规范
703 | 031002001059 |  | 水路电动二通阀（双位） ¦ DN250 | 1.名称：水路电动二通阀（双位） ¦ DN250 2.连接形式:法兰连接 3.材质：球磨铸铁阀体 4.含本体绝热、保温 5.其余详见设计图纸及规范 | 个 | 363.19 | 3037.38 | 177.06 | 141.29 | 108.05 | 3826.98
704 | 031002001060 |  | 泄压阀 ¦ DN65 | 1.名称：泄压阀 ¦ DN65 2.连接形式:法兰连接 3.材质：球磨铸铁阀体 4.含本体绝热、保温 5.其余详见设计图纸及规范 | 个 | 69.38 | 678.46 | 23.24 | 25.67 | 18.52 | 815.27
705 | 031002008005 |  | 可曲挠橡胶接头 ¦ DN200 | 1.可曲挠橡胶接头安装 公称直径(mm以内) 200 2.可曲挠橡胶接头 DN200 3.钢板平焊法兰 DN200 | 根 | 290.66 | 762.38 | 72.17 | 95.16 | 72.56 | 1292.92
706 | 031002001061 |  | 水流开关 ¦ DN200 | 1.焊接法兰阀安装 公称直径(mm以内) 200 2.水流开关 DN200 3.钢板平焊法兰 DN200 | 个 | 215.64 | 1656.54 | 66.86 | 78.31 | 56.50 | 2073.85
分部分项工程项目清单综合单价分析表(简表)
工程名称: |  | 暖通工程 |  |  |  | 标段: |  |  |  | 第278页, 共278页
序号 | 项目编码 |  | 项目名称 | 项目特征描述 | 计量单位 | 综合单价组成明细(元)
[6 empty] | 人工费 | 材料费 | 施工机具 使用费 | 管理费 | 利润 | 综合单价
707 | 030601002005 |  | 压力仪表 | 1.压力仪表 压力计 单管 2.压力表 | 台 | 39.36 | 27.43 | 0.64 | 11.77 | 8.00 | 87.20
708 | 030601001003 |  | 温度仪表 | 1.温度仪表 膨胀式温度计 工业液体温度计 2.温度仪表 | 支 | 18.84 | 53.02 | 0.64 | 5.73 | 3.90 | 82.13
709 | 031301003001 |  | 穿楼板套管 | 1.类型：钢套管 2.规格：穿过套管的介质管道公称直径为DN400 3.包含套管的制作安装、填塞密封材料、堵洞 | 个 | 149.26 | 176.62 | 1.03 | 41.66 | 30.06 | 398.63
710 | 031301003002 |  | 穿楼板套管 | 1.类型：钢套管 2.规格：穿过套管的介质管道公称直径为DN300 3.包含套管的制作安装、填塞密封材料、堵洞 | 个 | 108.88 | 126.19 | 0.96 | 30.45 | 21.97 | 288.45
711 | 031301003003 |  | 穿楼板套管 | 1.类型：钢套管 2.规格：穿过套管的介质管道公称直径为DN80 3.包含套管的制作安装、填塞密封材料、堵洞 | 个 | 32.50 | 37.74 | 1.49 | 9.42 | 6.80 | 87.95

## 措施项目清单计价表
措施项目清单计价表
工程名称: |  | 暖通工程 |  |  | 标段: |  | 第1页, 共2页
序号 | 项目编码 |  | 项目名称 | 工作内容 |  | 价格(元) |  | 备注
1 | 031401001001 |  | 脚手架 |  |  | 184096.40
2 | 031401002001 |  | 大型机械设备进出场及安拆
3 | 031401003001 |  | 临时专用防护棚
4 | 031401004001 |  | 施工操作平台
5 | 031401005001 |  | 临时支撑架
6 | 031401006001 |  | 隧道内临时施工的通风、供水、供气、供电、照明及通信设施
7 | 031401007001 |  | 吊装加固
8 | 031401008001 |  | 胎(模)具
9 | 031401009001 |  | 安全生产 |  |  | 1050845.94
10 | 031401010001 |  | 文明施工 |  |  | 379017.30
11 | 031401011001 |  | 环境保护 |  |  | 344342.28
12 | 031401012001 |  | 临时设施 |  |  | 447885.76
13 | 031401013001 |  | 二次搬运
14 | 031401014001 |  | 既有建(构)筑物、设施保护
15 | 031401015001 |  | 已完工程及设备保护
16 | 031401016001 |  | 顶升、提升装置
17 | 031401017001 |  | 特殊地区施工增加
18 | 031401018001 |  | 安装与生产运行同时进行施工防护
19 | 031401019001 |  | 有害身体健康环境中施工防护
20 | 031401020001 |  | 夜间施工措施费
21 | 031401021001 |  | 冬雨季施工增加
22 | 031401022001 |  | 其他措施
23 | BF004001 |  | 防尘降噪绿色施工防护棚
本页合计 | [5 empty] | 2406187.68 |  | -
措施项目清单计价表
工程名称: |  | 暖通工程 |  |  | 标段: |  | 第2页, 共2页
序号 | 项目编码 |  | 项目名称 | 工作内容 |  | 价格(元) |  | 备注
24 | BF005001 |  | 施工便道
25 | BC001001 |  | 文明工地措施费 |  |  |  |  | 省级文明工地按2.00%计算；市级文明工地按1.00%计算
26 | BC002001 |  | 赶工措施费
27 | BC004001 |  | 在地下（暗）室、设备及大口径管道内等特殊施工部位进行施工增加费 |  |  | 124861.22
28 | BC005001 |  | 在管井内、竖井内、断面小于或等于 2 ㎡隧道或洞内、封闭吊顶天棚内施工增加费
29 | BC006001 |  | 施工现场围挡和临时占地围挡
30 | BC007001 |  | 施工围档照明
31 | BC009001 |  | 样板引路
本页合计 | [5 empty] | 124861.22 |  | -
合 计 | [5 empty] | 2531048.90 |  | -

## 措施项目清单构成明细分析表
措施项目清单构成明细分析表
工程名称: |  |  | 暖通工程 | [5 empty] | 标段: |  |  |  | 第1页, 共3页
序号 |  | 项目编码 |  | 措施项目名称 | 计算基础 | 费率(%) | 价格(元) | 价格构成明细(元) | [5 empty] | 备注
[8 empty] | 人工费 |  | 材料费 | 施工机具 使用费 | 管理费 | 利润
1 |  | 031401001001 |  | 脚手架 |  |  | 184096.40 | 184096.40
2 |  | 031401002001 |  | 大型机械设备进出场及安拆
3 |  | 031401003001 |  | 临时专用防护棚
4 |  | 031401004001 |  | 施工操作平台
5 |  | 031401005001 |  | 临时支撑架
6 |  | 031401006001 |  | 隧道内临时施工的通风、供水、供气、供电、照明及通信设施
7 |  | 031401007001 |  | 吊装加固
8 |  | 031401008001 |  | 胎(模)具
9 |  | 031401009001 |  | 安全生产 | 4815975.91 | 21.82 | 1050845.94
10 |  | 031401010001 |  | 文明施工 | 4815975.91 | 7.87 | 379017.30
11 |  | 031401011001 |  | 环境保护 | 4815975.91 | 7.15 | 344342.28
12 |  | 031401012001 |  | 临时设施 | 4815975.91 | 9.30 | 447885.76
13 |  | 031401013001 |  | 二次搬运
注： | 采用费率计价方式的，应分别填写“计算基础”“费率”“价格”列数值；采用总价计价方式的，可只填 “价格”列数值。
措施项目清单构成明细分析表
工程名称: |  |  | 暖通工程 | [5 empty] | 标段: |  |  |  | 第2页, 共3页
序号 |  | 项目编码 |  | 措施项目名称 | 计算基础 | 费率(%) | 价格(元) | 价格构成明细(元) | [5 empty] | 备注
[8 empty] | 人工费 |  | 材料费 | 施工机具 使用费 | 管理费 | 利润
14 |  | 031401014001 |  | 既有建(构)筑物、设施保护
15 |  | 031401015001 |  | 已完工程及设备保护
16 |  | 031401016001 |  | 顶升、提升装置
17 |  | 031401017001 |  | 特殊地区施工增加
18 |  | 031401018001 |  | 安装与生产运行同时进行施工防护
19 |  | 031401019001 |  | 有害身体健康环境中施工防护
20 |  | 031401020001 |  | 夜间施工措施费
21 |  | 031401021001 |  | 冬雨季施工增加
22 |  | 031401022001 |  | 其他措施
23 |  | BF004001 |  | 防尘降噪绿色施工防护棚
24 |  | BF005001 |  | 施工便道
25 |  | BC001001 |  | 文明工地措施费 | [9 empty] | 省级文明工地按2.00%计算；市级文明工地按1.00%计算
注： | 采用费率计价方式的，应分别填写“计算基础”“费率”“价格”列数值；采用总价计价方式的，可只填 “价格”列数值。
措施项目清单构成明细分析表
工程名称: |  |  | 暖通工程 | [5 empty] | 标段: |  |  |  | 第3页, 共3页
序号 |  | 项目编码 |  | 措施项目名称 | 计算基础 | 费率(%) | 价格(元) | 价格构成明细(元) | [5 empty] | 备注
[8 empty] | 人工费 |  | 材料费 | 施工机具 使用费 | 管理费 | 利润
26 |  | BC002001 |  | 赶工措施费
27 |  | BC004001 |  | 在地下（暗）室、设备及大口径管道内等特殊施工部位进行施工增加费 |  |  | 124861.22 | 124861.22
28 |  | BC005001 |  | 在管井内、竖井内、断面小于或等于 2 ㎡隧道或洞内、封闭吊顶天棚内施工增加费
29 |  | BC006001 |  | 施工现场围挡和临时占地围挡
30 |  | BC007001 |  | 施工围档照明
31 |  | BC009001 |  | 样板引路
合 计 | [6 empty] | 2531048.90 | 308957.62 | [5 empty] | -
注： | 采用费率计价方式的，应分别填写“计算基础”“费率”“价格”列数值；采用总价计价方式的，可只填 “价格”列数值。

## 措施项目费用分拆表
措施项目费用分拆表
工程名称: |  | 暖通工程 |  |  |  | 标段: |  |  |  | 第1页, 共1页
序号 | 项目编码 |  | 措施项目名称 | 价格(元) | 1.初始设立费用 |  |  | 2.中期运行费用 |  |  | 3.后期拆除费用
[5 empty] | 占比 (%) |  | 金额 (元) | 占比 (%) | 金额 (元) |  | 占比 (%) | 金额 (元)
本页小计 |  |  |  |  | - |  |  | - |  |  | -
合 计 |  |  |  |  | - |  |  | - |  |  | -

## 其他项目清单计价表
其他项目清单计价表
工程名称: |  | 暖通工程 |  | 标段： |  |  | 第1页, 共1页
序号 | 项目名称 |  | 暂估(暂定) 金额(元) |  | 结算(确定) 金额(元) | 调整金额± (元) |  | 备注
1 | 暂列金额
2 | 专业工程暂估价 | [6 empty] | 已含增值税。
3 | 计日工
4 | 总承包服务费
5 | 工程优质费 | [6 empty] | 市级质量奖按7.50%计算；省级质量奖12.50%计算；国家级质量奖20.00%计算
6 | 合同中约定的其他项目
合 计 | [7 empty] | -

## 暂列金额明细表
暂列金额明细表
工程名称: |  |  | 暖通工程 |  |  |  | 标段： |  |  | 第1页, 共1页
序号 |  | 项目名称 |  | 计算基础 | 费率(%) | 暂定金额(元) |  | 确定金额(元) | 调整金额±(元) |  | 备注
1 |  | 合同价格调整暂列金额
2 |  | 未确定工程暂列金额
2.1
3 |  | 未确定服务暂列金额
3.1
4 |  | 未确定其他暂列金额
4.1
本页小计 |  |  |  | — | — | [5 empty] | —
合 计 |  |  |  | — | — | [5 empty] | —
注： | 1 本表由招标人填写“暂定金额”总额，采用费率计价方式计算暂定金额的，应分别填写“计算基础”“费率”,并计算 填写“暂定金额”;采用总价计价方式计算暂定金额的，可直接填写“暂定金额”； 2 投标人应将上述暂定金额填写并计入投标总价； 3 结算时应按合同约定计算并填写“确定金额”。

## 专业工程暂估价明细表
专业工程暂估价明细表
工程名称: |  |  | 暖通工程 |  |  |  |  | 标段： |  |  |  |  | 第1页, 共1页
序号 |  | 专业工程名称 |  | 工程内容 | 暂估金额(元) |  |  |  | 确认金额(元) |  |  | 调整金额±(元) |  | 备注
[5 empty] | 不含税价格 | 增值税 | 含税价格 |  | 不含税价格 | 增值税 | 含税价格
[5 empty] | A₁ | B₁ | C₁ |  | A₂ | B₂ | C₂ | D=C₂-C₁
本页小计 | [13 empty] | —
合 计 | [13 empty] | —
注： | 本表“暂估金额”由招标人填写，投标人应将“暂估金额”填写并计入投标总价。结算时应按合同约定的价格填写“确认金额”。

## 增值税计价表
增值税计价表
工程名称: |  | 暖通工程 |  | 标段： |  |  | 第1页, 共1页
序号 | 项目名称 |  | 计算基础说明 |  | 计算基础 | 税率(%) |  | 金额(元)
1 | 增值税 |  | 分部分项工程费+措施项目费+其他项目费-专业工程暂估价 |  | 21434903.690 | 9.00 |  | 1929141.33
合 计 | [7 empty] | 1929141.33

## 主要材料设备价格表(单价)(格式一)
主要材料设备价格表
工程名称: |  | 暖通工程 |  |  | 第1页, 共34页
序号 | 材料设备编码 |  | 材料设备名称 | 规格、型号等特殊要求 | 单位 | 除税编制 单价(元)
1 | 00010003 |  | 机上人工 |  | 工日 | 230.00
2 | 00010010 |  | 人工费 |  | 元 | 1.00
3 | 01000003 |  | 型钢 |  | kg | 3.33
4 | 01010031-0001 |  | 热轧圆盘条 φ10以内 |  | kg | 3.27
5 | 01010180 |  | 圆钢 φ10～14 |  | kg | 3.21
6 | 01030017 |  | 镀锌低碳钢丝 φ4.0 |  | kg | 5.38
7 | 01030035 |  | 镀锌低碳钢丝 | φ1.2～2.5 | kg | 5.38
8 | 01030055 |  | 镀锌低碳钢丝 | φ2.5～4.0 | kg | 5.38
9 | 01030055-0001 |  | 镀锌低碳钢丝 | φ2.5～4.0 | kg | 5.38
10 | 01090026 |  | 圆钢 φ5.5～9 |  | kg | 3.27
11 | 01090035-0001 |  | 镀锌圆钢 φ10～25 |  | kg | 3.21
12 | 01130002 |  | 扁钢 综合 |  | kg | 3.31
13 | 01130040 |  | 扁钢 60以内 |  | kg | 3.31
14 | 01190001 |  | 槽钢 综合 |  | kg | 3.33
15 | 01190005 |  | 槽钢 5～16# |  | kg | 3.33
16 | 01210001 |  | 角钢 综合 |  | kg | 3.29
17 | 01290003 |  | 钢板 综合 |  | kg | 3.26
18 | 01290043 |  | 钢板 8～15 |  | kg | 3.26
19 | 01290225 |  | 镀锌钢板 0.75 |  | m2 | 23.08
20 | 01290303-0001 |  | 镀锌钢板 | 0.75 | m2 | 23.08
21 | 01290303-0002 |  | 镀锌钢板 | 1 | m2 | 30.77
22 | 01290303-0003 |  | 镀锌钢板 | 1.2 | m2 | 36.93
23 | 01290303-0004 |  | 镀锌钢板 | 1.5 | m2 | 46.16
24 | 01290303-0005 |  | 镀锌钢板 | 0.5 | m2 | 15.94
25 | 01290303-0006 |  | 镀锌钢板 | 0.6 | m2 | 19.12
26 | 01310010 |  | 钢带 20×0.5 |  | m | 0.57
27 | 02010010 |  | 橡胶板 综合 |  | kg | 3.56
28 | 02010013-0001 |  | 橡胶板 1～3 |  | kg | 25.70
主要材料设备价格表
工程名称: |  | 暖通工程 |  |  | 第2页, 共34页
序号 | 材料设备编码 |  | 材料设备名称 | 规格、型号等特殊要求 | 单位 | 除税编制 单价(元)
29 | 02010013-0002 |  | 橡胶板 1～3 |  | kg | 25.70
30 | 02010015-0002 |  | 橡胶板 4～15 |  | kg | 11.09
31 | 02010070-0001 |  | 耐油橡胶板 3～6 |  | kg | 7.71
32 | 02010070-0002 |  | 耐油橡胶板 3～6 |  | kg | 7.71
33 | 02010100 |  | 石棉橡胶板 3～6 |  | kg | 11.61
34 | 02010150 |  | 石棉橡胶板 | 低中压0.8～6 | kg | 7.79
35 | 02030018 |  | 橡胶密封条 |  | m | 0.72
36 | 02090020 |  | 聚氯乙烯薄膜 |  | m2 | 1.29
37 | 02090030 |  | 聚氯乙烯薄膜 |  | kg | 11.11
38 | 02130010 |  | 打包带 |  | kg | 7.95
39 | 02130070 |  | 聚四氟乙烯生料带 | 26mm×20m×0.1mm | m | 0.13
40 | 02130075-0002 |  | 聚四氟乙烯生料带 宽20 |  | m | 2.10
41 | 02250010-0001 |  | 铝板 | 0.5mm | m2 | 30.80
42 | 02270001 |  | 棉纱 |  | kg | 11.47
43 | 02270010 |  | 白布 |  | m | 4.94
44 | 02270020 |  | 白布 |  | kg | 2.75
45 | 02270070 |  | 土工布 |  | m2 | 2.76
46 | 02270180 |  | 破布 一级 |  | kg | 7.18
47 | 02290110 |  | 油麻丝 |  | kg | 8.60
48 | 02310001 |  | 帆布 |  | m2 | 13.87
49 | 02330010 |  | 草袋 |  | 个 | 1.28
50 | 03010010 |  | 铆钉 综合 |  | kg | 5.90
51 | 03010030 |  | 镀锌铆钉 M4 |  | kg | 6.31
52 | 03010050 |  | 铝拉铆钉 M3～5 |  | 十个 | 0.87
53 | 03010115 |  | 镀锌自攻螺钉 | M4～6×20～35 | 十套 | 3.40
54 | 03010133 |  | 自攻螺钉 M6×35 |  | 十套 | 1.32
55 | 03010225 |  | 木螺钉 M2～4×6～65 |  | 十套 | 0.18
56 | 03010430-0002 |  | 六角螺栓 综合 |  | kg | 5.58
主要材料设备价格表
工程名称: |  | 暖通工程 |  |  | 第3页, 共34页
序号 | 材料设备编码 |  | 材料设备名称 | 规格、型号等特殊要求 | 单位 | 除税编制 单价(元)
57 | 03010430-0004 |  | 六角螺栓 综合 |  | kg | 5.58
58 | 03010490-0001 |  | 六角螺栓 M10×20～50 |  | 十套 | 1.73
59 | 03010565 |  | 六角螺栓 M2～5×4～20 |  | 十套 | 0.27
60 | 03010590 |  | 六角螺栓 M6×75 |  | 十套 | 1.12
61 | 03010605 |  | 六角螺栓 M8×75 |  | 十套 | 1.70
62 | 03010610 |  | 六角螺栓 M8×75以内 |  | 十套 | 1.17
63 | 03010680-0001 |  | 六角螺栓 M16×65～80 |  | 十套 | 5.94
64 | 03010680-0002 |  | 六角螺栓 M16×65～80 |  | 十套 | 5.94
65 | 03010710 |  | 六角螺栓 M20×120 |  | 十套 | 15.45
66 | 03010820 |  | 六角螺栓 M8×14～75 |  | 十套 | 1.33
67 | 03010890 |  | 六角螺栓 M16×85～140 |  | 十套 | 8.66
68 | 03010905-0001 |  | 六角螺栓 M20×85～100 |  | 十套 | 12.45
69 | 03010910 |  | 六角螺栓 M22×90～120 |  | 十套 | 18.67
70 | 03010920 |  | 六角螺栓 M27×120～140 |  | 十套 | 36.50
71 | 03011465 |  | 镀锌六角螺栓 M8×250 |  | 十套 | 13.59
72 | 03011490 |  | 镀锌六角螺栓 M8×75 |  | 十套 | 2.82
73 | 03011590 |  | 镀锌六角螺栓 | 2平1弹垫 M8×50以内 | 十套 | 2.69
74 | 03013011-0001 |  | 膨胀螺栓 综合 |  | kg | 7.56
75 | 03013051 |  | 膨胀螺栓 M10 |  | 十套 | 5.82
76 | 03013061-0001 |  | 膨胀螺栓 M12 |  | 十套 | 8.41
77 | 03013181 |  | 膨胀螺栓 M12×100 |  | 十套 | 12.10
78 | 03013415 |  | 镀锌螺栓 M16×80 |  | 十套 | 10.32
79 | 03013431 |  | 塑料胀管 D6～8 |  | 十套 | 0.60
80 | 03013475 |  | 金属膨胀螺栓 M12 |  | 十套 | 16.00
81 | 03014011 |  | 铝蝶形螺母 M12以内 |  | 十套 | 2.14
82 | 03014411 |  | 六角螺母 综合 |  | kg | 5.44
83 | 03014421-0001 |  | 六角螺母 M8 |  | 十套 | 2.11
84 | 03016011 |  | 垫圈 综合 |  | kg | 5.44
主要材料设备价格表
工程名称: |  | 暖通工程 |  |  | 第4页, 共34页
序号 | 材料设备编码 |  | 材料设备名称 | 规格、型号等特殊要求 | 单位 | 除税编制 单价(元)
85 | 03016071-0001 |  | 垫圈 M8 |  | 十个 | 0.09
86 | 03019021 |  | 圆钉 50～75 |  | kg | 3.54
87 | 03019211 |  | 胶钉 |  | 粒 | 0.09
88 | 03019451 |  | 弹簧夹 |  | 个 | 5.00
89 | 3115001 |  | 水 |  | m3 | 3.74
90 | 03131061-0011 |  | 尼龙砂轮片 φ100 |  | 片 | 4.27
91 | 03131061-0012 |  | 尼龙砂轮片 φ100 |  | 片 | 4.27
92 | 03131071 |  | 尼龙砂轮片 | φ100×16×3 | 片 | 3.04
93 | 03131101 |  | 尼龙砂轮片 φ400 |  | 片 | 11.97
94 | 03134021 |  | 铁砂布 0～2# |  | 张 | 0.94
95 | 03135001 |  | 低碳钢焊条 综合 |  | kg | 4.44
96 | 03135011 |  | 低碳钢焊条 | 结422 综合 | kg | 4.44
97 | 03135021 |  | 低碳钢焊条 | 结422 φ3.2 | kg | 4.44
98 | 03135231 |  | 焊片 φ3.5 |  | 个 | 0.20
99 | 03136141 |  | 银铜焊丝 |  | kg | 75.52
100 | 03136171 |  | 松香焊锡丝 φ2.3 |  | kg | 32.11
101 | 03139071 |  | 冲击钻头 φ6～8 |  | 个 | 2.76
102 | 03139101-0001 |  | 冲击钻头 φ10～20 |  | 个 | 8.12
103 | 03139281 |  | 钢锯条 |  | 条 | 0.43
104 | 03139321 |  | 钢丝刷子 |  | 把 | 12.82
105 | 03213021 |  | 垫铁 |  | kg | 4.87
106 | 03213071 |  | 斜垫铁 Q195～Q235 1# |  | kg | 3.62
107 | 03213091 |  | 斜垫铁 Q195～Q235 3# |  | kg | 6.48
108 | 03213161 |  | U型镀锌固定条 φ32以内 |  | 个 | 2.63
109 | 03213251 |  | 平垫铁 Q195～Q235 1# |  | kg | 6.82
110 | 03213271 |  | 平垫铁 Q195～Q235 3# |  | kg | 6.82
111 | 03214033 |  | 镀锌风管角码 0.8 |  | 个 | 1.00
112 | 03214271 |  | 打包铁卡子 |  | 十个 | 0.60
主要材料设备价格表
工程名称: |  | 暖通工程 |  |  | 第5页, 共34页
序号 | 材料设备编码 |  | 材料设备名称 | 规格、型号等特殊要求 | 单位 | 除税编制 单价(元)
113 | 04010020 |  | 复合普通硅酸盐水泥 | P.C 42.5 | kg | 0.33
114 | 04010035 |  | 复合普通硅酸盐水泥 | P.O 42.5 | kg | 0.33
115 | 04030001 |  | 砂子 |  | kg | 0.08
116 | 04030015 |  | 中砂 |  | m3 | 200.00
117 | 04050035 |  | 碎石 20 |  | m3 | 143.00
118 | 05030080 |  | 松杂板枋材 |  | m3 | 1278.22
119 | 05030200 |  | 木板 |  | m3 | 1630.62
120 | 05030265 |  | 枕木 |  | m3 | 1329.20
121 | 05050120 |  | 防水胶合板 模板用 18mm |  | m2 | 43.57
122 | 9946131 |  | 其他材料费 |  | 元 | 1.00
123 | 13010020 |  | 白油漆 |  | kg | 11.23
124 | 13010135-0001 |  | 灰漆 |  | kg | 5.75
125 | 13010135-0002 |  | 醇酸调和漆 |  | kg | 10.59
126 | 13030240 |  | 厚漆 |  | kg | 10.26
127 | 13030795 |  | 醇酸防锈漆 |  | kg | 8.40
128 | 13050430-0001 |  | 酚醛防锈漆 各种颜色 |  | kg | 10.04
129 | 13350200 |  | 密封膏 |  | kg | 6.19
130 | 13350380 |  | 油浸石棉盘根 | 编织 φ6～10(250℃) | kg | 18.06
131 | 14010010 |  | 清油 |  | kg | 13.07
132 | 14030030 |  | 煤油 |  | kg | 4.29
133 | 14030040 |  | 汽油 综合 |  | kg | 7.90
134 | 14030047-0004 |  | 汽油 70～90# |  | kg | 7.90
135 | 14050040 |  | 溶剂汽油 |  | kg | 7.17
136 | 14070050-0001 |  | 机油 综合 |  | kg | 6.96
137 | 14070050-0003 |  | 机油 综合 |  | kg | 6.96
138 | 14090030 |  | 黄甘油 |  | kg | 6.46
139 | 14090040 |  | 润滑脂 |  | kg | 34.61
140 | 14330030 |  | 丙酮 |  | kg | 9.74
主要材料设备价格表
工程名称: |  | 暖通工程 |  |  | 第6页, 共34页
序号 | 材料设备编码 |  | 材料设备名称 | 规格、型号等特殊要求 | 单位 | 除税编制 单价(元)
141 | 14350250 |  | 隔离剂 |  | kg | 7.05
142 | 14350690 |  | 洗涤剂 |  | kg | 6.54
143 | 14390020 |  | 氮气 |  | m3 | 4.57
144 | 14390070 |  | 氧气 |  | m3 | 5.16
145 | 14390100 |  | 乙炔气 |  | kg | 13.30
146 | 14390100-0001 |  | 乙炔气 |  | kg | 13.30
147 | 14390105 |  | 乙炔气 |  | m3 | 13.30
148 | 14410410 |  | 氯丁橡胶粘接剂 |  | kg | 14.02
149 | 14410430 |  | 密封胶 |  | kg | 14.00
150 | 14410540 |  | 树脂胶 405号 |  | kg | 27.21
151 | 14410600 |  | 胶粘剂 |  | kg | 1.88
152 | 14410635-0001 |  | 粘接剂 |  | kg | 8.97
153 | 14410670 |  | 胶粘剂 保温材料专用 |  | kg | 20.00
154 | 14430030 |  | 铝箔胶带 |  | m | 0.17
155 | 14430250 |  | 专用粘胶带 |  | m | 0.50
156 | 14430260 |  | 自粘性保温胶带 | 50mm×30m | 卷 | 15.30
157 | 14430300 |  | 保温扎带 |  | 卷 | 2.64
158 | 15000001-0001 |  | 难燃B1级闭孔发泡橡塑保冷 | 50mm | m3 | 1155.84
159 | 15000001-0002 |  | 消音玻璃棉 | 50mm | m3 | 220.35
160 | 15000010 |  | 保温板毡 |  | m2 | 50.00
161 | 15000020-0001 |  | 黑色发泡橡塑管套 | 25mm | m | 5.00
162 | 15000020-0003 |  | 黑色发泡橡塑管套 | 32mm | m | 5.50
163 | 15070080-0001 |  | 防火板+不燃绝热材料 | 40mm | m2 | 50.00
164 | 15070080-0002 |  | 玻璃棉 | 30mm | m2 | 38.44
165 | 15130060 |  | 聚酯乙烯泡沫塑料 |  | kg | 25.85
166 | 15130180 |  | 闭孔乳胶海绵 δ5 |  | kg | 19.04
167 | 15130210 |  | 难燃B1级PEF自粘板 |  | m2 | 10.30
168 | 15130230-0006 |  | 难燃B1级闭孔发泡橡塑保温 | 44mm | m3 | 1155.84
主要材料设备价格表
工程名称: |  | 暖通工程 |  |  | 第7页, 共34页
序号 | 材料设备编码 |  | 材料设备名称 | 规格、型号等特殊要求 | 单位 | 除税编制 单价(元)
169 | 15130230-0007 |  | 难燃B1级闭孔发泡橡塑保温 | 32mm | m3 | 1155.84
170 | 15130230-0008 |  | 难燃B1级闭孔发泡橡塑保温 | 25mm | m3 | 1155.84
171 | 15130230-0009 |  | 难燃B1级闭孔发泡橡塑保温 | 40mm | m3 | 1155.84
172 | 15190001 |  | 硅藻土粉 生料 |  | kg | 0.62
173 | 17010053 |  | 焊接钢管 DN20 |  | m | 5.08
174 | 17010054 |  | 焊接钢管 DN20 |  | kg | 3.66
175 | 17010075 |  | 焊接钢管 |  | kg | 3.66
176 | 17010100-0003 |  | 无缝钢管 | DN40 | m | 15.66
177 | 17010100-0013 |  | 无缝钢管 | DN500 | m | 596.45
178 | 17010100-0014 |  | 无缝钢管 | DN250 | m | 195.98
179 | 17010100-0015 |  | 无缝钢管 | DN350 | m | 420.86
180 | 17010100-0022 |  | 无缝钢管 | DN25 | m | 7.86
181 | 17010100-0023 |  | 无缝钢管 | DN125 | m | 60.63
182 | 17010100-0024 |  | 无缝钢管 | DN150 | m | 72.90
183 | 17010100-0026 |  | 无缝钢管 | DN32 | m | 14.07
184 | 17010100-0027 |  | 无缝钢管 | DN50 | m | 20.04
185 | 17010100-0028 |  | 无缝钢管 | DN65 | m | 30.46
186 | 17010100-0029 |  | 无缝钢管 | DN80 | m | 38.51
187 | 17010100-0030 |  | 无缝钢管 | DN100 | m | 47.09
188 | 17010100-0032 |  | 无缝钢管 | DN200 | m | 132.62
189 | 17010100-0033 |  | 无缝钢管 | DN400 | m | 522.96
190 | 17010100-0034 |  | 无缝钢管 | DN150 | m | 72.90
191 | 17010100-0035 |  | 无缝钢管 | DN300 | m | 266.21
192 | 17010100-0036 |  | 无缝钢管 | DN100 | m | 47.09
193 | 17030001-8125 |  | 镀锌钢管 | DN80 | m | 38.56
194 | 17030001-8126 |  | 镀锌钢管 | DN32 | m | 14.36
195 | 17030001-8127 |  | 镀锌钢管 | DN25 | m | 10.48
196 | 17030001-8128 |  | 镀锌钢管 | DN20 | m | 7.44
主要材料设备价格表
工程名称: |  | 暖通工程 |  |  | 第8页, 共34页
序号 | 材料设备编码 |  | 材料设备名称 | 规格、型号等特殊要求 | 单位 | 除税编制 单价(元)
197 | 17030001-8129 |  | 镀锌钢管 | DN100 | m | 50.51
198 | 17030001-8146 |  | 镀锌钢管 | DN50 | m | 23.46
199 | 17030001-8147 |  | 镀锌钢管 | DN40 | m | 17.15
200 | 17150020-0001 |  | 冷媒铜管 | φ9.5 | m | 16.80
201 | 17150020-0002 |  | 冷媒铜管 | φ22.2 | m | 51.89
202 | 17150020-0003 |  | 冷媒铜管 | φ35 | m | 85.00
203 | 17150020-0004 |  | 冷媒铜管 | φ25 | m | 67.23
204 | 17150020-0005 |  | 冷媒铜管 | φ32 | m | 82.13
205 | 17210115-0001 |  | 水管金属软管 | DN50 | 个 | 150.00
206 | 17230001-0004 |  | 钢塑复合管 | DN50 | m | 30.47
207 | 17230001-0005 |  | 钢塑复合管 | DN40 | m | 24.78
208 | 17250370-0001 |  | PVC-U排水管 | DN50 | m | 4.27
209 | 17250370-0002 |  | PVC-U排水管 | DN80 | m | 6.97
210 | 17270175 |  | 橡胶软管 DN20 |  | m | 5.00
211 | 18010500 |  | 黑玛钢直通 DN15 |  | 个 | 1.20
212 | 18010510 |  | 黑玛钢直通 DN20 |  | 个 | 1.54
213 | 18010520 |  | 黑玛钢直通 DN32 |  | 个 | 3.69
214 | 18010525 |  | 黑玛钢直通 DN40 |  | 个 | 4.89
215 | 18010575 |  | 黑玛钢弯头 DN15 |  | 个 | 1.92
216 | 18010580 |  | 黑玛钢弯头 DN20 |  | 个 | 2.91
217 | 18010765 |  | 黑玛钢活接头 DN25 |  | 个 | 8.75
218 | 18010770 |  | 黑玛钢活接头 DN32 |  | 个 | 12.25
219 | 18010775 |  | 黑玛钢活接头 DN40 |  | 个 | 15.19
220 | 18010780 |  | 黑玛钢活接头 DN50 |  | 个 | 20.77
221 | 18010805 |  | 黑玛钢堵头 DN15 |  | 个 | 1.03
222 | 18010807 |  | 黑玛钢堵头 DN20 |  | 个 | 1.56
223 | 18031190 |  | 镀锌钢管活接头 DN25 |  | 个 | 9.40
224 | 18031490-0002 |  | 室内钢管焊接管件 | DN32 | 个 | 4.00
主要材料设备价格表
工程名称: |  | 暖通工程 |  |  | 第9页, 共34页
序号 | 材料设备编码 |  | 材料设备名称 | 规格、型号等特殊要求 | 单位 | 除税编制 单价(元)
225 | 18031490-0003 |  | 室内钢管焊接管件 | DN40 | 个 | 5.00
226 | 18031490-0004 |  | 室内钢管焊接管件 | DN50 | 个 | 6.00
227 | 18031490-0005 |  | 室内钢管焊接管件 | DN65 | 个 | 8.00
228 | 18031490-0006 |  | 室内钢管焊接管件 | DN80 | 个 | 10.00
229 | 18031490-0007 |  | 室内钢管焊接管件 | DN100 | 个 | 15.00
230 | 18031490-0008 |  | 室内钢管焊接管件 | DN125 | 个 | 25.00
231 | 18031490-0009 |  | 室内钢管焊接管件 | DN150 | 个 | 35.00
232 | 18031490-0010 |  | 室内钢管焊接管件 | DN25 | 个 | 3.00
233 | 18031550-0001 |  | 空调凝结水镀锌钢管螺纹管件 | DN20 | 个 | 2.00
234 | 18031550-0002 |  | 空调凝结水镀锌钢管螺纹管件 | DN25 | 个 | 2.50
235 | 18031550-0003 |  | 空调凝结水镀锌钢管螺纹管件 | DN32 | 个 | 3.80
236 | 18031550-0004 |  | 空调凝结水镀锌钢管螺纹管件 | DN40 | 个 | 4.00
237 | 18031550-0005 |  | 空调凝结水镀锌钢管螺纹管件 | DN50 | 个 | 5.50
238 | 18031560-0001 |  | 空调冷热水室内镀锌钢管螺纹管件 | DN80 | 个 | 8.90
239 | 18031560-0002 |  | 空调冷热水室内镀锌钢管螺纹管件 | DN100 | 个 | 12.00
240 | 18031580-0001 |  | 空调冷热水室内钢管焊接管件 | DN200 | 个 | 40.00
241 | 18031580-0002 |  | 空调冷热水室内钢管焊接管件 | DN300 | 个 | 50.00
242 | 18031580-0003 |  | 空调冷热水室内钢管焊接管件 | DN400 | 个 | 60.00
243 | 18031580-0004 |  | 空调冷热水室内钢管焊接管件 | DN500 | 个 | 80.00
244 | 18031580-0005 |  | 空调冷热水室内钢管焊接管件 | DN250 | 个 | 40.00
245 | 18031580-0006 |  | 空调冷热水室内钢管焊接管件 | DN150 | 个 | 35.00
246 | 18031580-0007 |  | 空调冷热水室内钢管焊接管件 | DN350 | 个 | 55.00
247 | 18031580-0008 |  | 空调冷热水室内钢管焊接管件 | DN100 | 个 | 15.00
248 | 18091000-0001 |  | 塑料排水管直接 | DN50 | 个 | 1.20
249 | 18091000-0002 |  | 塑料排水管直接 | DN80 | 个 | 1.80
250 | 18110001-0001 |  | 室内钢塑给水管接头零件 | DN40 | 个 | 7.70
251 | 18110001-0002 |  | 室内钢塑给水管接头零件 | DN50 | 个 | 9.47
主要材料设备价格表
工程名称: |  | 暖通工程 |  |  | 第10页, 共34页
序号 | 材料设备编码 |  | 材料设备名称 | 规格、型号等特殊要求 | 单位 | 除税编制 单价(元)
252 | 18190001-0002 |  | 自动反冲排污过滤器（直通型） | DN200 | 个 | 2000.00
253 | 18190001-0003 |  | 自动反冲排污过滤器（直通型） | DN250 | 个 | 2500.00
254 | 18190001-0004 |  | 自动反冲排污过滤器（直通型） | DN300 | 个 | 3000.00
255 | 18190001-0006 |  | Y型过滤器 | DN50 | 个 | 153.98
256 | 18190100-0002 |  | 动态离子综合水处理器 | 处理水量606cmh | 台 | 24600.00
257 | 18190100-0003 |  | 动态离子综合水处理器 | 处理水量760cmh | 台 | 27800.00
258 | 18190100-0004 |  | 动态离子综合水处理器 | 处理水量296cmh | 台 | 19800.00
259 | 18210180-0002 |  | 可曲挠橡胶接头 | DN300 | 个 | 718.62
260 | 18210180-0016 |  | 可曲挠橡胶接头 | DN200 | 个 | 408.41
261 | 18210180-0020 |  | 可曲挠橡胶接头 | DN250 | 个 | 568.87
262 | 18210200-0002 |  | 无推力波纹管补偿器 | DN250 | 个 | 500.00
263 | 18210200-0003 |  | 无推力波纹管补偿器 | DN200 | 个 | 450.00
264 | 19000001-0002 |  | 流量计 | DN50 | 个 | 2433.63
265 | 19000001-0004 |  | 浮球阀 | DN40 | 个 | 100.00
266 | 19000001-0005 |  | 浮球阀 | DN32 | 个 | 80.00
267 | 19000001-0008 |  | 闸阀 | DN25 | 个 | 55.10
268 | 19000001-0009 |  | 闸阀 | DN32 | 个 | 91.29
269 | 19000001-0010 |  | 旁通阀 | DN40 | 个 | 150.00
270 | 19000001-0013 |  | 闸阀 | DN50 | 个 | 197.90
271 | 19000001-0023 |  | 截止阀 | DN32 | 个 | 44.58
272 | 19000001-0037 |  | 截止阀 | DN25 | 个 | 33.27
273 | 19000001-0045 |  | 截止阀 | DN50 | 个 | 184.82
274 | 19000020-0008 |  | 蝶阀 | DN350 | 个 | 2414.60
275 | 19000020-0009 |  | 蝶阀 | DN400 | 个 | 4105.75
276 | 19000020-0011 |  | 止回阀 | DN250 | 个 | 1270.77
277 | 19000020-0012 |  | 止回阀 | DN300 | 个 | 2275.00
278 | 19000020-0014 |  | 水流开关 | DN250 | 个 | 2216.81
279 | 19000020-0016 |  | 泄压阀 | DN65 | 个 | 632.74
主要材料设备价格表
工程名称: |  | 暖通工程 |  |  | 第11页, 共34页
序号 | 材料设备编码 |  | 材料设备名称 | 规格、型号等特殊要求 | 单位 | 除税编制 单价(元)
280 | 19000020-0020 |  | 水路电动二通阀（双位） | DN350 | 个 | 6061.95
281 | 19000020-0021 |  | 水路电动二通阀（双位） | DN300 | 个 | 3546.02
282 | 19000020-0022 |  | 水路电动二通阀（双位） | DN200 | 个 | 2383.19
283 | 19000020-0023 |  | 水流开关 | DN200 | 个 | 1425.66
284 | 19000020-0024 |  | 蝶阀 | DN100 | 个 | 214.16
285 | 19000020-0025 |  | 水路电动二通阀（双位） | DN250 | 个 | 2567.26
286 | 19000020-0027 |  | 调节阀 | DN125 | 个 | 886.73
287 | 19000020-0028 |  | 水路电动蝶阀（双位） | DN50 | 个 | 808.85
288 | 19000020-0030 |  | 水路电动蝶阀（双位） | DN100 | 个 | 1170.35
289 | 19000020-0031 |  | 水路电动蝶阀（双位） | DN125 | 个 | 1368.58
290 | 19000020-0032 |  | 蝶阀 | DN50 | 个 | 165.49
291 | 19000020-0033 |  | 蝶阀 | DN80 | 个 | 188.50
292 | 19000020-0035 |  | 水能量计 | DN50 | 个 | 1985.00
293 | 19000020-0036 |  | 水能量计 | DN80 | 个 | 3175.00
294 | 19000020-0037 |  | 水能量计 | DN100 | 个 | 3968.00
295 | 19000020-0038 |  | 闸阀 | DN200 | 个 | 1629.04
296 | 19000020-0044 |  | 蝶阀 | DN40 | 个 | 148.94
297 | 19000020-0065 |  | 止回阀 | DN200 | 个 | 1143.69
298 | 19000020-0066 |  | 水能量计 | DN125 | 个 | 4500.00
299 | 19000020-0088 |  | 冷凝器在线清洗装置 | DN300 功率4.0kw | 个 | 14851.00
300 | 19000020-0089 |  | 蝶阀 | DN200 | 个 | 925.22
301 | 19000020-0090 |  | 蝶阀 | DN150 | 个 | 371.68
302 | 19000020-0091 |  | 水路电动蝶阀（双位） | DN40 | 个 | 644.25
303 | 19000020-0092 |  | 蝶阀 | DN300 | 个 | 1721.24
304 | 19000020-0093 |  | 蝶阀 | DN32 | 个 | 132.26
305 | 19000020-0094 |  | 蝶阀 | DN250 | 个 | 1240.71
306 | 19000020-0095 |  | 水流开关 | DN300 | 个 | 2785.40
307 | 19000020-0096 |  | 蝶阀 | DN125 | 个 | 343.81
主要材料设备价格表
工程名称: |  | 暖通工程 |  |  | 第12页, 共34页
序号 | 材料设备编码 |  | 材料设备名称 | 规格、型号等特殊要求 | 单位 | 除税编制 单价(元)
308 | 19000020-0097 |  | 水能量计 | DN40 | 个 | 1580.00
309 | 19000020-0098 |  | 静态平衡阀 | DN150 | 个 | 2702.00
310 | 19000020-0099 |  | 水流量计 | DN350 | 个 | 5487.91
311 | 19000020-0100 |  | 水路电动蝶阀（双位） | DN80 | 个 | 860.52
312 | 19000210 |  | 螺纹阀门 DN20 |  | 个 | 26.03
313 | 19000230-0001 |  | 水路电动二通阀（双位） | DN25 | 个 | 113.27
314 | 19000230-0002 |  | 水路电动二通阀（双位） | DN32 | 个 | 147.25
315 | 19030001-0016 |  | 截止阀 | DN40 | 个 | 67.52
316 | 20010360-0002 |  | 钢板平焊法兰 | DN250 | 副 | 269.00
317 | 20010360-0005 |  | 钢板平焊法兰 | DN400 | 副 | 400.00
318 | 20010360-0012 |  | 钢板平焊法兰 | DN32 | 副 | 16.74
319 | 20010360-0014 |  | 钢板平焊法兰 | DN50 | 副 | 25.26
320 | 20010360-0016 |  | 钢板平焊法兰 | DN40 | 副 | 20.72
321 | 20010360-0022 |  | 钢板平焊法兰 | DN200 | 副 | 175.88
322 | 20010360-0023 |  | 钢板平焊法兰 | DN150 | 副 | 74.22
323 | 20010360-0024 |  | 钢板平焊法兰 | DN350 | 副 | 380.00
324 | 20010360-0082 |  | 钢板平焊法兰 | DN300 | 副 | 331.00
325 | 20010360-0083 |  | 钢板平焊法兰 | DN125 | 副 | 65.32
326 | 20010360-0084 |  | 钢板平焊法兰 | DN65 | 副 | 34.68
327 | 20010360-00031 |  | 钢板平焊法兰 | DN100 | 副 | 48.56
328 | 20010360-00081 |  | 钢板平焊法兰 | DN80 | 副 | 39.32
329 | 20310001 |  | 垫片 |  | 个 | 0.14
330 | 22110010-0005 |  | 自动排气阀 | DN20 | 个 | 38.00
331 | 22110010-0006 |  | 自动排气阀 | DN15 | 个 | 38.00
332 | 22410013-0001 |  | 单层百叶风口 | 600*300 | 个 | 45.94
333 | 22410013-0002 |  | 单层百叶风口 | 400*400 | 个 | 40.84
334 | 22410013-0003 |  | 单层百叶风口 | 400*1500 | 个 | 153.14
335 | 22410013-0004 |  | 单层百叶风口 | 1600*1000 | 个 | 408.38
主要材料设备价格表
工程名称: |  | 暖通工程 |  |  | 第13页, 共34页
序号 | 材料设备编码 |  | 材料设备名称 | 规格、型号等特殊要求 | 单位 | 除税编制 单价(元)
336 | 22410013-0005 |  | 单层百叶风口 | 500*500 | 个 | 63.81
337 | 22410013-0006 |  | 单层百叶风口 | 250*250 | 个 | 25.52
338 | 22410013-0007 |  | 单层百叶风口 | 500*400 | 个 | 51.05
339 | 22410013-0008 |  | 单层百叶风口 | 400*300 | 个 | 30.63
340 | 22410013-0009 |  | 单层百叶风口 | 1000*1000 | 个 | 255.24
341 | 22410013-0010 |  | 单层百叶风口 | 800*400 | 个 | 81.68
342 | 22410013-0011 |  | 单层百叶风口 | 1000*300 | 个 | 76.57
343 | 22410013-0012 |  | 单层百叶风口 | 800*250 | 个 | 51.05
344 | 22410013-0013 |  | 单层百叶风口 | 1500*600 | 个 | 229.72
345 | 22410013-0014 |  | 单层百叶风口 | 1000*400 | 个 | 102.10
346 | 22410013-0015 |  | 单层百叶风口 | 1800*1200 | 个 | 551.32
347 | 22410013-0016 |  | 单层百叶风口 | 2000*1500 | 个 | 765.72
348 | 22410013-0017 |  | 单层百叶风口 | 1500*1000 | 个 | 382.86
349 | 22410013-0018 |  | 单层百叶风口 | 200*200 | 个 | 25.52
350 | 22410013-0019 |  | 单层百叶风口 | 1600*700 | 个 | 285.87
351 | 22410013-0020 |  | 单层百叶风口 | 600*600 | 个 | 91.89
352 | 22410013-0021 |  | 单层百叶风口 | 800*800 | 个 | 163.35
353 | 22410013-0022 |  | 单层百叶风口 | 1800*1800 | 个 | 826.98
354 | 22410013-0023 |  | 单层百叶风口 | 2000*1000 | 个 | 510.48
355 | 22410013-0024 |  | 单层百叶风口 | 1000*500 | 个 | 127.62
356 | 22410013-0025 |  | 单层百叶风口 | 1250*700 | 个 | 223.34
357 | 22410013-0026 |  | 单层百叶风口 | 1000*800 | 个 | 204.19
358 | 22410013-0027 |  | 防雨百叶风口 | 6m2 | 个 | 1664.64
359 | 22410013-0028 |  | 高气密电动加压送风口 | 1000*（1700+250） | 个 | 491.34
360 | 22410013-0029 |  | 单层百叶风口 | 1200*800 | 个 | 245.03
361 | 22410013-0030 |  | 单层百叶风口 | 400*1600 | 个 | 163.35
362 | 22410013-0031 |  | 单层百叶风口 | 1600*1600 | 个 | 653.41
363 | 22410013-0032 |  | 单层百叶风口 | 500*300 | 个 | 38.29
主要材料设备价格表
工程名称: |  | 暖通工程 |  |  | 第14页, 共34页
序号 | 材料设备编码 |  | 材料设备名称 | 规格、型号等特殊要求 | 单位 | 除税编制 单价(元)
364 | 22410013-0033 |  | 单层百叶风口 | 600*700 | 个 | 107.20
365 | 22410013-0034 |  | 防雨百叶风口 | 5000*2000 | 个 | 2774.40
366 | 22410013-0035 |  | 防雨百叶风口 | 4000*2000 | 个 | 2219.52
367 | 22410013-0036 |  | 防雨百叶风口 | 7平方 | 个 | 1942.08
368 | 22410013-0037 |  | 防雨百叶风口 | 2000*1500 | 个 | 832.32
369 | 22410013-0038 |  | 防雨百叶风口 | 2000*1000 | 个 | 554.88
370 | 22410013-0039 |  | 防雨百叶风口 | 7.5平方 | 个 | 2080.80
371 | 22410013-0040 |  | 防雨百叶风口 | 8平方 | 个 | 2219.52
372 | 22410013-0041 |  | 防雨百叶风口 | 2000*1600 | 个 | 887.81
373 | 22410013-0042 |  | 防雨百叶风口 | 6平方 | 个 | 1664.64
374 | 22410013-0043 |  | 防雨百叶风口 | 4000*1500 | 个 | 1664.64
375 | 22410013-0044 |  | 防雨百叶风口 | 1000*1000 | 个 | 277.44
376 | 22410013-0045 |  | 防雨百叶风口 | 3.5平方 | 个 | 971.04
377 | 22410013-0046 |  | 防雨百叶风口 | 3.4平方 | 个 | 943.30
378 | 22410013-0047 |  | 防雨百叶风口 | 3平方 | 个 | 832.32
379 | 22410013-0048 |  | 防雨百叶风口 | 2平方 | 个 | 554.88
380 | 22410013-0049 |  | 防雨百叶风口 | 4.5平方 | 个 | 1248.48
381 | 22410013-0050 |  | 补风百叶风口 | 2000*1000 | 个 | 510.48
382 | 22410013-0051 |  | 高气密电动加压送风口 | 500*（300+250） | 个 | 70.19
383 | 22410013-0052 |  | 单层百叶风口 | 200*150 | 个 | 25.52
384 | 22410013-0053 |  | 防雨百叶风口 | 250*200 | 个 | 27.74
385 | 22410013-0054 |  | 防雨百叶风口 | 1500*400 | 个 | 166.46
386 | 22410013-0055 |  | 单层百叶风口 | 500*600 | 个 | 76.57
387 | 22410013-0056 |  | 单层百叶风口 | 1500*800 | 个 | 306.29
388 | 22410013-0057 |  | 单层百叶风口 | 1400*800 | 个 | 285.87
389 | 22410013-0058 |  | 单层百叶风口 | 1000*1500 | 个 | 382.86
390 | 22410013-0087 |  | 单层百叶风口 | 1500*200 | 个 | 76.57
391 | 22410013-0088 |  | 单层百叶风口 | 1800*400 | 个 | 183.77
主要材料设备价格表
工程名称: |  | 暖通工程 |  |  | 第15页, 共34页
序号 | 材料设备编码 |  | 材料设备名称 | 规格、型号等特殊要求 | 单位 | 除税编制 单价(元)
392 | 22410013-0089 |  | 单层百叶风口 | 2000*600 | 个 | 306.29
393 | 22410013-0090 |  | 单层百叶风口 | 300*200 | 个 | 25.52
394 | 22410013-0092 |  | 单层百叶风口 | 400*200 | 个 | 25.52
395 | 22410013-0093 |  | 单层百叶风口 | 500*200 | 个 | 25.52
396 | 22410013-0094 |  | 单层百叶风口 | 500*250 | 个 | 31.91
397 | 22410013-0095 |  | 单层百叶风口 | 600*200 | 个 | 30.63
398 | 22410013-0096 |  | 单层百叶风口 | 600*250 | 个 | 38.29
399 | 22410013-0097 |  | 单层百叶风口 | 800*150 | 个 | 30.63
400 | 22410013-0098 |  | 单层百叶风口 | 800*200 | 个 | 40.84
401 | 22410013-0099 |  | 单层百叶风口 | 300*500 | 个 | 38.29
402 | 22410013-0100 |  | 防雨百叶风口 | 1500*1000 | 个 | 416.16
403 | 22410013-0101 |  | 防雨百叶风口 | 2600*550 | 个 | 396.74
404 | 22410013-0102 |  | 防雨百叶风口 | 300*1250 | 个 | 104.04
405 | 22410013-0103 |  | 防雨百叶风口 | 320*200 | 个 | 27.74
406 | 22410013-0104 |  | 防雨百叶风口 | 320*800 | 个 | 71.02
407 | 22410013-0105 |  | 防雨百叶风口 | 400*1000 | 个 | 110.98
408 | 22410013-0106 |  | 防雨百叶风口 | 400*200 | 个 | 27.74
409 | 22410013-0107 |  | 防雨百叶风口 | 500*400 | 个 | 55.49
410 | 22410013-0108 |  | 防雨百叶风口 | 600*800 | 个 | 133.17
411 | 22410013-0109 |  | 防雨百叶风口 | 800*250 | 个 | 55.49
412 | 22410013-0110 |  | 门铰式回风口 | 600*300 | 个 | 93.60
413 | 22410013-0111 |  | 门铰式回风口 | 800*300 | 个 | 124.80
414 | 22410013-0112 |  | 门铰式回风口 | 1000*300 | 个 | 156.00
415 | 22410013-0113 |  | 送风条形散流器 | 700*150 | 个 | 27.43
416 | 22410013-0114 |  | 送风条形散流器 | 900*150 | 个 | 35.26
417 | 22410013-0116 |  | 送风条形散流器 | 1300*150 | 个 | 50.94
418 | 22410013-0117 |  | 单层百叶风口 | 1500*500 | 个 | 191.43
419 | 22410013-0118 |  | 单层百叶风口 | 1600*800 | 个 | 326.71
主要材料设备价格表
工程名称: |  | 暖通工程 |  |  | 第16页, 共34页
序号 | 材料设备编码 |  | 材料设备名称 | 规格、型号等特殊要求 | 单位 | 除税编制 单价(元)
420 | 22410013-0119 |  | 单层百叶风口 | 250*500 | 个 | 31.91
421 | 22410013-0120 |  | 单层百叶风口 800*300 |  | 个 | 61.26
422 | 22410013-0121 |  | 单层百叶风口 1200*700 |  | 个 | 214.40
423 | 22410013-0122 |  | 单层百叶风口 1800*600 |  | 个 | 275.66
424 | 22410013-0123 |  | 高气密电动加压送风口 | 500*（500+250） | 个 | 97.96
425 | 22410013-0124 |  | 单层百叶风口 | 500*350 | 个 | 44.67
426 | 22410013-0125 |  | 防雨百叶风口 | 800*500 | 个 | 110.98
427 | 22410013-0126 |  | 防雨百叶风口 | 1平方 | 个 | 277.44
428 | 22410013-0127 |  | 防雨百叶风口 | 1.2平方 | 个 | 332.98
429 | 22410013-0128 |  | 单层百叶风口 | 2000*150 | 个 | 76.57
430 | 22410013-0129 |  | 单层百叶风口 | 250*120 | 个 | 25.52
431 | 22410013-0130 |  | 单层百叶风口 | 320*120 | 个 | 25.52
432 | 22430010-0072 |  | 方形散流器 | 400*400 | 个 | 41.80
433 | 22430010-0073 |  | 回风散流器 | 600*600 | 个 | 94.04
434 | 22430010-0074 |  | 方形散流器 | 360*360 | 个 | 33.85
435 | 22430010-0075 |  | 方形散流器 | 500*500 | 个 | 65.31
436 | 22530130-0001 |  | 风管蝶阀 | 200*120 | 个 | 60.00
437 | 22530130-0002 |  | 风管蝶阀 | 200*150 | 个 | 60.00
438 | 22530130-0003 |  | 风管蝶阀 | 200*160 | 个 | 60.00
439 | 22530130-0004 |  | 风管蝶阀 | 200*200 | 个 | 60.00
440 | 22530130-0005 |  | 风管蝶阀 | 200*320 | 个 | 60.00
441 | 22530130-0006 |  | 风管蝶阀 | 250*120 | 个 | 60.00
442 | 22530130-0007 |  | 风管蝶阀 | 250*160 | 个 | 60.00
443 | 22530130-0008 |  | 风管蝶阀 | 250*200 | 个 | 60.00
444 | 22530130-0009 |  | 风管蝶阀 | 320*120 | 个 | 60.00
445 | 22530130-0010 |  | 风管蝶阀 | 320*160 | 个 | 60.00
446 | 22530130-0011 |  | 风管蝶阀 | 320*200 | 个 | 60.00
447 | 22530130-0012 |  | 风管蝶阀 | 400*200 | 个 | 60.00
主要材料设备价格表
工程名称: |  | 暖通工程 |  |  | 第17页, 共34页
序号 | 材料设备编码 |  | 材料设备名称 | 规格、型号等特殊要求 | 单位 | 除税编制 单价(元)
448 | 22530130-0013 |  | 风管蝶阀 | 320*250 | 个 | 60.00
449 | 22530130-0014 |  | 风管蝶阀 | 400*160 | 个 | 60.00
450 | 22530130-0015 |  | 风管蝶阀 | 400*250 | 个 | 60.00
451 | 22530130-0017 |  | 风管蝶阀 | 700*150 | 个 | 60.00
452 | 22530130-0018 |  | 风管蝶阀 | 1300*150 | 个 | 145.00
453 | 22530130-0019 |  | 风管蝶阀 | 500*200 | 个 | 60.00
454 | 22530160-0001 |  | 电动多页密闭调节阀 | 1000*1200 | 个 | 800.60
455 | 22530160-0002 |  | 电动多页密闭调节阀 | 250*200 | 个 | 115.30
456 | 22530160-0003 |  | 电动多页密闭调节阀 | 300*500 | 个 | 146.45
457 | 22530160-0004 |  | 电动多页密闭调节阀 | 320*250 | 个 | 115.30
458 | 22530160-0005 |  | 电动多页密闭调节阀 | 500*320 | 个 | 152.68
459 | 22530160-0006 |  | 电动多页密闭调节阀 | 500*500 | 个 | 208.75
460 | 22530160-0007 |  | 电动多页密闭调节阀 | 630*320 | 个 | 178.60
461 | 22530160-0008 |  | 电动多页密闭调节阀 | 630*400 | 个 | 210.00
462 | 22530160-0009 |  | 电动多页密闭调节阀 | 630*550 | 个 | 268.87
463 | 22530160-0010 |  | 电动多页密闭调节阀 | 630*630 | 个 | 300.27
464 | 22530160-0011 |  | 电动多页密闭调节阀 | 800*1000 | 个 | 551.40
465 | 22530160-0012 |  | 电动多页密闭调节阀 | 800*1250 | 个 | 676.00
466 | 22530160-0013 |  | 电动多页密闭调节阀 | 800*630 | 个 | 366.99
467 | 22530160-0014 |  | 对开多叶调节阀 | 1000*2000 | 个 | 750.00
468 | 22530160-0015 |  | 对开多叶调节阀 | 800*1000 | 个 | 348.00
469 | 22530160-0016 |  | 对开多叶调节阀 | 800*320 | 个 | 111.00
470 | 22530160-0017 |  | 电动多页密闭调节阀 | 1250*1000 | 个 | 831.75
471 | 22530160-0018 |  | 电动多页密闭调节阀 | 400*400 | 个 | 152.68
472 | 22530160-0019 |  | 电动多页密闭调节阀 | 630*800 | 个 | 366.99
473 | 22530160-0020 |  | 对开多叶调节阀 | 250*500 | 个 | 56.00
474 | 22530160-0021 |  | 对开多叶调节阀 | 400*1600 | 个 | 279.00
475 | 22530160-0022 |  | 对开多叶调节阀 | 600*700 | 个 | 183.00
主要材料设备价格表
工程名称: |  | 暖通工程 |  |  | 第18页, 共34页
序号 | 材料设备编码 |  | 材料设备名称 | 规格、型号等特殊要求 | 单位 | 除税编制 单价(元)
476 | 22530160-0023 |  | 对开多叶调节阀 | 1000*1950 | 个 | 750.00
477 | 22530160-0033 |  | 电动多叶密闭调节阀 | 1250*630 | 个 | 543.61
478 | 22530160-0034 |  | 电动多叶密闭调节阀 | 1500*500 | 个 | 520.25
479 | 22530160-0035 |  | 电动多叶密闭调节阀 | 200*320 | 个 | 115.30
480 | 22530160-0036 |  | 电动多叶密闭调节阀 | 320*200 | 个 | 115.30
481 | 22530160-0037 |  | 电动多叶密闭调节阀 | 400*200 | 个 | 115.30
482 | 22530160-0038 |  | 电动多叶密闭调节阀 | 500*200 | 个 | 115.30
483 | 22530160-0039 |  | 电动多叶密闭调节阀 | 500*250 | 个 | 130.88
484 | 22530160-0040 |  | 电动多叶密闭调节阀 | 500*320 | 个 | 152.68
485 | 22530160-0041 |  | 电动多叶密闭调节阀 | 500*400 | 个 | 177.60
486 | 22530160-0042 |  | 电动多叶密闭调节阀 | 630*400 | 个 | 210.00
487 | 22530160-0043 |  | 电动多叶密闭调节阀 | 400*500 | 个 | 177.60
488 | 22530160-0044 |  | 电动多叶密闭调节阀 | 400*1000 | 个 | 302.20
489 | 22530160-0045 |  | 电动多叶密闭调节阀 | 500*800 | 个 | 302.20
490 | 22530160-0046 |  | 电动多叶密闭调节阀 | 500*1000 | 个 | 364.50
491 | 22530160-0047 |  | 电动多叶密闭调节阀 | 500*1500 | 个 | 520.25
492 | 22530160-0048 |  | 电动多叶密闭调节阀 | 1250*500 | 个 | 442.38
493 | 22530160-0049 |  | 电动多叶密闭调节阀 | 800*800 | 个 | 451.72
494 | 22530160-0050 |  | 对开多叶调节阀 | 1600*150 | 个 | 105.00
495 | 22530160-0051 |  | 对开多叶调节阀 | 500*200 | 个 | 45.00
496 | 22530160-0052 |  | 对开多叶调节阀 | 500*250 | 个 | 55.00
497 | 22530160-0053 |  | 对开多叶调节阀 | 630*320 | 个 | 88.00
498 | 22530160-0054 |  | 对开多叶调节阀 | 800*150 | 个 | 55.00
499 | 22530160-0075 |  | 电动多页密闭调节阀 | 1000*320 | 个 | 252.36
500 | 22530160-0076 |  | 电动多页密闭调节阀 | 800*320 | 个 | 212.49
501 | 22530160-0077 |  | 对开多叶调节阀 | 1000*2000 | 个 | 750.00
502 | 22530160-0078 |  | 对开多叶调节阀 | 1000*500 | 个 | 240.00
503 | 22530160-0079 |  | 电动多叶密闭调节阀 | 800*500 | 个 | 302.20
主要材料设备价格表
工程名称: |  | 暖通工程 |  |  | 第19页, 共34页
序号 | 材料设备编码 |  | 材料设备名称 | 规格、型号等特殊要求 | 单位 | 除税编制 单价(元)
504 | 22530160-0081 |  | 对开多叶调节阀 | 800*400 | 个 | 163.00
505 | 22530160-0082 |  | 对开多叶调节阀 | 630*250 | 个 | 95.00
506 | 22530160-0083 |  | 对开多叶调节阀 | 630*160 | 个 | 348.00
507 | 22530170-0001 |  | 280度风管防火阀 | 1250*500 | 个 | 330.00
508 | 22530170-0002 |  | 280度风管防火阀 | 1800*500 | 个 | 650.00
509 | 22530170-0003 |  | 280度风管防火阀 | 2000*500 | 个 | 700.00
510 | 22530170-0004 |  | 280度风管防火阀 | 2000*600 | 个 | 700.00
511 | 22530170-0005 |  | 280度风管防火阀 | 2200*500 | 个 | 750.00
512 | 22530170-0006 |  | 280度风管防火阀 | 2400*400 | 个 | 800.00
513 | 22530170-0007 |  | 280度风管防火阀 | 2400*450 | 个 | 800.00
514 | 22530170-0008 |  | 280度风管防火阀 | 2400*500 | 个 | 800.00
515 | 22530170-0009 |  | 280度风管防火阀 | 500*320 | 个 | 150.00
516 | 22530170-0010 |  | 280度风管防火阀 | 800*1250 | 个 | 388.00
517 | 22530170-0011 |  | 280度风管防火阀 | 800*400 | 个 | 250.00
518 | 22530170-0012 |  | 70度风管防火阀 | 1000*1200 | 个 | 550.00
519 | 22530170-0013 |  | 70度风管防火阀 | 1000*400 | 个 | 388.00
520 | 22530170-0015 |  | 70度风管防火阀 | 1250*400 | 个 | 388.00
521 | 22530170-0016 |  | 70度风管防火阀 | 1250*630 | 个 | 388.00
522 | 22530170-0017 |  | 70度风管防火阀 | 1250*700 | 个 | 388.00
523 | 22530170-0018 |  | 70度风管防火阀 | 1800*1200 | 个 | 800.00
524 | 22530170-0019 |  | 70度风管防火阀 | 2000*400 | 个 | 800.00
525 | 22530170-0020 |  | 70度风管防火阀 | 2400*400 | 个 | 800.00
526 | 22530170-0021 |  | 70度风管防火阀 | 250*200 | 个 | 131.00
527 | 22530170-0022 |  | 70度风管防火阀 | 300*500 | 个 | 131.00
528 | 22530170-0023 |  | 70度风管防火阀 | 320*200 | 个 | 131.00
529 | 22530170-0024 |  | 70度风管防火阀 | 320*250 | 个 | 131.00
530 | 22530170-0025 |  | 70度风管防火阀 | 400*400 | 个 | 150.00
531 | 22530170-0026 |  | 70度风管防火阀 | 500*320 | 个 | 150.00
主要材料设备价格表
工程名称: |  | 暖通工程 |  |  | 第20页, 共34页
序号 | 材料设备编码 |  | 材料设备名称 | 规格、型号等特殊要求 | 单位 | 除税编制 单价(元)
532 | 22530170-0027 |  | 70度风管防火阀 | 500*400 | 个 | 150.00
533 | 22530170-0028 |  | 70度风管防火阀 | 500*500 | 个 | 150.00
534 | 22530170-0029 |  | 70度风管防火阀 | 600*600 | 个 | 200.00
535 | 22530170-0030 |  | 70度风管防火阀 | 630*320 | 个 | 200.00
536 | 22530170-0031 |  | 70度风管防火阀 | 630*400 | 个 | 200.00
537 | 22530170-0032 |  | 70度风管防火阀 | 630*550 | 个 | 230.00
538 | 22530170-0033 |  | 70度风管防火阀 | 800*1000 | 个 | 400.00
539 | 22530170-0034 |  | 70度风管防火阀 | 800*320 | 个 | 250.00
540 | 22530170-0035 |  | 70度风管防火阀 | 800*400 | 个 | 250.00
541 | 22530170-0036 |  | 70度风管防火阀 | 800*500 | 个 | 250.00
542 | 22530170-0037 |  | 70度风管防火阀 | 800*630 | 个 | 280.00
543 | 22530170-0038 |  | 高气密风管防火调节阀 | 1000*1000 | 个 | 1000.00
544 | 22530170-0039 |  | 高气密风管防火调节阀 | 1000*1200 | 个 | 1100.00
545 | 22530170-0040 |  | 高气密风管防火调节阀 | 1600*400 | 个 | 495.00
546 | 22530170-0041 |  | 高气密风管防火调节阀 | 1600*700 | 个 | 945.00
547 | 22530170-0042 |  | 高气密风管防火调节阀 | 250*200 | 个 | 181.00
548 | 22530170-0043 |  | 高气密风管防火调节阀 | 320*200 | 个 | 181.00
549 | 22530170-0044 |  | 高气密风管防火调节阀 | 320*250 | 个 | 181.00
550 | 22530170-0045 |  | 高气密风管防火调节阀 | 400*1500 | 个 | 495.00
551 | 22530170-0046 |  | 高气密风管防火调节阀 | 400*300 | 个 | 181.00
552 | 22530170-0047 |  | 高气密风管防火调节阀 | 400*400 | 个 | 181.00
553 | 22530170-0048 |  | 高气密风管防火调节阀 | 500*400 | 个 | 181.00
554 | 22530170-0049 |  | 高气密风管防火调节阀 | 500*500 | 个 | 181.00
555 | 22530170-0050 |  | 高气密风管防火调节阀 | 800*400 | 个 | 281.00
556 | 22530170-0051 |  | 高气密全自动防烟防火阀 | 2000*1500 | 个 | 2104.00
557 | 22530170-0052 |  | 高气密全自动防烟防火阀 | 500*500 | 个 | 553.10
558 | 22530170-0053 |  | 高气密防烟防火阀 | 2400*500 | 个 | 1080.00
559 | 22530170-0054 |  | 高气密防烟防火阀 | 800*400 | 个 | 281.00
主要材料设备价格表
工程名称: |  | 暖通工程 |  |  | 第21页, 共34页
序号 | 材料设备编码 |  | 材料设备名称 | 规格、型号等特殊要求 | 单位 | 除税编制 单价(元)
560 | 22530170-0055 |  | 高气密防烟防火阀 | 1000*（1700+250） | 个 | 1980.00
561 | 22530170-0056 |  | 泄压阀 | 400*400 | 个 | 200.00
562 | 22530170-0057 |  | 泄压阀 | 500*400 | 个 | 250.00
563 | 22530170-0058 |  | 泄压阀 | 800*400 | 个 | 300.00
564 | 22530170-0059 |  | 280度电动防火阀 | 1000*320 | 个 | 388.00
565 | 22530170-0060 |  | 280度电动防火阀 | 1000*400 | 个 | 388.00
566 | 22530170-0061 |  | 280度电动防火阀 | 1000*500 | 个 | 388.00
567 | 22530170-0062 |  | 280度电动防火阀 | 1250*320 | 个 | 388.00
568 | 22530170-0063 |  | 280度电动防火阀 | 1250*400 | 个 | 388.00
569 | 22530170-0064 |  | 280度电动防火阀 | 700*400 | 个 | 220.00
570 | 22530170-0065 |  | 280度电动防火阀 | 800*320 | 个 | 250.00
571 | 22530170-0066 |  | 280度风管防火阀 | 1000*320 | 个 | 388.00
572 | 22530170-0067 |  | 280度风管防火阀 | 1000*550 | 个 | 388.00
573 | 22530170-0068 |  | 280度风管防火阀 | 1000*800 | 个 | 400.00
574 | 22530170-0069 |  | 280度风管防火阀 | 1250*1000 | 个 | 550.00
575 | 22530170-0070 |  | 280度风管防火阀 | 1250*320 | 个 | 388.00
576 | 22530170-0071 |  | 280度风管防火阀 | 1250*400 | 个 | 388.00
577 | 22530170-0072 |  | 280度风管防火阀 | 1250*450 | 个 | 388.00
578 | 22530170-0073 |  | 280度风管防火阀 | 1400*450 | 个 | 400.00
579 | 22530170-0074 |  | 280度风管防火阀 | 1500*400 | 个 | 400.00
580 | 22530170-0075 |  | 280度风管防火阀 | 1500*500 | 个 | 450.00
581 | 22530170-0076 |  | 280度风管防火阀 | 1600*400 | 个 | 450.00
582 | 22530170-0077 |  | 280度风管防火阀 | 1600*500 | 个 | 450.00
583 | 22530170-0078 |  | 280度风管防火阀 | 450*1200 | 个 | 388.00
584 | 22530170-0079 |  | 280度风管防火阀 | 4550*650 | 个 | 1500.00
585 | 22530170-0080 |  | 280度风管防火阀 | 600*500 | 个 | 200.00
586 | 22530170-0081 |  | 280度风管防火阀 | 600*600 | 个 | 200.00
587 | 22530170-0082 |  | 280度风管防火阀 | 630*1250 | 个 | 388.00
主要材料设备价格表
工程名称: |  | 暖通工程 |  |  | 第22页, 共34页
序号 | 材料设备编码 |  | 材料设备名称 | 规格、型号等特殊要求 | 单位 | 除税编制 单价(元)
588 | 22530170-0083 |  | 280度风管防火阀 | 700*400 | 个 | 220.00
589 | 22530170-0084 |  | 280度风管防火阀 | 800*1000 | 个 | 400.00
590 | 22530170-0085 |  | 280度风管防火阀 | 800*320 | 个 | 250.00
591 | 22530170-0086 |  | 280度风管防火阀 | 800*630 | 个 | 250.00
592 | 22530170-0087 |  | 280度风管防火阀 | 800*700 | 个 | 260.00
593 | 22530170-0088 |  | 280度风管防火阀 | 800*800 | 个 | 270.00
594 | 22530170-0089 |  | 280度风管防火阀 | 900*500 | 个 | 280.00
595 | 22530170-0090 |  | 280度风管防火阀 | 900*630 | 个 | 280.00
596 | 22530170-0091 |  | 280度风管防火阀 | 950*1000 | 个 | 300.00
597 | 22530170-0092 |  | 70度电动防火阀 | 1100*550 | 个 | 388.00
598 | 22530170-0093 |  | 70度电动防火阀 | 500*250 | 个 | 150.00
599 | 22530170-0094 |  | 70度风管防火阀 | 1000*500 | 个 | 388.00
600 | 22530170-0095 |  | 70度风管防火阀 | 1100*550 | 个 | 388.00
601 | 22530170-0096 |  | 70度风管防火阀 | 200*300 | 个 | 131.00
602 | 22530170-0097 |  | 70度风管防火阀 | 250*250 | 个 | 131.00
603 | 22530170-0098 |  | 70度风管防火阀 | 400*300 | 个 | 150.00
604 | 22530170-0099 |  | 70度风管防火阀 | 400*320 | 个 | 150.00
605 | 22530170-0100 |  | 70度风管防火阀 | 500*250 | 个 | 150.00
606 | 22530170-0101 |  | 高气密防烟防火阀 | 500*（300+250） | 个 | 181.00
607 | 22530170-0102 |  | 高气密防烟防火阀 | 800*320 | 个 | 281.00
608 | 22530170-0103 |  | 泄压阀 | 200*300 | 个 | 200.00
609 | 22530170-0104 |  | 泄压阀 | 400*300 | 个 | 220.00
610 | 22530170-0105 |  | 高气密风管防火调节阀 | 1600*1600 | 个 | 1619.00
611 | 22530170-0106 |  | 高气密风管防火调节阀 | 250*250 | 个 | 181.00
612 | 22530170-0107 |  | 高气密风管防火调节阀 | 400*500 | 个 | 181.00
613 | 22530170-0108 |  | 高气密风管防火调节阀 | 630*800 | 个 | 281.00
614 | 22530170-0109 |  | 高气密风管防火调节阀 | 800*500 | 个 | 281.00
615 | 22530170-0110 |  | 70度防火阀 | 500*250 | 个 | 150.00
主要材料设备价格表
工程名称: |  | 暖通工程 |  |  | 第23页, 共34页
序号 | 材料设备编码 |  | 材料设备名称 | 规格、型号等特殊要求 | 单位 | 除税编制 单价(元)
616 | 22530170-0123 |  | 70度防火阀 | 800*250 | 个 | 250.00
617 | 22530170-0124 |  | 风管防火阀 | 630*320 | 个 | 200.00
618 | 22530170-0125 |  | 高气密防烟防火阀 | 400*250 | 个 | 181.00
619 | 22530170-0126 |  | 高气密防烟防火阀 | 400*320 | 个 | 181.00
620 | 22530170-0127 |  | 高气密防烟防火阀 | 500*200 | 个 | 181.00
621 | 22530170-0128 |  | 高气密防烟防火阀 | 630*320 | 个 | 281.00
622 | 22530170-0129 |  | 高气密防烟防火阀 | 1500*500 | 个 | 495.00
623 | 22530170-0130 |  | 高气密风管防火调节阀 | 150*250 | 个 | 181.00
624 | 22530170-0131 |  | 高气密风管防火调节阀 | 1250*630 | 个 | 566.00
625 | 22530170-0132 |  | 高气密风管防火调节阀 | 200*120 | 个 | 181.00
626 | 22530170-0133 |  | 高气密风管防火调节阀 | 200*150 | 个 | 181.00
627 | 22530170-0134 |  | 高气密风管防火调节阀 | 200*1250 | 个 | 400.00
628 | 22530170-0135 |  | 高气密风管防火调节阀 | 200*200 | 个 | 181.00
629 | 22530170-0136 |  | 高气密风管防火调节阀 | 200*320 | 个 | 181.00
630 | 22530170-0137 |  | 高气密风管防火调节阀 | 250*160 | 个 | 181.00
631 | 22530170-0138 |  | 高气密风管防火调节阀 | 250*800 | 个 | 281.00
632 | 22530170-0139 |  | 高气密风管防火调节阀 | 300*700 | 个 | 281.00
633 | 22530170-0140 |  | 高气密风管防火调节阀 | 320*120 | 个 | 181.00
634 | 22530170-0141 |  | 高气密风管防火调节阀 | 320*160 | 个 | 181.00
635 | 22530170-0142 |  | 高气密风管防火调节阀 | 320*800 | 个 | 281.00
636 | 22530170-0143 |  | 高气密风管防火调节阀 | 400*200 | 个 | 181.00
637 | 22530170-0144 |  | 高气密风管防火调节阀 | 400*250 | 个 | 181.00
638 | 22530170-0145 |  | 高气密风管防火调节阀 | 400*630 | 个 | 181.00
639 | 22530170-0146 |  | 高气密风管防火调节阀 | 500*200 | 个 | 181.00
640 | 22530170-0147 |  | 高气密风管防火调节阀 | 500*250 | 个 | 181.00
641 | 22530170-0148 |  | 高气密风管防火调节阀 | 500*320 | 个 | 181.00
642 | 22530170-0149 |  | 高气密风管防火调节阀 | 630*400 | 个 | 181.00
643 | 22530170-0150 |  | 高气密防烟防火阀 | 1500*200 | 个 | 281.00
主要材料设备价格表
工程名称: |  | 暖通工程 |  |  | 第24页, 共34页
序号 | 材料设备编码 |  | 材料设备名称 | 规格、型号等特殊要求 | 单位 | 除税编制 单价(元)
644 | 22530170-0151 |  | 高气密排烟阀 | 1000*1500 | 个 | 1264.00
645 | 22530170-0152 |  | 高气密排烟阀 | 1500*400 | 个 | 495.00
646 | 22530170-0153 |  | 高气密排烟阀 | 1500*800 | 个 | 943.00
647 | 22530170-0154 |  | 高气密排烟阀 | 1800*400 | 个 | 880.00
648 | 22530170-0155 |  | 风管防火阀 | 400*200 | 个 | 131.00
649 | 22530170-0156 |  | 风管防火阀 | 500*320 | 个 | 150.00
650 | 22530170-0157 |  | 风管防火阀 | 630*400 | 个 | 200.00
651 | 22530170-0158 |  | 风管防火阀 | 800*400 | 个 | 250.00
652 | 22530170-0159 |  | 风管防火阀 | 1500*500 | 个 | 450.00
653 | 22530170-0160 |  | 风管防火阀 | 1800*500 | 个 | 480.00
654 | 22530170-0161 |  | 高气密风管防火阀 | 1000*400 | 个 | 395.00
655 | 22530170-0162 |  | 高气密风管防火阀 | 500*250 | 个 | 181.00
656 | 22530170-0163 |  | 高气密风管防火阀 | 500*500 | 个 | 181.00
657 | 22530170-0164 |  | 高气密风管防火阀 | 630*320 | 个 | 181.00
658 | 22530170-0165 |  | 高气密风管防火阀 | 800*400 | 个 | 281.00
659 | 22530170-0166 |  | 高气密风管防火调节阀 | 1300*150 | 个 | 395.00
660 | 22530170-0167 |  | 高气密风管防火调节阀 | 1600*150 | 个 | 395.00
661 | 22530170-0168 |  | 高气密风管防火调节阀 | 250*120 | 个 | 181.00
662 | 22530170-0169 |  | 高气密风管防火调节阀 | 400*1000 | 个 | 395.00
663 | 22530170-0170 |  | 高气密风管防火调节阀 | 500*1500 | 个 | 495.00
664 | 22530170-0171 |  | 高气密风管防火调节阀 | 500*800 | 个 | 281.00
665 | 22530170-0188 |  | 70度风管防火阀 | 1000*320 | 个 | 388.00
666 | 22530170-0189 |  | 70度风管防火阀 | 1600*800 | 个 | 450.00
667 | 22530170-0190 |  | 70度风管防火阀 | 2000*500 | 个 | 500.00
668 | 22530170-0191 |  | 高气密风管防火调节阀 | 1000*630 | 个 | 395.00
669 | 22530170-0192 |  | 高气密风管防火调节阀 | 1250*400 | 个 | 523.00
670 | 22530170-0193 |  | 高气密风管防火调节阀 | 1250*700 | 个 | 550.00
671 | 22530170-0194 |  | 高气密风管防火调节阀 | 1600*320 | 个 | 550.00
主要材料设备价格表
工程名称: |  | 暖通工程 |  |  | 第25页, 共34页
序号 | 材料设备编码 |  | 材料设备名称 | 规格、型号等特殊要求 | 单位 | 除税编制 单价(元)
672 | 22530170-0195 |  | 高气密风管防火调节阀 | 2000*1500 | 个 | 1619.00
673 | 22530170-0196 |  | 高气密风管防火调节阀 | 2200*500 | 个 | 1000.00
674 | 22530170-0197 |  | 高气密风管防火调节阀 | 2400*500 | 个 | 1000.00
675 | 22530170-0198 |  | 高气密风管防火调节阀 | 400*320 | 个 | 181.00
676 | 22530170-0199 |  | 高气密风管防火调节阀 | 630*630 | 个 | 281.00
677 | 22530170-0200 |  | 高气密风管防火调节阀 | 800*320 | 个 | 281.00
678 | 22530170-0201 |  | 高气密风管防火调节阀 | 1000*400 | 个 | 395.00
679 | 22530170-0202 |  | 高气密防烟防火阀 | 400*200 | 个 | 116.18
680 | 22530170-0203 |  | 高气密防烟防火阀 | 500*250 | 个 | 154.16
681 | 22530170-0204 |  | 高气密风管防火调节阀 | 1000*500 | 个 | 395.00
682 | 22530170-0205 |  | 70度防火阀 | 1300*630 | 个 | 412.00
683 | 22530170-0206 |  | 70度防火阀 | 630*200 | 个 | 150.00
684 | 22530170-0207 |  | 风管防火阀 | 500*250 | 个 | 150.00
685 | 22530170-0208 |  | 高气密风管防火调节阀 | 1250*500 | 个 | 495.00
686 | 22530170-0209 |  | 高气密风管防火阀 | 320*200 | 个 | 168.30
687 | 22530170-0210 |  | 高气密风管防火阀 | 630*250 | 个 | 216.82
688 | 22550001-0019 |  | 消声器 | 500*250*600 | 只 | 193.82
689 | 22550001-0020 |  | 消声器 | 800*400*600 | 只 | 310.10
690 | 22550001-0021 |  | 消声器 | 630*320*600 | 只 | 245.50
691 | 22550001-0022 |  | 消声器 | 630*250*600 | 只 | 227.41
692 | 22550001-0023 |  | 消声器 | 1000*400*600 | 只 | 361.79
693 | 22550001-0024 |  | 消声器 | 500*500*600 | 只 | 258.42
694 | 22550001-0025 |  | 消声器 | 400*200*500 | 只 | 129.21
695 | 22550001-0026 |  | 消声器 | 1500*500*1200 | 只 | 878.63
696 | 22550001-0027 |  | 消声器 | 1800*500*1200 | 只 | 1188.73
697 | 22550001-0028 |  | 消声器 | 1250*500*1200 | 只 | 904.47
698 | 22570040-0002 |  | 减震垫 |  | 个 | 15.00
699 | 22570040-0003 |  | 减震垫 |  | 个 | 15.00
主要材料设备价格表
工程名称: |  | 暖通工程 |  |  | 第26页, 共34页
序号 | 材料设备编码 |  | 材料设备名称 | 规格、型号等特殊要求 | 单位 | 除税编制 单价(元)
700 | 22570060-0001 |  | 设备减振台座-风机 |  | 台 | 45.00
701 | 24030080 |  | 温度仪表 |  | 个 | 45.00
702 | 24110140 |  | 弹簧压力表 | Y-100 0～1.6MPa | 块 | 20.00
703 | 24110180-0002 |  | 压力表 |  | 台 | 23.01
704 | 24590010 |  | 压力表弯管 DN15 |  | 个 | 5.56
705 | 28030480-0001 |  | 铜芯聚氯乙烯绝缘导线 BV-2.5mm2 |  | m | 2.47
706 | 29020190 |  | 铸铁垫板 |  | kg | 3.33
707 | 30170001-0005 |  | 温度传感器 |  | 支 | 214.56
708 | 30170030-0008 |  | CO浓度传感器 |  | 支 | 132.74
709 | 33110030-0001 |  | 膨胀水箱 | 1.0m3 | 台 | 2522.12
710 | 34090001 |  | 白绸 |  | m2 | 16.30
711 | 34110010 |  | 水 |  | m3 | 3.74
712 | 34110040 |  | 电 |  | kW·h | 0.64
713 | 34130090 |  | 位号牌 |  | 个 | 2.08
714 | 35030001 |  | 底座 |  | 个 | 5.30
715 | 50030001-0002 |  | 组合式新风处理机组XK-1-5 | 冷量12kw 风量1000CMH 机外余压200pa 功率0.55kw | 台 | 4689.91
716 | 50030001-0003 |  | 组合式新风处理机组XK-1-1 | 冷量48kw 风量4000CMH 机外余压250pa 功率1.5kw | 台 | 6787.00
717 | 50030001-0004 |  | 组合式新风处理机组XK-1-2 | 冷量72kw 风量6000CMH 机外余压300pa 功率2.2kw | 台 | 8858.00
718 | 50030001-0005 |  | 组合式新风处理机组XK-1-3 | 冷量18kw 风量1500CMH 机外余压200pa 功率0.55kw | 台 | 4930.97
719 | 50030001-0006 |  | 组合式新风处理机组XK-1-4 | 冷量24kw 风量2000CMH 机外余压250pa 功率0.55kw | 台 | 5157.17
720 | 50030001-0007 |  | 组合式空调处理机组K-2-1 | 冷量154kw 风量22000CMH 机外余压350pa 功率11kw | 台 | 32644.71
721 | 50030001-0008 |  | 组合式新风处理机组XK-3-1 | 冷量48kw 风量4000CMH 机外余压250pa 功率1.5kw | 台 | 6787.00
722 | 50030001-0009 |  | 风冷恒温恒湿空调机组HF23 | 冷量23kw 风量4500CMH 电加热量9kw 加热功率9kw | 台 | 54704.00
主要材料设备价格表
工程名称: |  | 暖通工程 |  |  | 第27页, 共34页
序号 | 材料设备编码 |  | 材料设备名称 | 规格、型号等特殊要求 | 单位 | 除税编制 单价(元)
加湿量4kg/h 加湿功率3.6kw
723 | 50030001-0010 |  | 组合式新风处理机组XK-4-1 | 冷量24kw 风量2000CMH 机外余压250pa 功率0.75kw | 台 | 4693.00
724 | 50030001-0011 |  | 组合式新风处理机组XK-4-2 | 冷量60kw 风量5000CMH 机外余压350pa 功率2.2kw | 台 | 8030.00
725 | 50030001-0012 |  | 组合式新风处理机组XK-4-3 | 冷量84kw 风量7000CMH 机外余压350pa 功率3kw | 台 | 9951.00
726 | 50030001-0013 |  | 组合式新风处理机组XK-5-1/3 | 冷量24kw 风量2000CMH 机外余压250pa 功率0.75kw | 台 | 4693.00
727 | 50030001-0015 |  | 组合式新风处理机组XK-6-10层-1/3 | 冷量24kw 风量2000CMH 机外余压250pa 功率0.75kw | 台 | 4693.00
728 | 50030001-0016 |  | 组合式新风处理机组XK-6-10层-2/4 | 冷量60kw 风量5000CMH 机外余压350pa 功率2.2kw | 台 | 8030.00
729 | 50030001-0017 |  | 组合式新风处理机组XK-11-1 | 冷量24kw 风量2000CMH 机外余压250pa 功率0.75kw | 台 | 4693.00
730 | 50030001-0018 |  | 组合式新风处理机组XK-11-2 | 冷量60kw 风量5000CMH 机外余压350pa 功率2.2kw | 台 | 8030.00
731 | 50030001-0019 |  | 组合式新风处理机组XK-11-3 | 冷量72kw 风量6000CMH 机外余压350pa 功率3kw | 台 | 8858.00
732 | 50030001-0020 |  | 组合式新风处理机组XK-12-1 | 冷量24kw 风量2000CMH 机外余压250pa 功率0.75kw | 台 | 4693.00
733 | 50030001-0021 |  | 组合式新风处理机组XK-12-2/3 | 冷量60kw 风量5000CMH 机外余压350pa 功率2.2kw | 台 | 8030.00
734 | 50030001-0022 |  | 组合式新风处理机组XK-5-2 | 冷量60kw 风量5000CMH 机外余压350pa 功率2.2kw | 台 | 8030.00
735 | 50030001-0024 |  | 组合式空气处理机组K-1-1 | 冷量175kw 风量25000CMH 机外余压400pa 功率11kw | 台 | 35897.46
736 | 50030010-0002 |  | 壁挂式分体空调KF-23GW | 制冷量2.3kw 功率600w | 台 | 1592.00
737 | 50030010-0003 |  | 壁挂式分体空调KF-71GW | 制冷量7.2kw 功率2100w | 台 | 3716.00
738 | 50030010-0015 |  | 壁挂式分体空调KF-51GW | 制冷量5.1kw 功率1.5kw | 台 | 2743.00
739 | 50030020-0001 |  | 多联机室外机10HP | 制冷量28kw 机外静压≥75pa 功率8kw | 台 | 19407.96
740 | 50050001-0001 |  | 变频水冷离心式冷水机组 | Q=1758kw（500RT）COP》5.94 IPLV》7.61 电机功 | 台 | 878242.26
主要材料设备价格表
工程名称: |  | 暖通工程 |  |  | 第28页, 共34页
序号 | 材料设备编码 |  | 材料设备名称 | 规格、型号等特殊要求 | 单位 | 除税编制 单价(元)
率296kw
741 | 50050040-0001 |  | 风冷螺杆热泵机组 | 制冷量885kw 功率260kw，制热量850kw 功率245kw | 台 | 819635.58
742 | 50060001-0001 |  | 超低噪音横流式冷却塔 | 250m3/h 功率7.5kw 环境干湿球温度35/28℃ 进出水温度32/37℃ 飘水损失≤0.01%，冷却水量250CMH 功率7.5kw | 台 | 56637.17
743 | 50250001-0001 |  | 活性炭过滤器 | 处理风量4000-6000CMH | 台 | 3800.00
744 | 50250001-0002 |  | 活性炭过滤器 | 处理风量2000-4000CMH | 台 | 3367.00
745 | 50290010-0001 |  | 管道风机P(SH)-B1-1 | 风量600CMH 余压250pa 功率0.25kw | 台 | 530.00
746 | 50290010-0002 |  | 管道风机（防爆型）P/SH-B1-2 | 风量4000CMH 余压300pa 功率0.55kw | 台 | 1268.00
747 | 50290020-0001 |  | 轴流加压风机（吊装）Z-B2-1 | 风量13000CMH 机外余压250pa 功率4kw | 台 | 1376.00
748 | 50290020-0002 |  | 轴流加压风机（吊装）Z-B2-2 | 风量25000CMH 机外余压400pa 功率7.5kw | 台 | 2070.00
749 | 50290020-0003 |  | 轴流加压风机（吊装）Z-B2-3 | 风量24000CMH 机外余压400pa 功率7.5kw | 台 | 1943.00
750 | 50290020-0004 |  | 轴流加压风机（吊装）Z-B2-4 | 风量13000CMH 机外余压400pa 功率4kw | 台 | 1376.00
751 | 50290020-0005 |  | 轴流加压风机（吊装）Z-B1-3 | 风量24000CMH 机外余压350pa 功率7.5kw | 台 | 1943.00
752 | 50290020-0006 |  | 轴流加压风机（吊装）Z-B1-1~2 | 风量25000CMH 机外余压350pa 功率7.5kw | 台 | 2070.00
753 | 50290020-0007 |  | 消防轴流风机（座地）PY-3-1 | 风量50000CMH 机外余压500pa 功率15kw | 台 | 3160.00
754 | 50290020-0008 |  | 消防轴流风机（座地）PY-3-2 | 风量41000CMH 机外余压500pa 功率11kw | 台 | 2791.00
755 | 50290020-0009 |  | 消防轴流风机（座地）PY-3-3 | 风量36000CMH 机外余压500pa 功率11kw | 台 | 2791.00
756 | 50290020-0010 |  | 消防轴流风机（座地）PY-3-4/5 | 风量65000CMH 机外余压400pa 功率22kw | 台 | 4969.00
主要材料设备价格表
工程名称: |  | 暖通工程 |  |  | 第29页, 共34页
序号 | 材料设备编码 |  | 材料设备名称 | 规格、型号等特殊要求 | 单位 | 除税编制 单价(元)
757 | 50290020-0012 |  | 消防轴流风机（座地）PY-2-1/2 | 风量36000CMH 机外余压400pa 功率11kw | 台 | 2791.00
758 | 50290020-0013 |  | 消防轴流风机（吊装）Z-3-1/3/6 | 风量2000CMH 全压250pa 功率1.5kw | 台 | 993.00
759 | 50290020-0014 |  | 消防轴流风机（吊装）Z-3-7 | 风量11000CMH 全压250pa 功率3kw | 台 | 1236.00
760 | 50290020-0015 |  | 消防轴流风机（吊装）Z-3-4 | 风量22000CMH 全压250pa 功率5.5kw | 台 | 1803.00
761 | 50290020-0016 |  | 消防轴流风机（吊装）Z-3-5 | 风量22000CMH 全压250pa 功率5.5kw | 台 | 1803.00
762 | 50290020-0017 |  | 消防轴流风机（吊装）Z-5-1 | 风量3000CMH 全压600pa 功率3kw | 台 | 1108.00
763 | 50290020-0018 |  | 消防轴流风机（座地）Z-WM-1/8 | 风量41000CMH 机外余压600pa 功率15kw | 台 | 3032.00
764 | 50290020-0019 |  | 消防轴流风机（座地）Z-WM-2/7 | 风量89500CMH 全压600pa 功率22kw | 台 | 5097.00
765 | 50290020-0020 |  | 消防轴流风机（座地）Z-WM-3/6 | 风量89500CMH 全压700pa 功率22kw | 台 | 5097.00
766 | 50290020-0021 |  | 消防轴流风机（座地）Z-WM-4/5 | 风量41000CMH 机外余压700pa 功率15kw | 台 | 3032.00
767 | 50290020-0022 |  | 消防轴流风机（座地）PY-WM-1 | 风量49000CMH 机外余压600pa 功率15kw | 台 | 3160.00
768 | 50290020-0023 |  | 消防轴流风机（座地）PY-WM-2/3/4 | 风量44000CMH 机外余压600pa 功率11kw | 台 | 2791.00
769 | 50290020-0024 |  | 消防轴流风机（座地）Z-WM-9 | 风量14000CMH 机外余压600pa 功率4kw | 台 | 1376.00
770 | 50290020-0025 |  | 方形壁式轴流风机P-WD-1~5，26 | 风量2000CMH 全压65pa 功率180w | 台 | 637.00
771 | 50290020-0026 |  | 轴流加压风机（吊装）Z-B1-4/6 | 风量18000CMH 机外余压350pa 功率4kw | 台 | 1439.00
772 | 50290020-0027 |  | 轴流加压风机（吊装）Z-B1-5 | 风量8000CMH 机外余压350pa 功率3kw | 台 | 1172.00
773 | 50290020-0028 |  | 消防轴流风机（吊装）Z-3-2 | 风量30000CMH 全压250pa 功率7.5kw | 台 | 2070.00
774 | 50290030-0001 |  | 箱式离心风机（座地）P(PY)-B2-1~3 | 风量：31500CMH 机外余压450pa 功率11kw | 台 | 4171.00
主要材料设备价格表
工程名称: |  | 暖通工程 |  |  | 第30页, 共34页
序号 | 材料设备编码 |  | 材料设备名称 | 规格、型号等特殊要求 | 单位 | 除税编制 单价(元)
775 | 50290030-0002 |  | 箱式离心风机（座地）S(XF)-B2-1~4 | 风量：24000CMH 机外余压250pa 功率7.5kw | 台 | 3387.00
776 | 50290030-0003 |  | 箱式离心风机（座地）P(PY)-B2-4 | 风量：31500CMH 机外余压600pa 功率11kw | 台 | 1268.00
777 | 50290030-0004 |  | 箱式离心风机（吊装）P-B2-1 | 风量10000CMH 机外余压250pa 功率2.5kw | 台 | 902.00
778 | 50290030-0006 |  | 箱式离心风机（座地）P(PY)-B1-3 | （高速）风量：42000CMH 机外余压800pa 功率18.5kw/（低速）风量：30000CMH 机外余压600pa 功率11kw | 台 | 1764.00
779 | 50290030-0008 |  | 箱式离心风机（座地）S(XF)-B1-1 | 风量：24000CMH 机外余压250pa 功率7.5kw | 台 | 3387.00
780 | 50290030-0009 |  | 箱式离心风机（吊装）B1-P/SG-01(防爆) | 风量15000CMH 机外余压250pa 功率4kw | 台 | 2586.00
781 | 50290030-0010 |  | 箱式离心风机（座地）S(XF)-B1-2 | 风量17000CMH 机外余压250pa 功率5.5kw | 台 | 2823.00
782 | 50290030-0011 |  | 箱式离心风机（吊装）P-B1-2 | 风量5000CMH 机外余压300pa 功率0.75kw | 台 | 1599.00
783 | 50290030-0012 |  | 箱式离心风机（吊装）P-B1-3 | 风量10000CMH 机外余压300pa 功率2.5kw | 台 | 2083.00
784 | 50290030-0013 |  | 箱式离心风机（座地）S(XF)-B1-3 | 风量：20000CMH 机外余压250pa 功率5.5kw | 台 | 3035.00
785 | 50290030-0014 |  | 箱式离心风机（吊装）P-B1-5 | 风量1000CMH 机外余压250pa 功率0.25kw | 台 | 1268.00
786 | 50290030-0015 |  | 箱式离心风机（吊装）P-B1-6 | 风量2500CMH 机外余压300pa 功率0.25kw | 台 | 1268.00
787 | 50290030-0016 |  | 箱式离心风机（吊装）P-B1-7 | 风量4000CMH 机外余压300pa 功率0.55kw | 台 | 1268.00
788 | 50290030-0017 |  | 箱式离心风机（吊装）3-P-1 | 风量10000CMH 机外余压250pa 功率2.5kw | 台 | 2083.00
789 | 50290030-0024 |  | 吊装式柜式离心风机P-2-1 | 风量2000CMH 余压250pa 功率0.55kw | 台 | 1268.00
790 | 50290030-0025 |  | 吊装式柜式离心风机P-3-1 | 风量2000CMH 余压200pa 功率0.37kw | 台 | 1268.00
主要材料设备价格表
工程名称: |  | 暖通工程 |  |  | 第31页, 共34页
序号 | 材料设备编码 |  | 材料设备名称 | 规格、型号等特殊要求 | 单位 | 除税编制 单价(元)
791 | 50290030-0026 |  | 吊装式柜式离心风机PSH-3-1 | 风量2000CMH 余压150pa 功率0.37kw | 台 | 1268.00
792 | 50290030-0027 |  | 吊装式柜式离心风机P(SH)-3-1 | 风量1500CMH 余压150pa 功率0.25kw | 台 | 1268.00
793 | 50290030-0028 |  | 吊装式柜式离心风机P-3-2 | 风量27000CMH 余压250pa 功率11kw | 台 | 3853.00
794 | 50290030-0029 |  | 吊装式柜式离心风机P-3-3 | 风量4000CMH 余压350pa 功率0.75kw | 台 | 1280.00
795 | 50290030-0030 |  | 吊装式柜式离心风机P-4-1 | 风量2000CMH 余压300pa 功率0.75kw | 台 | 1280.00
796 | 50290030-0031 |  | 吊装式柜式离心风机P-4-2 | 风量3200CMH 余压300pa 功率1.1kw | 台 | 1325.00
797 | 50290030-0032 |  | 吊装式柜式离心风机P-4-3 | 风量1000CMH 余压300pa 功率0.55kw | 台 | 902.00
798 | 50290030-0033 |  | 吊装式柜式离心风机P-5-1 | 风量2000CMH 余压300pa 功率0.75kw | 台 | 1280.00
799 | 50290030-0034 |  | 吊装式柜式离心风机P-5-2 | 风量1000CMH 余压300pa 功率0.37kw | 台 | 902.00
800 | 50290030-0035 |  | 吊装式柜式离心风机P-6-1/2 | 风量2000CMH 余压300pa 功率0.75kw | 台 | 1280.00
801 | 50290030-0036 |  | 吊装式柜式离心风机P-11-1 | 风量2000CMH 余压300pa 功率0.75kw | 台 | 1280.00
802 | 50290030-0037 |  | 吊装式柜式离心风机P-11-2 | 风量1000CMH 余压300pa 功率0.37kw | 台 | 902.00
803 | 50290030-0038 |  | 吊装式柜式离心风机P-12-1 | 风量2000CMH 余压300pa 功率0.75kw | 台 | 1280.00
804 | 50290030-0039 |  | 吊装式柜式离心风机P-12-2 | 风量2000CMH 余压250pa 功率0.55kw | 台 | 1268.00
805 | 50290030-0040 |  | 座地式柜式离心风机P-WD-13/14 | 风量1500CMH 余压250pa 功率0.55kw | 台 | 1268.00
806 | 50290030-0041 |  | 座地式柜式离心风机P-WD-6~12,15~19,26 | 风量3000CMH 余压250pa 功率0.75kw | 台 | 1280.00
807 | 50290030-0042 |  | 座地式柜式离心风机P-WD-20 | 风量6000CMH 余压300pa 功率1.5kw | 台 | 1694.00
808 | 50290030-0043 |  | 座地式柜式离心风机P-WD-21/22 | 风量4000CMH 余压300pa 功率1.5kw | 台 | 1376.00
主要材料设备价格表
工程名称: |  | 暖通工程 |  |  | 第32页, 共34页
序号 | 材料设备编码 |  | 材料设备名称 | 规格、型号等特殊要求 | 单位 | 除税编制 单价(元)
809 | 50290030-0044 |  | 座地式柜式离心风机P-WD-23 | 风量3000CMH 余压300pa 功率0.75kw | 台 | 1280.00
810 | 50290030-0045 |  | 座地式柜式离心风机P-WD-24 | 风量2000CMH 余压500pa 功率0.75kw | 台 | 1280.00
811 | 50290030-0046 |  | 座地式柜式离心风机P-WD-25 | 风量3000CMH 余压300pa 功率0.75kw | 台 | 1280.00
812 | 50290030-0047 |  | 吊装式柜式离心风机P-12-3 | 风量1800CMH 余压200pa 功率0.55kw | 台 | 1268.00
813 | 50290030-0132 |  | 箱式离心风机（吊装）P-B1-8 | 风量6000CMH 机外余压300pa 功率0.75kw | 台 | 1917.00
814 | 50290030-0133 |  | 箱式离心风机（吊装）S-B1-1 | 风量5000CMH 机外余压300pa 功率0.75kw | 台 | 1599.00
815 | 50290030-0134 |  | 吊装式柜式离心风机P（SH）-1-1 | 风量22000CMH 余压300pa 功率5.5kw | 台 | 3035.40
816 | 50290030-0135 |  | 箱式离心风机（座地）P(PY)-B1-4 | 风量：34000CMH 机外余压350pa 功率11kw | 台 | 4171.00
817 | 50290030-0136 |  | 箱式离心风机（座地）P(PY)-B1-1~2 | 风量：34500CMH 机外余压400pa 功率15kw | 台 | 4413.00
818 | 50350010-0001 |  | 窗式排气扇 | 250CMH | 台 | 188.00
819 | 50350010-0002 |  | 金属天花管道式排气扇P2.0 | 风量200CMH 余压100pa 功率60w | 台 | 188.00
820 | 50350010-0003 |  | 金属天花管道式排气扇P0.9 | 风量90CMH 余压100pa 功率32w | 台 | 160.00
821 | 50350010-0004 |  | 金属天花管道式排气扇P3.0 | 风量300CMH 余压100pa 功率80w | 台 | 200.00
822 | 50430010-0001 |  | 03H# 卧式暗装风机盘管 | 冷量2.7kw 风量510CMH 余压30pa 功率100w | 台 | 679.58
823 | 50430010-0002 |  | 04H# 卧式暗装风机盘管 | 冷量3.6kw 风量680CMH 余压30pa 功率100w | 台 | 737.72
824 | 50430010-0003 |  | 05H# 卧式暗装风机盘管 | 冷量4.5kw 风量850CMH 余压30pa 功率100w | 台 | 787.77
825 | 50430010-0004 |  | 06H# 卧式暗装风机盘管 | 冷量5.4kw 风量1020CMH 余压30pa 功率120w | 台 | 865.33
826 | 50430010-0005 |  | 08H# 卧式暗装风机盘管 | 冷量7.2kw 风量1360CMH 余压30pa 功率140w | 台 | 1212.60
主要材料设备价格表
工程名称: |  | 暖通工程 |  |  | 第33页, 共34页
序号 | 材料设备编码 |  | 材料设备名称 | 规格、型号等特殊要求 | 单位 | 除税编制 单价(元)
827 | 50430010-0006 |  | FG125风管式室内机 | 冷量12.5kw 风量1800CMH 余压30pa 功率320w | 台 | 5401.99
828 | 51010010-0001 |  | 离心冷却水泵 | L=380CMH H=280KPA 双吸泵 电机功率45kw | 台 | 38539.82
829 | 51010010-0002 |  | 离心冷冻水泵 | L=303CMH H=320kpa（双吸泵）电机功率45kw | 台 | 29707.96
830 | 51010010-0003 |  | 离心热水泵 | L=148CMH H=270kpa（端吸泵）电机功率18.5kw | 台 | 8323.01
831 | 53090020-0001 |  | 光氢离子除臭装置 | 风量2000CMH 220V 0.3kw | 台 | 1268.00
832 | 55270030-0005 |  | 压差控制器 |  | 个 | 1500.00
833 | 55270030-0006 |  | 温度控制器 |  | 个 | 104.00
834 | 57010010-0004 |  | 压力探头 |  | 套 | 150.00
835 | 80010640-0009 |  | 预拌水泥砂浆 1:2.5 |  | m3 | 393.00
836 | 80210190 |  | 普通预拌混凝土 C15 |  | m3 | 371.00
837 | 80210210 |  | 普通预拌混凝土 C25 |  | m3 | 396.00
838 | 99450630 |  | 折旧费 |  | 元 | 1.00
839 | 99450640 |  | 检修费 |  | 元 | 1.00
840 | 99450650 |  | 维护费 |  | 元 | 1.00
841 | 99450660 |  | 安拆费 |  | 元 | 1.00
842 | 99450680 |  | 柴油 | (机械用) | kg | 6.58
843 | 99450700 |  | 电 | (机械用) | kw·h | 0.64
844 | 99450760 |  | 其他材料费 |  | 元 | 1.00
845 | 99451300 |  | 校验费 |  | 元 | 1.00
846 | 870199011-0005 |  | 笔记本电脑 |  | 台班 | 11.22
847 | 870613023-0010 |  | 手持式万用表 |  | 台班 | 5.10
848 | 873174013-0010 |  | 铭牌打印机 |  | 台班 | 39.88
849 | 990304024-0002 |  | 汽车式起重机 | 提升质量25(t) | 台班 | 1345.52
850 | 990304032-0002 |  | 汽车式起重机 | 提升质量32(t) | 台班 | 1562.93
851 | 990401030-0002 |  | 载货汽车 | 装载质量8(t) | 台班 | 664.63
852 | 990401055-0002 |  | 载货汽车 | 装载质量20(t) | 台班 | 1148.31
主要材料设备价格表
工程名称: |  | 暖通工程 |  |  | 第34页, 共34页
序号 | 材料设备编码 |  | 材料设备名称 | 规格、型号等特殊要求 | 单位 | 除税编制 单价(元)
853 | 990501050-0025 |  | 电动单筒快速卷扬机 | 牵引力30(kN) | 台班 | 313.55
854 | 990726010-0018 |  | 台式钻床 | 钻孔直径16(mm) | 台班 | 4.71
855 | 990727010-0017 |  | 立式钻床 | 钻孔管径25(mm) | 台班 | 8.74
856 | 990747010-0006 |  | 管子切断机 | 管径60(mm) | 台班 | 18.55
857 | 990748010-0038 |  | 管子切断套丝机 | 管径159(mm)内 | 台班 | 37.78
858 | 990772025-0017 |  | 砂轮切割机 | 砂轮直径400(mm) | 台班 | 30.10
859 | 990813010-0057 |  | 试压泵 | 压力3(MPa) | 台班 | 17.66
860 | 990901010-0012 |  | 交流弧焊机 | 容量21(kV·A) | 台班 | 56.99
861 | 990901015-0015 |  | 交流弧焊机 | 容量30(kV·A) | 台班 | 82.15
862 | 990919060-0012 |  | 电焊条恒温箱 | 功率3(kW) | 台班 | 22.93
863 | ZC-0101 |  | 挡烟垂壁 |  | m2 | 70.80
864 | ZC-0102 |  | 水路电动二通阀（比例积分调节式） | DN50 | 个 | 769.91