## 工程项目清单汇总表
工程项目清单汇总表
工程名称: |  | 医疗专项给排水 |  | 标段： |  | 第1页, 共1页
序号 |  |  | 项目内容 |  | 金额(元)
1 |  |  | 分部分项工程费 |  | 776420.06
1.1 |  |  | 纯水系统 |  | 9608.72
1.2 |  |  | 给水系统 |  | 217650.65
1.3 |  |  | 高温排水系统 |  | 22305.30
1.4 |  |  | 排水系统 |  | 258820.69
1.5 |  |  | 热回水系统 |  | 90494.49
1.6 |  |  | 热水系统 |  | 165089.54
1.7 |  |  | 透气管排水系统 |  | 12450.67
2 |  |  | 措施项目费 |  | 92736.41
2.1 |  |  | 其中：安全生产措施项目 |  | 39871.93
3 |  |  | 其他项目费
3.1 |  |  | 其中：暂列金额
3.2 |  |  | 其中：专业工程暂估价
3.3 |  |  | 其中：计日工
3.4 |  |  | 其中：总承包服务费
3.5 |  |  | 其中：工程优质费
3.6 |  |  | 其中：合同中约定的其他项目
4 |  |  | 增值税 |  | 78224.08
合 计 |  |  |  |  | 947380.55
注： | 1 专业工程暂估价为已含税价格，在计算增值税计算基础时不应包含专业工程暂估价金额； 2 本表宜用于按合同标的为工程量清单编制对象的工程汇总计算，以单项工程、单位工程等为工程量清单编对象的工 程可按本表汇总计算。

## 分部分项工程项目清单计价表
分部分项工程项目清单计价表
工程名称: |  | 医疗专项给排水 |  |  | 标段: |  |  |  | 第1页, 共24页
序号 | 项目编码 |  | 项目名称 | 项目特征描述 |  | 计量单位 | 工程量 | 金额(元)
[8 empty] | 综合单价 |  | 合价
|  |  | 纯水系统 | [6 empty] | 9608.72
1 | 030609002001 |  | SUS30408医用卫生级不锈钢管 DN40 | 1.安装部位:室内 2.介质:给水 3.材质、规格:SUS30408医用卫生级不锈钢管 DN40 4.连接形式:压式连接 5.管道配件:相应配件、管件、管卡等制作安装 6.含防火堵洞制作安装、支（吊）架制作安装、除锈、刷油 7.综合考虑:压力试验及吹、洗、管道消毒，刷漆 8.其他:未尽事项详见图纸、招标文件、工程量清单计价说明、国家相关规范等 |  | m | 121.35 | 66.74 |  | 8098.90
2 | 030609002006 |  | SUS30408医用卫生级不锈钢管 DN25 | 1.安装部位:室内 2.介质:给水 3.材质、规格:SUS30408医用卫生级不锈钢管 DN25 4.连接形式:压式连接 5.管道配件:相应配件、管件、管卡等制作安装 6.含防火堵洞制作安装、支（吊）架制作安装、除锈、刷油 7.综合考虑:压力试验及吹、洗、管道消毒，刷漆 8.其他:未尽事项详见图纸、招标文件、工程量清单计价说明、国家 |  | m | 4.99 | 51.46 |  | 256.79
本页小计 | [9 empty] | 8355.69
分部分项工程项目清单计价表
工程名称: |  | 医疗专项给排水 |  |  | 标段: |  |  |  | 第2页, 共24页
序号 | 项目编码 |  | 项目名称 | 项目特征描述 |  | 计量单位 | 工程量 | 金额(元)
[8 empty] | 综合单价 |  | 合价
相关规范等
3 | 030609002007 |  | SUS30408医用卫生级不锈钢管 DN20 | 1.安装部位:室内 2.介质:给水 3.材质、规格:SUS30408医用卫生级不锈钢管 DN20 4.连接形式:压式连接 5.管道配件:相应配件、管件、管卡等制作安装 6.含防火堵洞制作安装、支（吊）架制作安装、除锈、刷油 7.综合考虑:压力试验及吹、洗、管道消毒，刷漆 8.其他:未尽事项详见图纸、招标文件、工程量清单计价说明、国家相关规范等 |  | m | 2.53 | 46.66 |  | 118.05
4 | 040502005001 |  | 截止阀 DN40 | 1.名称：截止阀 DN40 2.材质：不锈钢 3.其余详见设计图纸及规范 |  | 个 | 2 | 126.09 |  | 252.18
5 | 040502005019 |  | 截止阀 DN25 | 1.名称：截止阀 DN25 2.材质：不锈钢 3.其余详见设计图纸及规范 |  | 个 | 8 | 62.27 |  | 498.16
6 | 040502005020 |  | 截止阀 DN20 | 1.名称：截止阀 DN20 2.材质：不锈钢 3.其余详见设计图纸及规范 |  | 个 | 8 | 48.08 |  | 384.64
|  |  | 给水系统 | [6 empty] | 217650.65
7 | 031001006019 |  | PP-R覆塑316不锈钢管 DN80 | 1．安装部位：室内 3．材质/规格：PP-R覆塑316不锈钢管 DN80 4．连接形式：内层采 |  | m | 62.14 | 253.36 |  | 15743.79
本页小计 | [9 empty] | 16996.82
分部分项工程项目清单计价表
工程名称: |  | 医疗专项给排水 |  |  | 标段: |  |  |  | 第3页, 共24页
序号 | 项目编码 |  | 项目名称 | 项目特征描述 |  | 计量单位 | 工程量 | 金额(元)
[8 empty] | 综合单价 |  | 合价
用O型橡胶圈连接，外层采用热熔承插连接 5.管道配件:相应配件、管件、管卡等制作安装 6.含防火堵洞制作安装、支（吊）架制作安装、除锈、刷油 7.综合考虑:压力试验及吹、洗、管道消毒，刷漆 8.其他:未尽事项详见图纸、招标文件、工程量清单计价说明、国家相关规范等
8 | 031001006018 |  | PP-R覆塑316不锈钢管 DN65 | 1．安装部位：室内 3．材质/规格：PP-R覆塑316不锈钢管 DN65 4．连接形式：内层采用O型橡胶圈连接，外层采用热熔承插连接 5.管道配件:相应配件、管件、管卡等制作安装 6.含防火堵洞制作安装、支（吊）架制作安装、除锈、刷油 7.综合考虑:压力试验及吹、洗、管道消毒，刷漆 8.其他:未尽事项详见图纸、招标文件、工程量清单计价说明、国家相关规范等 |  | m | 167.59 | 230.83 |  | 38684.80
9 | 031001006017 |  | PP-R覆塑316不锈钢管 DN50 | 1．安装部位：室内 3．材质/规格：PP-R覆塑316不锈钢管 DN50 4．连接形式：内层采 |  | m | 300.33 | 136.89 |  | 41112.17
本页小计 | [9 empty] | 79796.97
分部分项工程项目清单计价表
工程名称: |  | 医疗专项给排水 |  |  | 标段: |  |  |  | 第4页, 共24页
序号 | 项目编码 |  | 项目名称 | 项目特征描述 |  | 计量单位 | 工程量 | 金额(元)
[8 empty] | 综合单价 |  | 合价
用O型橡胶圈连接，外层采用热熔承插连接 5.管道配件:相应配件、管件、管卡等制作安装 6.含防火堵洞制作安装、支（吊）架制作安装、除锈、刷油 7.综合考虑:压力试验及吹、洗、管道消毒，刷漆 8.其他:未尽事项详见图纸、招标文件、工程量清单计价说明、国家相关规范等
10 | 031001006016 |  | PP-R覆塑316不锈钢管 DN40 | 1．安装部位：室内 2．材质/规格：PP-R覆塑316不锈钢管 DN40 3．连接形式：内层采用O型橡胶圈连接，外层采用热熔承插连接 5.管道配件:相应配件、管件、管卡等制作安装 6.含防火堵洞制作安装、支（吊）架制作安装、除锈、刷油 7.综合考虑:压力试验及吹、洗、管道消毒，刷漆 8.其他:未尽事项详见图纸、招标文件、工程量清单计价说明、国家相关规范等 |  | m | 58.29 | 104.09 |  | 6067.41
11 | 031001006015 |  | PP-R覆塑316不锈钢管 DN32 | 1．安装部位：室内 2．材质/规格：PP-R覆塑316不锈钢管 DN32 3．连接形式：内层采 |  | m | 97.49 | 90.57 |  | 8829.67
本页小计 | [9 empty] | 14897.08
分部分项工程项目清单计价表
工程名称: |  | 医疗专项给排水 |  |  | 标段: |  |  |  | 第5页, 共24页
序号 | 项目编码 |  | 项目名称 | 项目特征描述 |  | 计量单位 | 工程量 | 金额(元)
[8 empty] | 综合单价 |  | 合价
用O型橡胶圈连接，外层采用热熔承插连接 5.管道配件:相应配件、管件、管卡等制作安装 6.含防火堵洞制作安装、支（吊）架制作安装、除锈、刷油 7.综合考虑:压力试验及吹、洗、管道消毒，刷漆 8.其他:未尽事项详见图纸、招标文件、工程量清单计价说明、国家相关规范等
12 | 031001006014 |  | PP-R覆塑316不锈钢管 DN25 | 1．安装部位：室内 3．材质/规格：PP-R覆塑316不锈钢管 DN25 4．连接形式：内层采用O型橡胶圈连接，外层采用热熔承插连接 5.管道配件:相应配件、管件、管卡等制作安装 6.含防火堵洞制作安装、支（吊）架制作安装、除锈、刷油 7.综合考虑:压力试验及吹、洗、管道消毒，刷漆 8.其他:未尽事项详见图纸、招标文件、工程量清单计价说明、国家相关规范等 |  | m | 313.82 | 73.89 |  | 23188.16
13 | 031001006013 |  | PP-R覆塑316不锈钢管 DN20 | 1．安装部位：室内 3．材质/规格：PP-R覆塑316不锈钢管 DN20 4．连接形式：内层采 |  | m | 468.94 | 68.31 |  | 32033.29
本页小计 | [9 empty] | 55221.45
分部分项工程项目清单计价表
工程名称: |  | 医疗专项给排水 |  |  | 标段: |  |  |  | 第6页, 共24页
序号 | 项目编码 |  | 项目名称 | 项目特征描述 |  | 计量单位 | 工程量 | 金额(元)
[8 empty] | 综合单价 |  | 合价
用O型橡胶圈连接，外层采用热熔承插连接 5.管道配件:相应配件、管件、管卡等制作安装 6.含防火堵洞制作安装、支（吊）架制作安装、除锈、刷油 7.综合考虑:压力试验及吹、洗、管道消毒，刷漆 8.其他:未尽事项详见图纸、招标文件、工程量清单计价说明、国家相关规范等
14 | 031001006012 |  | PP-R覆塑316不锈钢管 DN15 | 1．安装部位：室内 3．材质/规格：PP-R覆塑316不锈钢管 DN15 4．连接形式：内层采用O型橡胶圈连接，外层采用热熔承插连接 5.管道配件:相应配件、管件、管卡等制作安装 6.含防火堵洞制作安装、支（吊）架制作安装、除锈、刷油 7.综合考虑:压力试验及吹、洗、管道消毒，刷漆 8.其他:未尽事项详见图纸、招标文件、工程量清单计价说明、国家相关规范等 |  | m | 387.39 | 56.44 |  | 21864.29
15 | 031002006001 |  | Y型过滤器DN32 | 1.名称：Y型过滤器DN32 2.其余详见设计图纸及规范 |  | 组 | 2 | 121.09 |  | 242.18
本页小计 | [9 empty] | 22106.47
分部分项工程项目清单计价表
工程名称: |  | 医疗专项给排水 |  |  | 标段: |  |  |  | 第7页, 共24页
序号 | 项目编码 |  | 项目名称 | 项目特征描述 |  | 计量单位 | 工程量 | 金额(元)
[8 empty] | 综合单价 |  | 合价
16 | 031002010001 |  | 低阻力倒流防止器DN20 | 1.名称：低阻力倒流防止器DN20 2.其余详见设计图纸及规范 |  | 套 | 12 | 385.05 |  | 4620.60
17 | 031002010002 |  | 低阻力倒流防止器DN25 | 1.名称：低阻力倒流防止器DN25 2.其余详见设计图纸及规范 |  | 套 | 5 | 486.47 |  | 2432.35
18 | 031002010003 |  | 低阻力倒流防止器DN32 | 1.名称：低阻力倒流防止器DN32 2.其余详见设计图纸及规范 |  | 套 | 8 | 521.47 |  | 4171.76
19 | 031002010004 |  | 低阻力倒流防止器DN50 | 1.名称：低阻力倒流防止器DN50 2.其余详见设计图纸及规范 |  | 套 | 3 | 1020.75 |  | 3062.25
20 | 040502005002 |  | 截止阀 DN15 | 1.名称：截止阀 DN15 2.材质：不锈钢 2.其余详见设计图纸及规范 |  | 个 | 33 | 39.00 |  | 1287.00
21 | 040502005006 |  | 截止阀 DN40 | 1.名称：截止阀 DN40 2.材质：不锈钢 2.其余详见设计图纸及规范 |  | 个 | 3 | 126.09 |  | 378.27
22 | 040502005003 |  | 截止阀 DN20 | 1.名称：截止阀 DN20 2.材质：不锈钢 2.其余详见设计图纸及规范 |  | 个 | 39 | 48.08 |  | 1875.12
23 | 040502005004 |  | 截止阀 DN25 | 1.名称：截止阀 DN25 2.材质：不锈钢 2.其余详见设计图纸及规范 |  | 个 | 26 | 62.27 |  | 1619.02
24 | 040502005005 |  | 截止阀 DN32 | 1.名称：截止阀 DN32 2.材质：不锈钢 2.其余详见设计图纸及规范 |  | 个 | 10 | 103.15 |  | 1031.50
本页小计 | [9 empty] | 20477.87
分部分项工程项目清单计价表
工程名称: |  | 医疗专项给排水 |  |  | 标段: |  |  |  | 第8页, 共24页
序号 | 项目编码 |  | 项目名称 | 项目特征描述 |  | 计量单位 | 工程量 | 金额(元)
[8 empty] | 综合单价 |  | 合价
25 | 040502005007 |  | 截止阀 DN50 | 1.名称：截止阀 DN50 2.材质：不锈钢 2.其余详见设计图纸及规范 |  | 个 | 3 | 247.90 |  | 743.70
26 | 040502005008 |  | 止回阀 DN15 | 1.名称：止回阀 DN15 2.其余详见设计图纸及规范 |  | 个 | 6 | 46.98 |  | 281.88
27 | 031002003001 |  | 真空破坏器 DN20 | 1.名称：真空破坏器 DN20 2.其余详见设计图纸及规范 |  | 个 | 4 | 92.24 |  | 368.96
28 | 031002011001 |  | 水表组（2闸阀1Y型过滤器1可取橡胶接头1水表）DN25 | 1.名称:水表组（2闸阀+1Y型过滤器+1可取橡胶接头+1水表） 2.安装部位(室内外):室内 3.型号、规格:DN25 4.连接形式:法兰连接 5.附件配置:含2个DN25闸阀,1个DN25 Y型过滤器,1个DN25可取橡胶接头，1个DN25水表) |  | 组 | 1 | 472.95 |  | 472.95
29 | 031002011002 |  | 水表组（2闸阀1Y型过滤器1可取橡胶接头1水表）DN65 | 1.名称:水表组（2闸阀+1Y型过滤器+1可取橡胶接头+1水表） 2.安装部位(室内外):室内 3.型号、规格:DN65 4.连接形式:法兰连接 5.附件配置:含2个DN65闸阀,1个DN65 Y型过滤器,1个DN65可取橡胶接头，1个DN65水表) |  | 组 | 1 | 2712.64 |  | 2712.64
30 | 031002011003 |  | 水表 DN50 | 1.名称：水表 DN50 2.其余详见设计图纸及规范 |  | 组 | 1 | 309.34 |  | 309.34
本页小计 | [9 empty] | 4889.47
分部分项工程项目清单计价表
工程名称: |  | 医疗专项给排水 |  |  | 标段: |  |  |  | 第9页, 共24页
序号 | 项目编码 |  | 项目名称 | 项目特征描述 |  | 计量单位 | 工程量 | 金额(元)
[8 empty] | 综合单价 |  | 合价
31 | 031002011004 |  | 水表 DN20 | 1.名称：水表 DN20 2.其余详见设计图纸及规范 |  | 组 | 2 | 212.91 |  | 425.82
32 | 031301003001 |  | 刚性防水套管 DN100 | 1.类型：刚性防水套管 2.规格：穿过套管的介质管道公称直径为DN100 3.包含套管的制作安装、填塞密封材料、堵洞 |  | 个 | 4 | 229.10 |  | 916.40
33 | 031301003002 |  | 刚性防水套管 DN150 | 1.类型：刚性防水套管 2.规格：穿过套管的介质管道公称直径为DN150 3.包含套管的制作安装、填塞密封材料、堵洞 |  | 个 | 5 | 368.03 |  | 1840.15
34 | 031301003003 |  | 刚性防水套管DN50 | 1.类型：刚性防水套管 2.规格：穿过套管的介质管道公称直径为DN50 3.包含套管的制作安装、填塞密封材料、堵洞 |  | 个 | 6 | 222.53 |  | 1335.18
|  |  | 高温排水系统 | [6 empty] | 22305.30
35 | 030609002002 |  | 304不锈钢管 DN150 | 1.安装部位:室内 2.介质:高温废水 3.材质、规格:304不锈钢管 DN150 4.连接形式:焊接 5.含管道、管件等安装 6.保温材料：B1级难燃型橡塑保温40mm厚，外包不燃A1级别铝箔 7.管道配件:相应配件、管件、管卡等制作安装 8.含防火堵洞制作安 |  | m | 19.25 | 369.31 |  | 7109.22
本页小计 | [9 empty] | 11626.77
分部分项工程项目清单计价表
工程名称: |  | 医疗专项给排水 |  |  | 标段: |  |  |  | 第10页, 共24页
序号 | 项目编码 |  | 项目名称 | 项目特征描述 |  | 计量单位 | 工程量 | 金额(元)
[8 empty] | 综合单价 |  | 合价
装、支（吊）架制作安装、除锈、刷油
36 | 030609002003 |  | 304不锈钢管 DN100 | 1.安装部位:室内 2.介质:高温废水 3.材质、规格:304不锈钢管 DN100 4.连接形式:焊接 5.含管道、管件等安装 6.保温材料：B1级难燃型橡塑保温40mm厚，外包不燃A1级别铝箔 7.管道配件:相应配件、管件、管卡等制作安装 8.含防火堵洞制作安装、支（吊）架制作安装、除锈、刷油 |  | m | 18.65 | 223.67 |  | 4171.45
37 | 030609002004 |  | 304不锈钢管 DN75 | 1.安装部位:室内 2.介质:高温废水 3.材质、规格:304不锈钢管 DN75 4.连接形式:焊接 5.含管道、管件等安装 6.保温材料：B1级难燃型橡塑保温40mm厚，外包不燃A1级别铝箔 7.管道配件:相应配件、管件、管卡等制作安装 8.含防火堵洞制作安装、支（吊）架制作安装、除锈、刷油 |  | m | 9.92 | 188.44 |  | 1869.32
38 | 030609002005 |  | 304不锈钢管 DN50 | 1.安装部位:室内 2.介质:高温废水 3.材质、规格:304不锈钢管 DN50 4.连接形式:焊接 5.含管道、管件等安装 |  | m | 74.42 | 116.30 |  | 8655.05
本页小计 | [9 empty] | 14695.82
分部分项工程项目清单计价表
工程名称: |  | 医疗专项给排水 |  |  | 标段: |  |  |  | 第11页, 共24页
序号 | 项目编码 |  | 项目名称 | 项目特征描述 |  | 计量单位 | 工程量 | 金额(元)
[8 empty] | 综合单价 |  | 合价
6.保温材料：B1级难燃型橡塑保温40mm厚，外包0.5mm厚铝皮 7.管道配件:相应配件、管件、管卡等制作安装 8.含防火堵洞制作安装、支（吊）架制作安装、除锈、刷油
39 | 031003014004 |  | 高温废水排水接口 | 1.名称：高温废水排水接口 DN75 2.其余详见设计图纸及规范 |  | 个 | 8 | 48.17 |  | 385.36
40 | 031003014005 |  | 高温废水排水接口 | 1.名称：高温废水排水接口 DN25 2.其余详见设计图纸及规范 |  | 个 | 5 | 22.98 |  | 114.90
|  |  | 排水系统 | [6 empty] | 258820.69
41 | 031001001010 |  | 柔性机制排水铸铁管 DN150 | 1.安装部位:室内 2.介质:排水 3.材质、规格:柔性机制排水铸铁管DN150 4.连接形式:橡胶圈密封不锈钢卡箍连接 5.管道配件:相应配件、管件、管卡等制作安装 6.含防火堵洞制作安装、支（吊）架制作安装、除锈、刷油 7.综合考虑:灌水试验 8.其他:未尽事项详见图纸、招标文件、工程量清单计价说明、国家相关规范等 |  | m | 51.18 | 178.88 |  | 9155.08
42 | 031001001008 |  | 柔性机制排水铸铁管 DN100 | 1.安装部位:室内 2.介质:排水 |  | m | 435.33 | 170.03 |  | 74019.16
本页小计 | [9 empty] | 83674.50
分部分项工程项目清单计价表
工程名称: |  | 医疗专项给排水 |  |  | 标段: |  |  |  | 第12页, 共24页
序号 | 项目编码 |  | 项目名称 | 项目特征描述 |  | 计量单位 | 工程量 | 金额(元)
[8 empty] | 综合单价 |  | 合价
3.材质、规格:柔性机制排水铸铁管DN100 4.连接形式:橡胶圈密封不锈钢卡箍连接 5.管道配件:相应配件、管件、管卡等制作安装 6.含防火堵洞制作安装、支（吊）架制作安装、除锈、刷油 7.综合考虑:灌水试验 8.其他:未尽事项详见图纸、招标文件、工程量清单计价说明、国家相关规范等
43 | 031001001011 |  | 柔性机制排水铸铁管 DN75 | 1.安装部位:室内 2.介质:排水 3.材质、规格:柔性机制排水铸铁管DN75 4.连接形式:橡胶圈密封不锈钢卡箍连接 5.管道配件:相应配件、管件、管卡等制作安装 6.含防火堵洞制作安装、支（吊）架制作安装、除锈、刷油 7.综合考虑:灌水试验 8.其他:未尽事项详见图纸、招标文件、工程量清单计价说明、国家相关规范等 |  | m | 196.23 | 108.23 |  | 21237.97
44 | 031001001012 |  | 柔性机制排水铸铁管 DN50 | 1.安装部位:室内 2.介质:排水 3.材质、规格:柔性机制排水铸铁管DN50 4.连接形式:橡胶圈密封不锈钢卡箍连接 |  | m | 259.41 | 89.45 |  | 23204.22
本页小计 | [9 empty] | 44442.19
分部分项工程项目清单计价表
工程名称: |  | 医疗专项给排水 |  |  | 标段: |  |  |  | 第13页, 共24页
序号 | 项目编码 |  | 项目名称 | 项目特征描述 |  | 计量单位 | 工程量 | 金额(元)
[8 empty] | 综合单价 |  | 合价
5.管道配件:相应配件、管件、管卡等制作安装 6.含防火堵洞制作安装、支（吊）架制作安装、除锈、刷油 7.综合考虑:灌水试验 8.其他:未尽事项详见图纸、招标文件、工程量清单计价说明、国家相关规范等
45 | 031003014001 |  | 地漏 DN75 | 1.名称：地漏 DN75 2.材质：不锈钢 2.其余详见设计图纸及规范 |  | 个 | 63 | 60.93 |  | 3838.59
46 | 031003014002 |  | 地面扫除口 DN100 | 1.名称:地面扫除口 DN100 2.其余详见设计图纸及规范 |  | 个 | 43 | 23.63 |  | 1016.09
47 | 031003003001 |  | 柜式洗手盆（不锈钢） | 1.材质:不锈钢 2.规格、类型:柜式洗手盆 3.附件名称、数量:配红外感应、常温出水、混合冷热龙头、带溢水孔、面盆排水器、防臭伸缩下水管、角阀、管件等附件 4.其余详见图集09S303 |  | 组 | 65 | 471.71 |  | 30661.15
48 | 031003004001 |  | 两人位刷手池（不锈钢） | 1.材质:不锈钢 2.规格、类型:两人位刷手池 3.附件名称、数量:配水嘴、温水管、排水栓、感应式冲洗阀、管件等附件 4.其余详见图集09S303 |  | 组 | 13 | 4923.69 |  | 64007.97
本页小计 | [9 empty] | 99523.80
分部分项工程项目清单计价表
工程名称: |  | 医疗专项给排水 |  |  | 标段: |  |  |  | 第14页, 共24页
序号 | 项目编码 |  | 项目名称 | 项目特征描述 |  | 计量单位 | 工程量 | 金额(元)
[8 empty] | 综合单价 |  | 合价
49 | 031003006001 |  | 蹲便器 | 1.材质:陶瓷 2.规格、类型:脚踏阀蹲便器 3.附件名称、数量:含液压脚踏阀及配件、冲洗软管、存水弯、角阀、管件等附件 4.其余详见图集09S303 |  | 组 | 19 | 500.25 |  | 9504.75
50 | 031003008001 |  | 拖把池 | 1.材质:陶瓷 2.规格、类型:拖把池 3.附件名称、数量:配拖布池、水龙头、存水弯、角阀、管件等附件 4.其余详见图集09S303 |  | 组 | 17 | 362.88 |  | 6168.96
51 | 031003004002 |  | 洗涤盆 | 1.材质:陶瓷 2.规格、类型:洗涤盆 3.附件名称、数量:配洗涤盆、鹅颈龙头、托架、螺纹管件等附件 4.其余详见图集09S303 |  | 组 | 2 | 370.51 |  | 741.02
52 | 031003004003 |  | 双位洗涤盆 | 1.材质:不锈钢 2.规格、类型:双位洗涤盆 3.附件名称、数量:配洗涤盆、鹅颈龙头、托架、螺纹管件等附件 4.其余详见图集09S303 |  | 组 | 9 | 404.52 |  | 3640.68
53 | 031003004004 |  | 三位洗涤盆 | 1.材质:不锈钢 2.规格、类型:洗涤盆 3.附件名称、数量:配洗涤盆、鹅颈龙头、托架、螺纹管件等附件 4.其余详见图集09S303 |  | 组 | 4 | 423.29 |  | 1693.16
54 | 031003006002 |  | 坐便器 | 1.材质:陶瓷 2.规格、类型:坐式大便器 3.附件名称、数量:配 |  | 组 | 3 | 908.08 |  | 2724.24
本页小计 | [9 empty] | 24472.81
分部分项工程项目清单计价表
工程名称: |  | 医疗专项给排水 |  |  | 标段: |  |  |  | 第15页, 共24页
序号 | 项目编码 |  | 项目名称 | 项目特征描述 |  | 计量单位 | 工程量 | 金额(元)
[8 empty] | 综合单价 |  | 合价
坐便器、进水阀配件、角式截止阀等附件 4.其余详见图集09S304
55 | 031003003002 |  | 卫生间柱上盆（陶瓷） | 1.材质:陶瓷 2.规格、类型:卫生间柱上盆 3.附件名称、数量:配红外感应龙头、排水配件、软管等附件 4.其余详见图集09S304 |  | 组 | 7 | 648.75 |  | 4541.25
56 | 031003010001 |  | 淋浴器 | 1.名称：淋浴器 2.附件名称、数量:配花洒、混水阀等附件 |  | 套 | 10 | 266.64 |  | 2666.40
|  |  | 热回水系统 | [6 empty] | 90494.49
57 | 031001006004 |  | PP-R覆塑316不锈钢管 DN32 | 1．安装部位：室内 2．材质/规格：PP-R覆塑316不锈钢管 DN32 3．连接形式：内层采用O型橡胶圈连接，外层采用热熔承插连接 4.保温材料：橡塑管壳，保温厚度30mm 5.管道配件:相应配件、管件、管卡等制作安装 6.含防火堵洞制作安装、支（吊）架制作安装、除锈、刷油 7.综合考虑:压力试验及吹、洗、管道消毒，刷漆 8.其他:未尽事项详见图纸、招标文件、工程量清单计价说明、国家相关规范等 |  | m | 460.91 | 104.61 |  | 48215.80
58 | 031001006003 |  | PP-R覆塑316不锈钢管 DN25 | 1．安装部位：室内 2．材质/规格：PP-R覆 |  | m | 58.51 | 86.05 |  | 5034.79
本页小计 | [9 empty] | 60458.24
分部分项工程项目清单计价表
工程名称: |  | 医疗专项给排水 |  |  | 标段: |  |  |  | 第16页, 共24页
序号 | 项目编码 |  | 项目名称 | 项目特征描述 |  | 计量单位 | 工程量 | 金额(元)
[8 empty] | 综合单价 |  | 合价
塑316不锈钢管 DN25 3．连接形式：内层采用O型橡胶圈连接，外层采用热熔承插连接 4.保温材料：难橡塑管壳，保温厚度30mm 5.管道配件:相应配件、管件、管卡等制作安装 6.含防火堵洞制作安装、支（吊）架制作安装、除锈、刷油 7.综合考虑:压力试验及吹、洗、管道消毒，刷漆 8.其他:未尽事项详见图纸、招标文件、工程量清单计价说明、国家相关规范等
59 | 031001006002 |  | PP-R覆塑316不锈钢管 DN20 | 1．安装部位：室内 2．材质/规格：PP-R覆塑316不锈钢管 DN20 3．连接形式：内层采用O型橡胶圈连接，外层采用热熔承插连接 4.保温材料：橡塑管壳，保温厚度30mm 5.管道配件:相应配件、管件、管卡等制作安装 6.含防火堵洞制作安装、支（吊）架制作安装、除锈、刷油 7.综合考虑:压力试验及吹、洗、管道消毒，刷漆 8.其他:未尽事项详见图纸、招标文件、工程量清单计价说明、国家 |  | m | 70.38 | 77.68 |  | 5467.12
本页小计 | [9 empty] | 5467.12
分部分项工程项目清单计价表
工程名称: |  | 医疗专项给排水 |  |  | 标段: |  |  |  | 第17页, 共24页
序号 | 项目编码 |  | 项目名称 | 项目特征描述 |  | 计量单位 | 工程量 | 金额(元)
[8 empty] | 综合单价 |  | 合价
相关规范等
60 | 031001006001 |  | PP-R覆塑316不锈钢管 DN15 | 1．安装部位：室内 2．材质/规格：PP-R覆塑316不锈钢管 DN15 3．连接形式：内层采用O型橡胶圈连接，外层采用热熔承插连接 4.保温材料：橡塑管壳，保温厚度30mm 5.管道配件:相应配件、管件、管卡等制作安装 6.含防火堵洞制作安装、支（吊）架制作安装、除锈、刷油 7.综合考虑:压力试验及吹、洗、管道消毒，刷漆 8.其他:未尽事项详见图纸、招标文件、工程量清单计价说明、国家相关规范等 |  | m | 384.99 | 66.06 |  | 25432.44
61 | 031002006002 |  | Y型过滤器DN32 | 1.名称：Y型过滤器DN32 2.其余详见设计图纸及规范 |  | 组 | 1 | 121.09 |  | 121.09
62 | 040502005009 |  | 截止阀 DN15 | 1.名称：截止阀 DN15 2.材质：不锈钢 2.其余详见设计图纸及规范 |  | 个 | 57 | 39.00 |  | 2223.00
63 | 040502005021 |  | 截止阀 DN20 | 1.名称：截止阀 DN20 2.材质：不锈钢 2.其余详见设计图纸及规范 |  | 个 | 11 | 48.08 |  | 528.88
64 | 040502005011 |  | 截止阀 DN32 | 1.名称：截止阀 DN32 2.材质：不锈钢 2.其余详见设计图纸及 |  | 个 | 1 | 103.15 |  | 103.15
本页小计 | [9 empty] | 28408.56
分部分项工程项目清单计价表
工程名称: |  | 医疗专项给排水 |  |  | 标段: |  |  |  | 第18页, 共24页
序号 | 项目编码 |  | 项目名称 | 项目特征描述 |  | 计量单位 | 工程量 | 金额(元)
[8 empty] | 综合单价 |  | 合价
规范
65 | 040502005012 |  | 止回阀 DN15 | 1.名称：止回阀 DN15 2.其余详见设计图纸及规范 |  | 个 | 57 | 46.98 |  | 2677.86
66 | 040502005013 |  | 止回阀 DN20 | 1.名称：止回阀 DN20 2.其余详见设计图纸及规范 |  | 个 | 11 | 62.76 |  | 690.36
|  |  | 热水系统 | [6 empty] | 165089.54
67 | 031001006007 |  | PP-R覆塑316不锈钢管 DN65 | 1．安装部位：室内 2．材质/规格：PP-R覆塑316不锈钢管 DN65 3．连接形式：内层采用O型橡胶圈连接，外层采用热熔承插连接 4.保温材料：B1级难燃型橡塑保温40mm厚 5.管道配件:相应配件、管件、管卡等制作安装 6.含防火堵洞制作安装、支（吊）架制作安装、除锈、刷油 7.综合考虑:压力试验及吹、洗、管道消毒，刷漆 8.其他:未尽事项详见图纸、招标文件、工程量清单计价说明、国家相关规范等 |  | m | 169.64 | 250.34 |  | 42467.68
68 | 031001006006 |  | PP-R覆塑316不锈钢管 DN50 | 1．安装部位：室内 2．材质/规格：PP-R覆塑316不锈钢管 DN50 3．连接形式：内层采用O型橡胶圈连接，外层采用热熔承插连接 4.保温材料：B1级难燃型橡塑保温40mm厚 |  | m | 284.95 | 156.86 |  | 44697.26
本页小计 | [9 empty] | 90533.16
分部分项工程项目清单计价表
工程名称: |  | 医疗专项给排水 |  |  | 标段: |  |  |  | 第19页, 共24页
序号 | 项目编码 |  | 项目名称 | 项目特征描述 |  | 计量单位 | 工程量 | 金额(元)
[8 empty] | 综合单价 |  | 合价
5.管道配件:相应配件、管件、管卡等制作安装 6.含防火堵洞制作安装、支（吊）架制作安装、除锈、刷油 7.综合考虑:压力试验及吹、洗、管道消毒，刷漆 8.其他:未尽事项详见图纸、招标文件、工程量清单计价说明、国家相关规范等
69 | 031001006005 |  | PP-R覆塑316不锈钢管 DN40 | 1．安装部位：室内 2．材质/规格：PP-R覆塑316不锈钢管 DN40 3．连接形式：内层采用O型橡胶圈连接，外层采用热熔承插连接 4.保温材料：B1级难燃型橡塑保温40mm厚 5.管道配件:相应配件、管件、管卡等制作安装 6.含防火堵洞制作安装、支（吊）架制作安装、除锈、刷油 7.综合考虑:压力试验及吹、洗、管道消毒，刷漆 8.其他:未尽事项详见图纸、招标文件、工程量清单计价说明、国家相关规范等 |  | m | 27.15 | 119.38 |  | 3241.17
70 | 031001006008 |  | PP-R覆塑316不锈钢管 DN32 | 1．安装部位：室内 2．材质/规格：PP-R覆塑316不锈钢管 DN32 3．连接形式：内层采 |  | m | 48.00 | 104.61 |  | 5021.28
本页小计 | [9 empty] | 8262.45
分部分项工程项目清单计价表
工程名称: |  | 医疗专项给排水 |  |  | 标段: |  |  |  | 第20页, 共24页
序号 | 项目编码 |  | 项目名称 | 项目特征描述 |  | 计量单位 | 工程量 | 金额(元)
[8 empty] | 综合单价 |  | 合价
用O型橡胶圈连接，外层采用热熔承插连接 4.保温材料：橡塑管壳，保温厚度30mm 5.管道配件:相应配件、管件、管卡等制作安装 6.含防火堵洞制作安装、支（吊）架制作安装、除锈、刷油 7.综合考虑:压力试验及吹、洗、管道消毒，刷漆 8.其他:未尽事项详见图纸、招标文件、工程量清单计价说明、国家相关规范等
71 | 031001006009 |  | PP-R覆塑316不锈钢管 DN25 | 1．安装部位：室内 2．材质/规格：PP-R覆塑316不锈钢管 DN25 3．连接形式：内层采用O型橡胶圈连接，外层采用热熔承插连接 4.保温材料：难橡塑管壳，保温厚度30mm 5.管道配件:相应配件、管件、管卡等制作安装 6.含防火堵洞制作安装、支（吊）架制作安装、除锈、刷油 7.综合考虑:压力试验及吹、洗、管道消毒，刷漆 8.其他:未尽事项详见图纸、招标文件、工程量清单计价说明、国家相关规范等 |  | m | 135.06 | 86.04 |  | 11620.56
本页小计 | [9 empty] | 11620.56
分部分项工程项目清单计价表
工程名称: |  | 医疗专项给排水 |  |  | 标段: |  |  |  | 第21页, 共24页
序号 | 项目编码 |  | 项目名称 | 项目特征描述 |  | 计量单位 | 工程量 | 金额(元)
[8 empty] | 综合单价 |  | 合价
72 | 031001006010 |  | PP-R覆塑316不锈钢管 DN20 | 1．安装部位：室内 2．材质/规格：PP-R覆塑316不锈钢管 DN20 3．连接形式：内层采用O型橡胶圈连接，外层采用热熔承插连接 4.保温材料：橡塑管壳，保温厚度30mm 5.管道配件:相应配件、管件、管卡等制作安装 6.含防火堵洞制作安装、支（吊）架制作安装、除锈、刷油 7.综合考虑:压力试验及吹、洗、管道消毒，刷漆 8.其他:未尽事项详见图纸、招标文件、工程量清单计价说明、国家相关规范等 |  | m | 231.01 | 77.68 |  | 17944.86
73 | 031001006011 |  | PP-R覆塑316不锈钢管 DN15 | 1．安装部位：室内 2．材质/规格：PP-R覆塑316不锈钢管 DN15 3．连接形式：内层采用O型橡胶圈连接，外层采用热熔承插连接 4.保温材料：橡塑管壳，保温厚度30mm 5.管道配件:相应配件、管件、管卡等制作安装 6.含防火堵洞制作安装、支（吊）架制作安装、除锈、刷油 7.综合考虑:压力试验及吹、洗、管道消毒，刷漆 8.其他:未尽事项详见 |  | m | 454.68 | 66.05 |  | 30031.61
本页小计 | [9 empty] | 47976.47
分部分项工程项目清单计价表
工程名称: |  | 医疗专项给排水 |  |  | 标段: |  |  |  | 第22页, 共24页
序号 | 项目编码 |  | 项目名称 | 项目特征描述 |  | 计量单位 | 工程量 | 金额(元)
[8 empty] | 综合单价 |  | 合价
图纸、招标文件、工程量清单计价说明、国家相关规范等
74 | 031002010005 |  | 减压型倒流防止器DN20 | 1.名称：减压型倒流防止器DN20 2.含绝热、保温 3.其余详见设计图纸及规范 |  | 套 | 7 | 287.12 |  | 2009.84
75 | 031002010006 |  | 减压型倒流防止器DN25 | 1.名称：减压型倒流防止器DN25 2.含绝热、保温 3.其余详见设计图纸及规范 |  | 套 | 7 | 351.51 |  | 2460.57
76 | 031002010007 |  | 减压型倒流防止器DN32 | 1.名称：减压型倒流防止器DN32 2.含绝热、保温 3.其余详见设计图纸及规范 |  | 套 | 1 | 476.78 |  | 476.78
77 | 040502005014 |  | 截止阀 DN15 | 1.名称：截止阀 DN15 2.材质：不锈钢 3.含绝热、保温 4.其余详见设计图纸及规范 |  | 个 | 45 | 39.00 |  | 1755.00
78 | 040502005015 |  | 截止阀 DN20 | 1.名称：截止阀 DN20 2.材质：不锈钢 3.含绝热、保温 4.其余详见设计图纸及规范 |  | 个 | 41 | 48.08 |  | 1971.28
79 | 040502005016 |  | 截止阀 DN25 | 1.名称：截止阀 DN20 2.材质：不锈钢 3.含绝热、保温 4.其余详见设计图纸及规范 |  | 个 | 13 | 62.27 |  | 809.51
80 | 040502005017 |  | 截止阀 DN32 | 1.名称：截止阀 DN20 2.材质：不锈钢 3.含绝热、保温 4.其余详见设计图纸及 |  | 个 | 2 | 103.15 |  | 206.30
本页小计 | [9 empty] | 9689.28
分部分项工程项目清单计价表
工程名称: |  | 医疗专项给排水 |  |  | 标段: |  |  |  | 第23页, 共24页
序号 | 项目编码 |  | 项目名称 | 项目特征描述 |  | 计量单位 | 工程量 | 金额(元)
[8 empty] | 综合单价 |  | 合价
规范
81 | 040502005018 |  | 止回阀 DN15 | 1.名称：止回阀 DN15 3.含绝热、保温 4.其余详见设计图纸及规范 |  | 个 | 8 | 46.98 |  | 375.84
|  |  | 透气管排水系统 | [6 empty] | 12450.67
82 | 031001001005 |  | 球墨铸铁排水管 DN100 | 1.安装部位:室内 2.介质:排水 3.材质、规格:球墨铸铁排水管,DN100 4.连接形式:承插式柔性法兰连接 5.管道配件:相应配件、管件、管卡等制作安装 6.含防火堵洞制作安装、支（吊）架制作安装、除锈、刷油 7.综合考虑:灌水试验 8.其他:未尽事项详见图纸、招标文件、工程量清单计价说明、国家相关规范等 |  | m | 12.37 | 194.88 |  | 2410.67
83 | 031001001006 |  | 球墨铸铁排水管 DN75 | 1.安装部位:室内 2.介质:排水 3.材质、规格:球墨铸铁排水管,DN75 4.连接形式:承插式柔性法兰连接 5.管道配件:相应配件、管件、管卡等制作安装 6.含防火堵洞制作安装、支（吊）架制作安装、除锈、刷油 7.综合考虑:灌水试验 8.其他:未尽事项详见 |  | m | 9.84 | 128.22 |  | 1261.68
本页小计 | [9 empty] | 4048.19
分部分项工程项目清单计价表
工程名称: |  | 医疗专项给排水 |  |  | 标段: |  |  |  | 第24页, 共24页
序号 | 项目编码 |  | 项目名称 | 项目特征描述 |  | 计量单位 | 工程量 | 金额(元)
[8 empty] | 综合单价 |  | 合价
图纸、招标文件、工程量清单计价说明、国家相关规范等
84 | 031001001007 |  | 球墨铸铁排水管 DN50 | 1.安装部位:室内 2.介质:排水 3.材质、规格:球墨铸铁排水管,DN50 4.连接形式:承插式柔性法兰连接 5.管道配件:相应配件、管件、管卡等制作安装 6.含防火堵洞制作安装、支（吊）架制作安装、除锈、刷油 7.综合考虑:灌水试验 8.其他:未尽事项详见图纸、招标文件、工程量清单计价说明、国家相关规范等 |  | m | 84.48 | 103.91 |  | 8778.32
本页小计 | [9 empty] | 8778.32
合 计 | [9 empty] | 776420.06

## 分部分项工程项目清单综合单价分析表(简表)
分部分项工程项目清单综合单价分析表(简表)
工程名称: |  | 医疗专项给排水 |  |  |  | 标段: |  |  |  | 第1页, 共30页
序号 | 项目编码 |  | 项目名称 | 项目特征描述 | 计量单位 | 综合单价组成明细(元)
[6 empty] | 人工费 | 材料费 | 施工机具 使用费 | 管理费 | 利润 | 综合单价
纯水系统
1 | 030609002001 |  | SUS30408医用卫生级不锈钢管 DN40 | 1.安装部位:室内 2.介质:给水 3.材质、规格:SUS30408医用卫生级不锈钢管 DN40 4.连接形式:压式连接 5.管道配件:相应配件、管件、管卡等制作安装 6.含防火堵洞制作安装、支（吊）架制作安装、除锈、刷油 7.综合考虑:压力试验及吹、洗、管道消毒，刷漆 8.其他:未尽事项详见图纸、招标文件、工程量清单计价说明、国家相关规范等 | m | 22.65 | 31.31 | 1.35 | 6.62 | 4.80 | 66.74
2 | 030609002006 |  | SUS30408医用卫生级不锈钢管 DN25 | 1.安装部位:室内 2.介质:给水 3.材质、规格:SUS30408医用卫生级不锈钢管 DN25 4.连接形式:压式连接 5.管道配件:相应配件、管件、管卡等制作安装 6.含防火堵洞制作安装、支（吊）架 | m | 20.90 | 18.41 | 1.47 | 6.17 | 4.47 | 51.46
分部分项工程项目清单综合单价分析表(简表)
工程名称: |  | 医疗专项给排水 |  |  |  | 标段: |  |  |  | 第2页, 共30页
序号 | 项目编码 |  | 项目名称 | 项目特征描述 | 计量单位 | 综合单价组成明细(元)
[6 empty] | 人工费 | 材料费 | 施工机具 使用费 | 管理费 | 利润 | 综合单价
制作安装、除锈、刷油 7.综合考虑:压力试验及吹、洗、管道消毒，刷漆 8.其他:未尽事项详见图纸、招标文件、工程量清单计价说明、国家相关规范等
3 | 030609002007 |  | SUS30408医用卫生级不锈钢管 DN20 | 1.安装部位:室内 2.介质:给水 3.材质、规格:SUS30408医用卫生级不锈钢管 DN20 4.连接形式:压式连接 5.管道配件:相应配件、管件、管卡等制作安装 6.含防火堵洞制作安装、支（吊）架制作安装、除锈、刷油 7.综合考虑:压力试验及吹、洗、管道消毒，刷漆 8.其他:未尽事项详见图纸、招标文件、工程量清单计价说明、国家相关规范等 | m | 19.91 | 15.05 | 1.57 | 5.91 | 4.30 | 46.66
4 | 040502005001 |  | 截止阀 DN40 | 1.名称：截止阀 DN40 2.材质：不锈钢 3.其余详见设计图纸及规范 | 个 | 24.77 | 89.49 |  | 6.88 | 4.95 | 126.09
分部分项工程项目清单综合单价分析表(简表)
工程名称: |  | 医疗专项给排水 |  |  |  | 标段: |  |  |  | 第3页, 共30页
序号 | 项目编码 |  | 项目名称 | 项目特征描述 | 计量单位 | 综合单价组成明细(元)
[6 empty] | 人工费 | 材料费 | 施工机具 使用费 | 管理费 | 利润 | 综合单价
5 | 040502005019 |  | 截止阀 DN25 | 1.名称：截止阀 DN25 2.材质：不锈钢 3.其余详见设计图纸及规范 | 个 | 11.83 | 44.78 |  | 3.29 | 2.37 | 62.27
6 | 040502005020 |  | 截止阀 DN20 | 1.名称：截止阀 DN20 2.材质：不锈钢 3.其余详见设计图纸及规范 | 个 | 9.77 | 33.65 |  | 2.71 | 1.95 | 48.08
给水系统
7 | 031001006019 |  | PP-R覆塑316不锈钢管 DN80 | 1．安装部位：室内 3．材质/规格：PP-R覆塑316不锈钢管 DN80 4．连接形式：内层采用O型橡胶圈连接，外层采用热熔承插连接 5.管道配件:相应配件、管件、管卡等制作安装 6.含防火堵洞制作安装、支（吊）架制作安装、除锈、刷油 7.综合考虑:压力试验及吹、洗、管道消毒，刷漆 8.其他:未尽事项详见图纸、招标文件、工程量清单计价说明、国家相关规范等 | m | 36.70 | 193.80 | 3.66 | 11.13 | 8.07 | 253.36
分部分项工程项目清单综合单价分析表(简表)
工程名称: |  | 医疗专项给排水 |  |  |  | 标段: |  |  |  | 第4页, 共30页
序号 | 项目编码 |  | 项目名称 | 项目特征描述 | 计量单位 | 综合单价组成明细(元)
[6 empty] | 人工费 | 材料费 | 施工机具 使用费 | 管理费 | 利润 | 综合单价
8 | 031001006018 |  | PP-R覆塑316不锈钢管 DN65 | 1．安装部位：室内 3．材质/规格：PP-R覆塑316不锈钢管 DN65 4．连接形式：内层采用O型橡胶圈连接，外层采用热熔承插连接 5.管道配件:相应配件、管件、管卡等制作安装 6.含防火堵洞制作安装、支（吊）架制作安装、除锈、刷油 7.综合考虑:压力试验及吹、洗、管道消毒，刷漆 8.其他:未尽事项详见图纸、招标文件、工程量清单计价说明、国家相关规范等 | m | 33.78 | 175.85 | 3.47 | 10.27 | 7.45 | 230.83
9 | 031001006017 |  | PP-R覆塑316不锈钢管 DN50 | 1．安装部位：室内 3．材质/规格：PP-R覆塑316不锈钢管 DN50 4．连接形式：内层采用O型橡胶圈连接，外层采用热熔承插连接 5.管道配件:相应配件、管件、管卡等制作安装 6.含防火堵洞制作安装、支（吊）架制作安装、除锈、刷油 | m | 32.78 | 83.51 | 3.39 | 9.97 | 7.23 | 136.89
分部分项工程项目清单综合单价分析表(简表)
工程名称: |  | 医疗专项给排水 |  |  |  | 标段: |  |  |  | 第5页, 共30页
序号 | 项目编码 |  | 项目名称 | 项目特征描述 | 计量单位 | 综合单价组成明细(元)
[6 empty] | 人工费 | 材料费 | 施工机具 使用费 | 管理费 | 利润 | 综合单价
7.综合考虑:压力试验及吹、洗、管道消毒，刷漆 8.其他:未尽事项详见图纸、招标文件、工程量清单计价说明、国家相关规范等
10 | 031001006016 |  | PP-R覆塑316不锈钢管 DN40 | 1．安装部位：室内 2．材质/规格：PP-R覆塑316不锈钢管 DN40 3．连接形式：内层采用O型橡胶圈连接，外层采用热熔承插连接 5.管道配件:相应配件、管件、管卡等制作安装 6.含防火堵洞制作安装、支（吊）架制作安装、除锈、刷油 7.综合考虑:压力试验及吹、洗、管道消毒，刷漆 8.其他:未尽事项详见图纸、招标文件、工程量清单计价说明、国家相关规范等 | m | 27.93 | 59.21 | 2.47 | 8.40 | 6.08 | 104.09
11 | 031001006015 |  | PP-R覆塑316不锈钢管 DN32 | 1．安装部位：室内 2．材质/规格：PP-R覆塑316不锈钢管 DN32 3．连接形式：内层采用O型橡胶圈连 | m | 25.55 | 49.16 | 2.51 | 7.74 | 5.61 | 90.57
分部分项工程项目清单综合单价分析表(简表)
工程名称: |  | 医疗专项给排水 |  |  |  | 标段: |  |  |  | 第6页, 共30页
序号 | 项目编码 |  | 项目名称 | 项目特征描述 | 计量单位 | 综合单价组成明细(元)
[6 empty] | 人工费 | 材料费 | 施工机具 使用费 | 管理费 | 利润 | 综合单价
接，外层采用热熔承插连接 5.管道配件:相应配件、管件、管卡等制作安装 6.含防火堵洞制作安装、支（吊）架制作安装、除锈、刷油 7.综合考虑:压力试验及吹、洗、管道消毒，刷漆 8.其他:未尽事项详见图纸、招标文件、工程量清单计价说明、国家相关规范等
12 | 031001006014 |  | PP-R覆塑316不锈钢管 DN25 | 1．安装部位：室内 3．材质/规格：PP-R覆塑316不锈钢管 DN25 4．连接形式：内层采用O型橡胶圈连接，外层采用热熔承插连接 5.管道配件:相应配件、管件、管卡等制作安装 6.含防火堵洞制作安装、支（吊）架制作安装、除锈、刷油 7.综合考虑:压力试验及吹、洗、管道消毒，刷漆 8.其他:未尽事项详见图纸、招标文件、工程量清单计价说明、国家相关 | m | 22.76 | 36.63 | 2.48 | 6.96 | 5.05 | 73.89
分部分项工程项目清单综合单价分析表(简表)
工程名称: |  | 医疗专项给排水 |  |  |  | 标段: |  |  |  | 第7页, 共30页
序号 | 项目编码 |  | 项目名称 | 项目特征描述 | 计量单位 | 综合单价组成明细(元)
[6 empty] | 人工费 | 材料费 | 施工机具 使用费 | 管理费 | 利润 | 综合单价
规范等
13 | 031001006013 |  | PP-R覆塑316不锈钢管 DN20 | 1．安装部位：室内 3．材质/规格：PP-R覆塑316不锈钢管 DN20 4．连接形式：内层采用O型橡胶圈连接，外层采用热熔承插连接 5.管道配件:相应配件、管件、管卡等制作安装 6.含防火堵洞制作安装、支（吊）架制作安装、除锈、刷油 7.综合考虑:压力试验及吹、洗、管道消毒，刷漆 8.其他:未尽事项详见图纸、招标文件、工程量清单计价说明、国家相关规范等 | m | 21.50 | 33.05 | 2.40 | 6.58 | 4.78 | 68.31
14 | 031001006012 |  | PP-R覆塑316不锈钢管 DN15 | 1．安装部位：室内 3．材质/规格：PP-R覆塑316不锈钢管 DN15 4．连接形式：内层采用O型橡胶圈连接，外层采用热熔承插连接 5.管道配件:相应配件、管件、管卡等制作安装 6.含防火堵洞制作安装、支（吊）架 | m | 20.58 | 22.68 | 2.31 | 6.30 | 4.58 | 56.44
分部分项工程项目清单综合单价分析表(简表)
工程名称: |  | 医疗专项给排水 |  |  |  | 标段: |  |  |  | 第8页, 共30页
序号 | 项目编码 |  | 项目名称 | 项目特征描述 | 计量单位 | 综合单价组成明细(元)
[6 empty] | 人工费 | 材料费 | 施工机具 使用费 | 管理费 | 利润 | 综合单价
制作安装、除锈、刷油 7.综合考虑:压力试验及吹、洗、管道消毒，刷漆 8.其他:未尽事项详见图纸、招标文件、工程量清单计价说明、国家相关规范等
15 | 031002006001 |  | Y型过滤器DN32 | 1.名称：Y型过滤器DN32 2.其余详见设计图纸及规范 | 组 | 14.13 | 98.40 | 1.23 | 4.26 | 3.07 | 121.09
16 | 031002010001 |  | 低阻力倒流防止器DN20 | 1.名称：低阻力倒流防止器DN20 2.其余详见设计图纸及规范 | 套 | 67.95 | 271.76 | 8.74 | 21.26 | 15.34 | 385.05
17 | 031002010002 |  | 低阻力倒流防止器DN25 | 1.名称：低阻力倒流防止器DN25 2.其余详见设计图纸及规范 | 套 | 79.38 | 354.72 | 9.81 | 24.72 | 17.84 | 486.47
18 | 031002010003 |  | 低阻力倒流防止器DN32 | 1.名称：低阻力倒流防止器DN32 2.其余详见设计图纸及规范 | 套 | 96.22 | 363.24 | 10.90 | 29.69 | 21.42 | 521.47
19 | 031002010004 |  | 低阻力倒流防止器DN50 | 1.名称：低阻力倒流防止器DN50 2.其余详见设计图纸及规范 | 套 | 159.02 | 766.08 | 13.38 | 47.79 | 34.48 | 1020.75
20 | 040502005002 |  | 截止阀 DN15 | 1.名称：截止阀 DN15 2.材质：不锈钢 2.其余详见设计图纸及规范 | 个 | 9.77 | 24.57 |  | 2.71 | 1.95 | 39.00
21 | 040502005006 |  | 截止阀 DN40 | 1.名称：截止阀 DN40 2.材质：不锈钢 | 个 | 24.77 | 89.49 |  | 6.88 | 4.95 | 126.09
分部分项工程项目清单综合单价分析表(简表)
工程名称: |  | 医疗专项给排水 |  |  |  | 标段: |  |  |  | 第9页, 共30页
序号 | 项目编码 |  | 项目名称 | 项目特征描述 | 计量单位 | 综合单价组成明细(元)
[6 empty] | 人工费 | 材料费 | 施工机具 使用费 | 管理费 | 利润 | 综合单价
2.其余详见设计图纸及规范
22 | 040502005003 |  | 截止阀 DN20 | 1.名称：截止阀 DN20 2.材质：不锈钢 2.其余详见设计图纸及规范 | 个 | 9.77 | 33.65 |  | 2.71 | 1.95 | 48.08
23 | 040502005004 |  | 截止阀 DN25 | 1.名称：截止阀 DN25 2.材质：不锈钢 2.其余详见设计图纸及规范 | 个 | 11.83 | 44.78 |  | 3.29 | 2.37 | 62.27
24 | 040502005005 |  | 截止阀 DN32 | 1.名称：截止阀 DN32 2.材质：不锈钢 2.其余详见设计图纸及规范 | 个 | 24.77 | 66.55 |  | 6.88 | 4.95 | 103.15
25 | 040502005007 |  | 截止阀 DN50 | 1.名称：截止阀 DN50 2.材质：不锈钢 2.其余详见设计图纸及规范 | 个 | 24.77 | 211.30 |  | 6.88 | 4.95 | 247.90
26 | 040502005008 |  | 止回阀 DN15 | 1.名称：止回阀 DN15 2.其余详见设计图纸及规范 | 个 | 9.77 | 32.55 |  | 2.71 | 1.95 | 46.98
27 | 031002003001 |  | 真空破坏器 DN20 | 1.名称：真空破坏器 DN20 2.其余详见设计图纸及规范 | 个 | 8.97 | 78.21 | 0.53 | 2.63 | 1.90 | 92.24
28 | 031002011001 |  | 水表组（2闸阀1Y型过滤器1可取橡胶接头1水表）DN25 | 1.名称:水表组（2闸阀+1Y型过滤器+1可取橡胶接头+1水表） 2.安装部位(室内外):室内 3.型号、规格:DN25 | 组 | 23.10 | 438.83 |  | 6.40 | 4.62 | 472.95
分部分项工程项目清单综合单价分析表(简表)
工程名称: |  | 医疗专项给排水 |  |  |  | 标段: |  |  |  | 第10页, 共30页
序号 | 项目编码 |  | 项目名称 | 项目特征描述 | 计量单位 | 综合单价组成明细(元)
[6 empty] | 人工费 | 材料费 | 施工机具 使用费 | 管理费 | 利润 | 综合单价
4.连接形式:法兰连接 5.附件配置:含2个DN25闸阀,1个DN25 Y型过滤器,1个DN25可取橡胶接头，1个DN25水表)
29 | 031002011002 |  | 水表组（2闸阀1Y型过滤器1可取橡胶接头1水表）DN65 | 1.名称:水表组（2闸阀+1Y型过滤器+1可取橡胶接头+1水表） 2.安装部位(室内外):室内 3.型号、规格:DN65 4.连接形式:法兰连接 5.附件配置:含2个DN65闸阀,1个DN65 Y型过滤器,1个DN65可取橡胶接头，1个DN65水表) | 组 | 253.88 | 2246.26 | 61.84 | 87.52 | 63.14 | 2712.64
30 | 031002011003 |  | 水表 DN50 | 1.名称：水表 DN50 2.其余详见设计图纸及规范 | 组 | 24.45 | 269.89 | 2.26 | 7.40 | 5.34 | 309.34
31 | 031002011004 |  | 水表 DN20 | 1.名称：水表 DN20 2.其余详见设计图纸及规范 | 组 | 8.97 | 198.88 | 0.53 | 2.63 | 1.90 | 212.91
32 | 031301003001 |  | 刚性防水套管 DN100 | 1.类型：刚性防水套管 2.规格：穿过套管的介质管道公称直径为DN100 3.包含套管的制作安装、填塞密封材料、堵洞 | 个 | 125.98 | 42.92 |  | 35.00 | 25.20 | 229.10
分部分项工程项目清单综合单价分析表(简表)
工程名称: |  | 医疗专项给排水 |  |  |  | 标段: |  |  |  | 第11页, 共30页
序号 | 项目编码 |  | 项目名称 | 项目特征描述 | 计量单位 | 综合单价组成明细(元)
[6 empty] | 人工费 | 材料费 | 施工机具 使用费 | 管理费 | 利润 | 综合单价
33 | 031301003002 |  | 刚性防水套管 DN150 | 1.类型：刚性防水套管 2.规格：穿过套管的介质管道公称直径为DN150 3.包含套管的制作安装、填塞密封材料、堵洞 | 个 | 173.57 | 76.79 | 23.50 | 54.75 | 39.42 | 368.03
34 | 031301003003 |  | 刚性防水套管DN50 | 1.类型：刚性防水套管 2.规格：穿过套管的介质管道公称直径为DN50 3.包含套管的制作安装、填塞密封材料、堵洞 | 个 | 110.84 | 41.95 | 11.35 | 33.95 | 24.44 | 222.53
高温排水系统
35 | 030609002002 |  | 304不锈钢管 DN150 | 1.安装部位:室内 2.介质:高温废水 3.材质、规格:304不锈钢管 DN150 4.连接形式:焊接 5.含管道、管件等安装 6.保温材料：B1级难燃型橡塑保温40mm厚，外包不燃A1级别铝箔 7.管道配件:相应配件、管件、管卡等制作安装 8.含防火堵洞制作安装、支（吊）架制作安装、除锈、刷油 | m | 52.40 | 264.60 | 18.75 | 19.35 | 14.23 | 369.31
分部分项工程项目清单综合单价分析表(简表)
工程名称: |  | 医疗专项给排水 |  |  |  | 标段: |  |  |  | 第12页, 共30页
序号 | 项目编码 |  | 项目名称 | 项目特征描述 | 计量单位 | 综合单价组成明细(元)
[6 empty] | 人工费 | 材料费 | 施工机具 使用费 | 管理费 | 利润 | 综合单价
36 | 030609002003 |  | 304不锈钢管 DN100 | 1.安装部位:室内 2.介质:高温废水 3.材质、规格:304不锈钢管 DN100 4.连接形式:焊接 5.含管道、管件等安装 6.保温材料：B1级难燃型橡塑保温40mm厚，外包不燃A1级别铝箔 7.管道配件:相应配件、管件、管卡等制作安装 8.含防火堵洞制作安装、支（吊）架制作安装、除锈、刷油 | m | 45.56 | 143.77 | 8.75 | 14.73 | 10.86 | 223.67
37 | 030609002004 |  | 304不锈钢管 DN75 | 1.安装部位:室内 2.介质:高温废水 3.材质、规格:304不锈钢管 DN75 4.连接形式:焊接 5.含管道、管件等安装 6.保温材料：B1级难燃型橡塑保温40mm厚，外包不燃A1级别铝箔 7.管道配件:相应配件、管件、管卡等制作安装 8.含防火堵洞制作安装、支（吊）架制作安装、除锈、刷油 | m | 39.31 | 123.15 | 5.05 | 12.03 | 8.87 | 188.44
分部分项工程项目清单综合单价分析表(简表)
工程名称: |  | 医疗专项给排水 |  |  |  | 标段: |  |  |  | 第13页, 共30页
序号 | 项目编码 |  | 项目名称 | 项目特征描述 | 计量单位 | 综合单价组成明细(元)
[6 empty] | 人工费 | 材料费 | 施工机具 使用费 | 管理费 | 利润 | 综合单价
38 | 030609002005 |  | 304不锈钢管 DN50 | 1.安装部位:室内 2.介质:高温废水 3.材质、规格:304不锈钢管 DN50 4.连接形式:焊接 5.含管道、管件等安装 6.保温材料：B1级难燃型橡塑保温40mm厚，外包0.5mm厚铝皮 7.管道配件:相应配件、管件、管卡等制作安装 8.含防火堵洞制作安装、支（吊）架制作安装、除锈、刷油 | m | 33.44 | 62.18 | 3.41 | 9.91 | 7.37 | 116.30
39 | 031003014004 |  | 高温废水排水接口 | 1.名称：高温废水排水接口 DN75 2.其余详见设计图纸及规范 | 个 | 19.05 | 20.04 |  | 5.28 | 3.81 | 48.17
40 | 031003014005 |  | 高温废水排水接口 | 1.名称：高温废水排水接口 DN25 2.其余详见设计图纸及规范 | 个 | 13.71 | 2.73 |  | 3.80 | 2.74 | 22.98
排水系统
41 | 031001001010 |  | 柔性机制排水铸铁管 DN150 | 1.安装部位:室内 2.介质:排水 3.材质、规格:柔性机制排水铸铁管DN150 4.连接形式:橡胶圈密封不锈钢卡箍连接 | m | 36.85 | 114.62 | 6.67 | 12.06 | 8.70 | 178.88
分部分项工程项目清单综合单价分析表(简表)
工程名称: |  | 医疗专项给排水 |  |  |  | 标段: |  |  |  | 第14页, 共30页
序号 | 项目编码 |  | 项目名称 | 项目特征描述 | 计量单位 | 综合单价组成明细(元)
[6 empty] | 人工费 | 材料费 | 施工机具 使用费 | 管理费 | 利润 | 综合单价
5.管道配件:相应配件、管件、管卡等制作安装 6.含防火堵洞制作安装、支（吊）架制作安装、除锈、刷油 7.综合考虑:灌水试验 8.其他:未尽事项详见图纸、招标文件、工程量清单计价说明、国家相关规范等
42 | 031001001008 |  | 柔性机制排水铸铁管 DN100 | 1.安装部位:室内 2.介质:排水 3.材质、规格:柔性机制排水铸铁管DN100 4.连接形式:橡胶圈密封不锈钢卡箍连接 5.管道配件:相应配件、管件、管卡等制作安装 6.含防火堵洞制作安装、支（吊）架制作安装、除锈、刷油 7.综合考虑:灌水试验 8.其他:未尽事项详见图纸、招标文件、工程量清单计价说明、国家相关规范等 | m | 34.74 | 111.48 | 4.90 | 10.99 | 7.93 | 170.03
分部分项工程项目清单综合单价分析表(简表)
工程名称: |  | 医疗专项给排水 |  |  |  | 标段: |  |  |  | 第15页, 共30页
序号 | 项目编码 |  | 项目名称 | 项目特征描述 | 计量单位 | 综合单价组成明细(元)
[6 empty] | 人工费 | 材料费 | 施工机具 使用费 | 管理费 | 利润 | 综合单价
43 | 031001001011 |  | 柔性机制排水铸铁管 DN75 | 1.安装部位:室内 2.介质:排水 3.材质、规格:柔性机制排水铸铁管DN75 4.连接形式:橡胶圈密封不锈钢卡箍连接 5.管道配件:相应配件、管件、管卡等制作安装 6.含防火堵洞制作安装、支（吊）架制作安装、除锈、刷油 7.综合考虑:灌水试验 8.其他:未尽事项详见图纸、招标文件、工程量清单计价说明、国家相关规范等 | m | 26.91 | 66.16 | 1.57 | 7.90 | 5.70 | 108.23
44 | 031001001012 |  | 柔性机制排水铸铁管 DN50 | 1.安装部位:室内 2.介质:排水 3.材质、规格:柔性机制排水铸铁管DN50 4.连接形式:橡胶圈密封不锈钢卡箍连接 5.管道配件:相应配件、管件、管卡等制作安装 6.含防火堵洞制作安装、支（吊）架 | m | 22.29 | 55.26 | 0.86 | 6.42 | 4.63 | 89.45
分部分项工程项目清单综合单价分析表(简表)
工程名称: |  | 医疗专项给排水 |  |  |  | 标段: |  |  |  | 第16页, 共30页
序号 | 项目编码 |  | 项目名称 | 项目特征描述 | 计量单位 | 综合单价组成明细(元)
[6 empty] | 人工费 | 材料费 | 施工机具 使用费 | 管理费 | 利润 | 综合单价
制作安装、除锈、刷油 7.综合考虑:灌水试验 8.其他:未尽事项详见图纸、招标文件、工程量清单计价说明、国家相关规范等
45 | 031003014001 |  | 地漏 DN75 | 1.名称：地漏 DN75 2.材质：不锈钢 2.其余详见设计图纸及规范 | 个 | 21.16 | 29.67 |  | 5.87 | 4.23 | 60.93
46 | 031003014002 |  | 地面扫除口 DN100 | 1.名称:地面扫除口 DN100 2.其余详见设计图纸及规范 | 个 | 11.42 | 6.76 |  | 3.17 | 2.28 | 23.63
47 | 031003003001 |  | 柜式洗手盆（不锈钢） | 1.材质:不锈钢 2.规格、类型:柜式洗手盆 3.附件名称、数量:配红外感应、常温出水、混合冷热龙头、带溢水孔、面盆排水器、防臭伸缩下水管、角阀、管件等附件 4.其余详见图集09S303 | 组 | 78.63 | 355.57 |  | 21.80 | 15.73 | 471.71
48 | 031003004001 |  | 两人位刷手池（不锈钢） | 1.材质:不锈钢 2.规格、类型:两人位刷手池 3.附件名称、数量:配水嘴、温水管、排水栓、感应式冲洗阀、管件等附件 | 组 | 46.83 | 4854.52 |  | 12.98 | 9.37 | 4923.69
分部分项工程项目清单综合单价分析表(简表)
工程名称: |  | 医疗专项给排水 |  |  |  | 标段: |  |  |  | 第17页, 共30页
序号 | 项目编码 |  | 项目名称 | 项目特征描述 | 计量单位 | 综合单价组成明细(元)
[6 empty] | 人工费 | 材料费 | 施工机具 使用费 | 管理费 | 利润 | 综合单价
4.其余详见图集09S303
49 | 031003006001 |  | 蹲便器 | 1.材质:陶瓷 2.规格、类型:脚踏阀蹲便器 3.附件名称、数量:含液压脚踏阀及配件、冲洗软管、存水弯、角阀、管件等附件 4.其余详见图集09S303 | 组 | 62.46 | 408.00 |  | 17.31 | 12.49 | 500.25
50 | 031003008001 |  | 拖把池 | 1.材质:陶瓷 2.规格、类型:拖把池 3.附件名称、数量:配拖布池、水龙头、存水弯、角阀、管件等附件 4.其余详见图集09S303 | 组 | 41.06 | 302.23 |  | 11.38 | 8.21 | 362.88
51 | 031003004002 |  | 洗涤盆 | 1.材质:陶瓷 2.规格、类型:洗涤盆 3.附件名称、数量:配洗涤盆、鹅颈龙头、托架、螺纹管件等附件 4.其余详见图集09S303 | 组 | 41.06 | 309.86 |  | 11.38 | 8.21 | 370.51
52 | 031003004003 |  | 双位洗涤盆 | 1.材质:不锈钢 2.规格、类型:双位洗涤盆 3.附件名称、数量:配洗涤盆、鹅颈龙头、托架、螺纹管件等附件 4.其余详见图集09S303 | 组 | 46.83 | 335.36 |  | 12.98 | 9.37 | 404.52
分部分项工程项目清单综合单价分析表(简表)
工程名称: |  | 医疗专项给排水 |  |  |  | 标段: |  |  |  | 第18页, 共30页
序号 | 项目编码 |  | 项目名称 | 项目特征描述 | 计量单位 | 综合单价组成明细(元)
[6 empty] | 人工费 | 材料费 | 施工机具 使用费 | 管理费 | 利润 | 综合单价
53 | 031003004004 |  | 三位洗涤盆 | 1.材质:不锈钢 2.规格、类型:洗涤盆 3.附件名称、数量:配洗涤盆、鹅颈龙头、托架、螺纹管件等附件 4.其余详见图集09S303 | 组 | 58.76 | 336.50 |  | 16.29 | 11.75 | 423.29
54 | 031003006002 |  | 坐便器 | 1.材质:陶瓷 2.规格、类型:坐式大便器 3.附件名称、数量:配坐便器、进水阀配件、角式截止阀等附件 4.其余详见图集09S304 | 组 | 75.42 | 796.67 |  | 20.91 | 15.08 | 908.08
55 | 031003003002 |  | 卫生间柱上盆（陶瓷） | 1.材质:陶瓷 2.规格、类型:卫生间柱上盆 3.附件名称、数量:配红外感应龙头、排水配件、软管等附件 4.其余详见图集09S304 | 组 | 78.63 | 532.60 |  | 21.80 | 15.73 | 648.75
56 | 031003010001 |  | 淋浴器 | 1.名称：淋浴器 2.附件名称、数量:配花洒、混水阀等附件 | 套 | 20.25 | 236.73 |  | 5.61 | 4.05 | 266.64
热回水系统
57 | 031001006004 |  | PP-R覆塑316不锈钢管 DN32 | 1．安装部位：室内 2．材质/规格：PP-R覆塑316不锈钢管 DN32 | m | 27.70 | 59.98 | 2.62 | 8.24 | 6.07 | 104.61
分部分项工程项目清单综合单价分析表(简表)
工程名称: |  | 医疗专项给排水 |  |  |  | 标段: |  |  |  | 第19页, 共30页
序号 | 项目编码 |  | 项目名称 | 项目特征描述 | 计量单位 | 综合单价组成明细(元)
[6 empty] | 人工费 | 材料费 | 施工机具 使用费 | 管理费 | 利润 | 综合单价
3．连接形式：内层采用O型橡胶圈连接，外层采用热熔承插连接 4.保温材料：橡塑管壳，保温厚度30mm 5.管道配件:相应配件、管件、管卡等制作安装 6.含防火堵洞制作安装、支（吊）架制作安装、除锈、刷油 7.综合考虑:压力试验及吹、洗、管道消毒，刷漆 8.其他:未尽事项详见图纸、招标文件、工程量清单计价说明、国家相关规范等
58 | 031001006003 |  | PP-R覆塑316不锈钢管 DN25 | 1．安装部位：室内 2．材质/规格：PP-R覆塑316不锈钢管 DN25 3．连接形式：内层采用O型橡胶圈连接，外层采用热熔承插连接 4.保温材料：难橡塑管壳，保温厚度30mm 5.管道配件:相应配件、管件、管卡等制作安装 6.含防火堵洞制作安装、支（吊）架 | m | 24.21 | 46.91 | 2.39 | 7.22 | 5.32 | 86.05
分部分项工程项目清单综合单价分析表(简表)
工程名称: |  | 医疗专项给排水 |  |  |  | 标段: |  |  |  | 第20页, 共30页
序号 | 项目编码 |  | 项目名称 | 项目特征描述 | 计量单位 | 综合单价组成明细(元)
[6 empty] | 人工费 | 材料费 | 施工机具 使用费 | 管理费 | 利润 | 综合单价
制作安装、除锈、刷油 7.综合考虑:压力试验及吹、洗、管道消毒，刷漆 8.其他:未尽事项详见图纸、招标文件、工程量清单计价说明、国家相关规范等
59 | 031001006002 |  | PP-R覆塑316不锈钢管 DN20 | 1．安装部位：室内 2．材质/规格：PP-R覆塑316不锈钢管 DN20 3．连接形式：内层采用O型橡胶圈连接，外层采用热熔承插连接 4.保温材料：橡塑管壳，保温厚度30mm 5.管道配件:相应配件、管件、管卡等制作安装 6.含防火堵洞制作安装、支（吊）架制作安装、除锈、刷油 7.综合考虑:压力试验及吹、洗、管道消毒，刷漆 8.其他:未尽事项详见图纸、招标文件、工程量清单计价说明、国家相关规范等 | m | 21.55 | 42.85 | 2.09 | 6.46 | 4.73 | 77.68
分部分项工程项目清单综合单价分析表(简表)
工程名称: |  | 医疗专项给排水 |  |  |  | 标段: |  |  |  | 第21页, 共30页
序号 | 项目编码 |  | 项目名称 | 项目特征描述 | 计量单位 | 综合单价组成明细(元)
[6 empty] | 人工费 | 材料费 | 施工机具 使用费 | 管理费 | 利润 | 综合单价
60 | 031001006001 |  | PP-R覆塑316不锈钢管 DN15 | 1．安装部位：室内 2．材质/规格：PP-R覆塑316不锈钢管 DN15 3．连接形式：内层采用O型橡胶圈连接，外层采用热熔承插连接 4.保温材料：橡塑管壳，保温厚度30mm 5.管道配件:相应配件、管件、管卡等制作安装 6.含防火堵洞制作安装、支（吊）架制作安装、除锈、刷油 7.综合考虑:压力试验及吹、洗、管道消毒，刷漆 8.其他:未尽事项详见图纸、招标文件、工程量清单计价说明、国家相关规范等 | m | 20.82 | 32.34 | 2.07 | 6.25 | 4.58 | 66.06
61 | 031002006002 |  | Y型过滤器DN32 | 1.名称：Y型过滤器DN32 2.其余详见设计图纸及规范 | 组 | 14.13 | 98.40 | 1.23 | 4.26 | 3.07 | 121.09
62 | 040502005009 |  | 截止阀 DN15 | 1.名称：截止阀 DN15 2.材质：不锈钢 2.其余详见设计图纸及规范 | 个 | 9.77 | 24.57 |  | 2.71 | 1.95 | 39.00
63 | 040502005021 |  | 截止阀 DN20 | 1.名称：截止阀 DN20 2.材质：不锈钢 | 个 | 9.77 | 33.65 |  | 2.71 | 1.95 | 48.08
分部分项工程项目清单综合单价分析表(简表)
工程名称: |  | 医疗专项给排水 |  |  |  | 标段: |  |  |  | 第22页, 共30页
序号 | 项目编码 |  | 项目名称 | 项目特征描述 | 计量单位 | 综合单价组成明细(元)
[6 empty] | 人工费 | 材料费 | 施工机具 使用费 | 管理费 | 利润 | 综合单价
2.其余详见设计图纸及规范
64 | 040502005011 |  | 截止阀 DN32 | 1.名称：截止阀 DN32 2.材质：不锈钢 2.其余详见设计图纸及规范 | 个 | 24.77 | 66.55 |  | 6.88 | 4.95 | 103.15
65 | 040502005012 |  | 止回阀 DN15 | 1.名称：止回阀 DN15 2.其余详见设计图纸及规范 | 个 | 9.77 | 32.55 |  | 2.71 | 1.95 | 46.98
66 | 040502005013 |  | 止回阀 DN20 | 1.名称：止回阀 DN20 2.其余详见设计图纸及规范 | 个 | 9.77 | 48.33 |  | 2.71 | 1.95 | 62.76
热水系统
67 | 031001006007 |  | PP-R覆塑316不锈钢管 DN65 | 1．安装部位：室内 2．材质/规格：PP-R覆塑316不锈钢管 DN65 3．连接形式：内层采用O型橡胶圈连接，外层采用热熔承插连接 4.保温材料：B1级难燃型橡塑保温40mm厚 5.管道配件:相应配件、管件、管卡等制作安装 6.含防火堵洞制作安装、支（吊）架制作安装、除锈、刷油 7.综合考虑:压力试验及吹、洗、管道消毒，刷漆 | m | 35.36 | 194.10 | 2.89 | 10.34 | 7.65 | 250.34
分部分项工程项目清单综合单价分析表(简表)
工程名称: |  | 医疗专项给排水 |  |  |  | 标段: |  |  |  | 第23页, 共30页
序号 | 项目编码 |  | 项目名称 | 项目特征描述 | 计量单位 | 综合单价组成明细(元)
[6 empty] | 人工费 | 材料费 | 施工机具 使用费 | 管理费 | 利润 | 综合单价
8.其他:未尽事项详见图纸、招标文件、工程量清单计价说明、国家相关规范等
68 | 031001006006 |  | PP-R覆塑316不锈钢管 DN50 | 1．安装部位：室内 2．材质/规格：PP-R覆塑316不锈钢管 DN50 3．连接形式：内层采用O型橡胶圈连接，外层采用热熔承插连接 4.保温材料：B1级难燃型橡塑保温40mm厚 5.管道配件:相应配件、管件、管卡等制作安装 6.含防火堵洞制作安装、支（吊）架制作安装、除锈、刷油 7.综合考虑:压力试验及吹、洗、管道消毒，刷漆 8.其他:未尽事项详见图纸、招标文件、工程量清单计价说明、国家相关规范等 | m | 34.54 | 101.85 | 2.88 | 10.11 | 7.48 | 156.86
69 | 031001006005 |  | PP-R覆塑316不锈钢管 DN40 | 1．安装部位：室内 2．材质/规格：PP-R覆塑316不锈钢管 DN40 3．连接形式：内层采用O型橡胶圈连 | m | 30.82 | 70.33 | 2.54 | 9.02 | 6.67 | 119.38
分部分项工程项目清单综合单价分析表(简表)
工程名称: |  | 医疗专项给排水 |  |  |  | 标段: |  |  |  | 第24页, 共30页
序号 | 项目编码 |  | 项目名称 | 项目特征描述 | 计量单位 | 综合单价组成明细(元)
[6 empty] | 人工费 | 材料费 | 施工机具 使用费 | 管理费 | 利润 | 综合单价
接，外层采用热熔承插连接 4.保温材料：B1级难燃型橡塑保温40mm厚 5.管道配件:相应配件、管件、管卡等制作安装 6.含防火堵洞制作安装、支（吊）架制作安装、除锈、刷油 7.综合考虑:压力试验及吹、洗、管道消毒，刷漆 8.其他:未尽事项详见图纸、招标文件、工程量清单计价说明、国家相关规范等
70 | 031001006008 |  | PP-R覆塑316不锈钢管 DN32 | 1．安装部位：室内 2．材质/规格：PP-R覆塑316不锈钢管 DN32 3．连接形式：内层采用O型橡胶圈连接，外层采用热熔承插连接 4.保温材料：橡塑管壳，保温厚度30mm 5.管道配件:相应配件、管件、管卡等制作安装 6.含防火堵洞制作安装、支（吊）架制作安装、除锈、刷油 | m | 27.70 | 59.98 | 2.62 | 8.24 | 6.07 | 104.61
分部分项工程项目清单综合单价分析表(简表)
工程名称: |  | 医疗专项给排水 |  |  |  | 标段: |  |  |  | 第25页, 共30页
序号 | 项目编码 |  | 项目名称 | 项目特征描述 | 计量单位 | 综合单价组成明细(元)
[6 empty] | 人工费 | 材料费 | 施工机具 使用费 | 管理费 | 利润 | 综合单价
7.综合考虑:压力试验及吹、洗、管道消毒，刷漆 8.其他:未尽事项详见图纸、招标文件、工程量清单计价说明、国家相关规范等
71 | 031001006009 |  | PP-R覆塑316不锈钢管 DN25 | 1．安装部位：室内 2．材质/规格：PP-R覆塑316不锈钢管 DN25 3．连接形式：内层采用O型橡胶圈连接，外层采用热熔承插连接 4.保温材料：难橡塑管壳，保温厚度30mm 5.管道配件:相应配件、管件、管卡等制作安装 6.含防火堵洞制作安装、支（吊）架制作安装、除锈、刷油 7.综合考虑:压力试验及吹、洗、管道消毒，刷漆 8.其他:未尽事项详见图纸、招标文件、工程量清单计价说明、国家相关规范等 | m | 24.21 | 46.91 | 2.39 | 7.22 | 5.32 | 86.04
72 | 031001006010 |  | PP-R覆塑316不锈钢管 DN20 | 1．安装部位：室内 2．材质/规格：PP-R覆塑316不锈钢 | m | 21.55 | 42.85 | 2.09 | 6.46 | 4.73 | 77.68
分部分项工程项目清单综合单价分析表(简表)
工程名称: |  | 医疗专项给排水 |  |  |  | 标段: |  |  |  | 第26页, 共30页
序号 | 项目编码 |  | 项目名称 | 项目特征描述 | 计量单位 | 综合单价组成明细(元)
[6 empty] | 人工费 | 材料费 | 施工机具 使用费 | 管理费 | 利润 | 综合单价
管 DN20 3．连接形式：内层采用O型橡胶圈连接，外层采用热熔承插连接 4.保温材料：橡塑管壳，保温厚度30mm 5.管道配件:相应配件、管件、管卡等制作安装 6.含防火堵洞制作安装、支（吊）架制作安装、除锈、刷油 7.综合考虑:压力试验及吹、洗、管道消毒，刷漆 8.其他:未尽事项详见图纸、招标文件、工程量清单计价说明、国家相关规范等
73 | 031001006011 |  | PP-R覆塑316不锈钢管 DN15 | 1．安装部位：室内 2．材质/规格：PP-R覆塑316不锈钢管 DN15 3．连接形式：内层采用O型橡胶圈连接，外层采用热熔承插连接 4.保温材料：橡塑管壳，保温厚度30mm 5.管道配件:相应配件、管件、管卡等制作安装 | m | 20.82 | 32.34 | 2.07 | 6.25 | 4.58 | 66.05
分部分项工程项目清单综合单价分析表(简表)
工程名称: |  | 医疗专项给排水 |  |  |  | 标段: |  |  |  | 第27页, 共30页
序号 | 项目编码 |  | 项目名称 | 项目特征描述 | 计量单位 | 综合单价组成明细(元)
[6 empty] | 人工费 | 材料费 | 施工机具 使用费 | 管理费 | 利润 | 综合单价
6.含防火堵洞制作安装、支（吊）架制作安装、除锈、刷油 7.综合考虑:压力试验及吹、洗、管道消毒，刷漆 8.其他:未尽事项详见图纸、招标文件、工程量清单计价说明、国家相关规范等
74 | 031002010005 |  | 减压型倒流防止器DN20 | 1.名称：减压型倒流防止器DN20 2.含绝热、保温 3.其余详见设计图纸及规范 | 套 | 67.95 | 173.83 | 8.74 | 21.26 | 15.34 | 287.12
75 | 031002010006 |  | 减压型倒流防止器DN25 | 1.名称：减压型倒流防止器DN25 2.含绝热、保温 3.其余详见设计图纸及规范 | 套 | 79.38 | 219.76 | 9.81 | 24.72 | 17.84 | 351.51
76 | 031002010007 |  | 减压型倒流防止器DN32 | 1.名称：减压型倒流防止器DN32 2.含绝热、保温 3.其余详见设计图纸及规范 | 套 | 96.22 | 318.55 | 10.90 | 29.69 | 21.42 | 476.78
77 | 040502005014 |  | 截止阀 DN15 | 1.名称：截止阀 DN15 2.材质：不锈钢 3.含绝热、保温 4.其余详见设计图纸及规范 | 个 | 9.77 | 24.57 |  | 2.71 | 1.95 | 39.00
78 | 040502005015 |  | 截止阀 DN20 | 1.名称：截止阀 DN20 2.材质：不锈钢 | 个 | 9.77 | 33.65 |  | 2.71 | 1.95 | 48.08
分部分项工程项目清单综合单价分析表(简表)
工程名称: |  | 医疗专项给排水 |  |  |  | 标段: |  |  |  | 第28页, 共30页
序号 | 项目编码 |  | 项目名称 | 项目特征描述 | 计量单位 | 综合单价组成明细(元)
[6 empty] | 人工费 | 材料费 | 施工机具 使用费 | 管理费 | 利润 | 综合单价
3.含绝热、保温 4.其余详见设计图纸及规范
79 | 040502005016 |  | 截止阀 DN25 | 1.名称：截止阀 DN20 2.材质：不锈钢 3.含绝热、保温 4.其余详见设计图纸及规范 | 个 | 11.83 | 44.78 |  | 3.29 | 2.37 | 62.27
80 | 040502005017 |  | 截止阀 DN32 | 1.名称：截止阀 DN20 2.材质：不锈钢 3.含绝热、保温 4.其余详见设计图纸及规范 | 个 | 24.77 | 66.55 |  | 6.88 | 4.95 | 103.15
81 | 040502005018 |  | 止回阀 DN15 | 1.名称：止回阀 DN15 3.含绝热、保温 4.其余详见设计图纸及规范 | 个 | 9.77 | 32.55 |  | 2.71 | 1.95 | 46.98
透气管排水系统
82 | 031001001005 |  | 球墨铸铁排水管 DN100 | 1.安装部位:室内 2.介质:排水 3.材质、规格:球墨铸铁排水管,DN100 4.连接形式:承插式柔性法兰连接 5.管道配件:相应配件、管件、管卡等制作安装 6.含防火堵洞制作安装、支（吊）架 | m | 44.66 | 116.21 | 8.70 | 14.68 | 10.67 | 194.88
分部分项工程项目清单综合单价分析表(简表)
工程名称: |  | 医疗专项给排水 |  |  |  | 标段: |  |  |  | 第29页, 共30页
序号 | 项目编码 |  | 项目名称 | 项目特征描述 | 计量单位 | 综合单价组成明细(元)
[6 empty] | 人工费 | 材料费 | 施工机具 使用费 | 管理费 | 利润 | 综合单价
制作安装、除锈、刷油 7.综合考虑:灌水试验 8.其他:未尽事项详见图纸、招标文件、工程量清单计价说明、国家相关规范等
83 | 031001001006 |  | 球墨铸铁排水管 DN75 | 1.安装部位:室内 2.介质:排水 3.材质、规格:球墨铸铁排水管,DN75 4.连接形式:承插式柔性法兰连接 5.管道配件:相应配件、管件、管卡等制作安装 6.含防火堵洞制作安装、支（吊）架制作安装、除锈、刷油 7.综合考虑:灌水试验 8.其他:未尽事项详见图纸、招标文件、工程量清单计价说明、国家相关规范等 | m | 34.87 | 69.97 | 4.63 | 10.86 | 7.90 | 128.22
84 | 031001001007 |  | 球墨铸铁排水管 DN50 | 1.安装部位:室内 2.介质:排水 3.材质、规格:球墨铸铁排水管,DN50 4.连接形式:承插式柔性法兰连接 | m | 28.05 | 58.02 | 3.06 | 8.56 | 6.22 | 103.91
分部分项工程项目清单综合单价分析表(简表)
工程名称: |  | 医疗专项给排水 |  |  |  | 标段: |  |  |  | 第30页, 共30页
序号 | 项目编码 |  | 项目名称 | 项目特征描述 | 计量单位 | 综合单价组成明细(元)
[6 empty] | 人工费 | 材料费 | 施工机具 使用费 | 管理费 | 利润 | 综合单价
5.管道配件:相应配件、管件、管卡等制作安装 6.含防火堵洞制作安装、支（吊）架制作安装、除锈、刷油 7.综合考虑:灌水试验 8.其他:未尽事项详见图纸、招标文件、工程量清单计价说明、国家相关规范等

## 措施项目清单计价表
措施项目清单计价表
工程名称: |  | 医疗专项给排水 |  |  | 标段: |  | 第1页, 共2页
序号 | 项目编码 |  | 项目名称 | 工作内容 |  | 价格(元) |  | 备注
1 | 031401001001 |  | 脚手架 |  |  | 8424.27
2 | 031401002001 |  | 大型机械设备进出场及安拆
3 | 031401003001 |  | 临时专用防护棚
4 | 031401004001 |  | 施工操作平台
5 | 031401005001 |  | 临时支撑架
6 | 031401006001 |  | 隧道内临时施工的通风、供水、供气、供电、照明及通信设施
7 | 031401007001 |  | 吊装加固
8 | 031401008001 |  | 胎(模)具
9 | 031401009001 |  | 安全生产 |  |  | 39871.93
10 | 031401010001 |  | 文明施工 |  |  | 14380.94
11 | 031401011001 |  | 环境保护 |  |  | 13065.28
12 | 031401012001 |  | 临时设施 |  |  | 16993.99
13 | 031401013001 |  | 二次搬运
14 | 031401014001 |  | 既有建(构)筑物、设施保护
15 | 031401015001 |  | 已完工程及设备保护
16 | 031401016001 |  | 顶升、提升装置
17 | 031401017001 |  | 特殊地区施工增加
18 | 031401018001 |  | 安装与生产运行同时进行施工防护
19 | 031401019001 |  | 有害身体健康环境中施工防护
20 | 031401020001 |  | 夜间施工措施费
21 | 031401021001 |  | 冬雨季施工增加
22 | 031401022001 |  | 其他措施
23 | BF004001 |  | 防尘降噪绿色施工防护棚
本页合计 | [5 empty] | 92736.41 |  | -
措施项目清单计价表
工程名称: |  | 医疗专项给排水 |  |  | 标段: |  | 第2页, 共2页
序号 | 项目编码 |  | 项目名称 | 工作内容 |  | 价格(元) |  | 备注
24 | BF005001 |  | 施工便道
25 | BC001001 |  | 文明工地措施费 |  |  |  |  | 省级文明工地按2.00%计算；市级文明工地按1.00%计算
26 | BC002001 |  | 赶工措施费
27 | BC004001 |  | 在地下（暗）室、设备及大口径管道内等特殊施工部位进行施工增加费
28 | BC005001 |  | 在管井内、竖井内、断面小于或等于 2 ㎡隧道或洞内、封闭吊顶天棚内施工增加费
29 | BC006001 |  | 施工现场围挡和临时占地围挡
30 | BC007001 |  | 施工围档照明
31 | BC009001 |  | 样板引路
本页合计 | [7 empty] | -
合 计 | [5 empty] | 92736.41 |  | -

## 措施项目清单构成明细分析表
措施项目清单构成明细分析表
工程名称: |  |  | 医疗专项给排水 | [5 empty] | 标段: |  |  |  | 第1页, 共3页
序号 |  | 项目编码 |  | 措施项目名称 | 计算基础 | 费率(%) | 价格(元) | 价格构成明细(元) | [5 empty] | 备注
[8 empty] | 人工费 |  | 材料费 | 施工机具 使用费 | 管理费 | 利润
1 |  | 031401001001 |  | 脚手架 |  |  | 8424.27 | 8424.27
2 |  | 031401002001 |  | 大型机械设备进出场及安拆
3 |  | 031401003001 |  | 临时专用防护棚
4 |  | 031401004001 |  | 施工操作平台
5 |  | 031401005001 |  | 临时支撑架
6 |  | 031401006001 |  | 隧道内临时施工的通风、供水、供气、供电、照明及通信设施
7 |  | 031401007001 |  | 吊装加固
8 |  | 031401008001 |  | 胎(模)具
9 |  | 031401009001 |  | 安全生产 | 182731.12 | 21.82 | 39871.93
10 |  | 031401010001 |  | 文明施工 | 182731.12 | 7.87 | 14380.94
11 |  | 031401011001 |  | 环境保护 | 182731.12 | 7.15 | 13065.28
12 |  | 031401012001 |  | 临时设施 | 182731.12 | 9.30 | 16993.99
13 |  | 031401013001 |  | 二次搬运
注： | 采用费率计价方式的，应分别填写“计算基础”“费率”“价格”列数值；采用总价计价方式的，可只填 “价格”列数值。
措施项目清单构成明细分析表
工程名称: |  |  | 医疗专项给排水 | [5 empty] | 标段: |  |  |  | 第2页, 共3页
序号 |  | 项目编码 |  | 措施项目名称 | 计算基础 | 费率(%) | 价格(元) | 价格构成明细(元) | [5 empty] | 备注
[8 empty] | 人工费 |  | 材料费 | 施工机具 使用费 | 管理费 | 利润
14 |  | 031401014001 |  | 既有建(构)筑物、设施保护
15 |  | 031401015001 |  | 已完工程及设备保护
16 |  | 031401016001 |  | 顶升、提升装置
17 |  | 031401017001 |  | 特殊地区施工增加
18 |  | 031401018001 |  | 安装与生产运行同时进行施工防护
19 |  | 031401019001 |  | 有害身体健康环境中施工防护
20 |  | 031401020001 |  | 夜间施工措施费
21 |  | 031401021001 |  | 冬雨季施工增加
22 |  | 031401022001 |  | 其他措施
23 |  | BF004001 |  | 防尘降噪绿色施工防护棚
24 |  | BF005001 |  | 施工便道
25 |  | BC001001 |  | 文明工地措施费 | [9 empty] | 省级文明工地按2.00%计算；市级文明工地按1.00%计算
注： | 采用费率计价方式的，应分别填写“计算基础”“费率”“价格”列数值；采用总价计价方式的，可只填 “价格”列数值。
措施项目清单构成明细分析表
工程名称: |  |  | 医疗专项给排水 | [5 empty] | 标段: |  |  |  | 第3页, 共3页
序号 |  | 项目编码 |  | 措施项目名称 | 计算基础 | 费率(%) | 价格(元) | 价格构成明细(元) | [5 empty] | 备注
[8 empty] | 人工费 |  | 材料费 | 施工机具 使用费 | 管理费 | 利润
26 |  | BC002001 |  | 赶工措施费
27 |  | BC004001 |  | 在地下（暗）室、设备及大口径管道内等特殊施工部位进行施工增加费
28 |  | BC005001 |  | 在管井内、竖井内、断面小于或等于 2 ㎡隧道或洞内、封闭吊顶天棚内施工增加费
29 |  | BC006001 |  | 施工现场围挡和临时占地围挡
30 |  | BC007001 |  | 施工围档照明
31 |  | BC009001 |  | 样板引路
合 计 | [6 empty] | 92736.41 | 8424.27 | [5 empty] | -
注： | 采用费率计价方式的，应分别填写“计算基础”“费率”“价格”列数值；采用总价计价方式的，可只填 “价格”列数值。

## 措施项目费用分拆表
措施项目费用分拆表
工程名称: |  | 医疗专项给排水 |  |  |  | 标段: |  |  |  | 第1页, 共1页
序号 | 项目编码 |  | 措施项目名称 | 价格(元) | 1.初始设立费用 |  |  | 2.中期运行费用 |  |  | 3.后期拆除费用
[5 empty] | 占比 (%) |  | 金额 (元) | 占比 (%) | 金额 (元) |  | 占比 (%) | 金额 (元)
本页小计 |  |  |  |  | - |  |  | - |  |  | -
合 计 |  |  |  |  | - |  |  | - |  |  | -

## 其他项目清单计价表
其他项目清单计价表
工程名称: |  | 医疗专项给排水 |  | 标段： |  |  | 第1页, 共1页
序号 | 项目名称 |  | 暂估(暂定) 金额(元) |  | 结算(确定) 金额(元) | 调整金额± (元) |  | 备注
1 | 暂列金额
2 | 专业工程暂估价 | [6 empty] | 已含增值税。
3 | 计日工
4 | 总承包服务费
5 | 工程优质费 | [6 empty] | 市级质量奖按7.50%计算；省级质量奖12.50%计算；国家级质量奖20.00%计算
6 | 合同中约定的其他项目
合 计 | [7 empty] | -

## 暂列金额明细表
暂列金额明细表
工程名称: |  |  | 医疗专项给排水 |  |  |  | 标段： |  |  | 第1页, 共1页
序号 |  | 项目名称 |  | 计算基础 | 费率(%) | 暂定金额(元) |  | 确定金额(元) | 调整金额±(元) |  | 备注
1 |  | 合同价格调整暂列金额
2 |  | 未确定工程暂列金额
2.1
3 |  | 未确定服务暂列金额
3.1
4 |  | 未确定其他暂列金额
4.1
本页小计 |  |  |  | — | — | [5 empty] | —
合 计 |  |  |  | — | — | [5 empty] | —
注： | 1 本表由招标人填写“暂定金额”总额，采用费率计价方式计算暂定金额的，应分别填写“计算基础”“费率”,并计算 填写“暂定金额”;采用总价计价方式计算暂定金额的，可直接填写“暂定金额”； 2 投标人应将上述暂定金额填写并计入投标总价； 3 结算时应按合同约定计算并填写“确定金额”。

## 专业工程暂估价明细表
专业工程暂估价明细表
工程名称: |  |  | 医疗专项给排水 |  |  |  |  | 标段： |  |  |  |  | 第1页, 共1页
序号 |  | 专业工程名称 |  | 工程内容 | 暂估金额(元) |  |  |  | 确认金额(元) |  |  | 调整金额±(元) |  | 备注
[5 empty] | 不含税价格 | 增值税 | 含税价格 |  | 不含税价格 | 增值税 | 含税价格
[5 empty] | A₁ | B₁ | C₁ |  | A₂ | B₂ | C₂ | D=C₂-C₁
本页小计 | [13 empty] | —
合 计 | [13 empty] | —
注： | 本表“暂估金额”由招标人填写，投标人应将“暂估金额”填写并计入投标总价。结算时应按合同约定的价格填写“确认金额”。

## 增值税计价表
增值税计价表
工程名称: |  | 医疗专项给排水 |  | 标段： |  |  | 第1页, 共1页
序号 | 项目名称 |  | 计算基础说明 |  | 计算基础 | 税率(%) |  | 金额(元)
1 | 增值税 |  | 分部分项工程费+措施项目费+其他项目费-专业工程暂估价 |  | 869156.470 | 9.00 |  | 78224.08
合 计 | [7 empty] | 78224.08

## 主要材料设备价格表(单价)(格式一)
主要材料设备价格表
工程名称: |  | 医疗专项给排水 |  |  | 第1页, 共10页
序号 | 材料设备编码 |  | 材料设备名称 | 规格、型号等特殊要求 | 单位 | 除税编制 单价(元)
1 | 00010003 |  | 机上人工 |  | 工日 | 230.00
2 | 00010010 |  | 人工费 |  | 元 | 1.00
3 | 01000003 |  | 型钢 |  | kg | 3.33
4 | 01030055 |  | 镀锌低碳钢丝 | φ2.5～4.0 | kg | 5.38
5 | 01130002 |  | 扁钢 综合 |  | kg | 3.31
6 | 01290003 |  | 钢板 综合 |  | kg | 3.26
7 | 01290043-0001 |  | 钢板 | 8~15 | kg | 3.26
8 | 01290043-0002 |  | 钢板 8～15 |  | kg | 3.26
9 | 01290173 |  | 钢板 12～20 |  | kg | 3.26
10 | 02010013 |  | 橡胶板 | 1~3 | kg | 25.70
11 | 02010013-0001 |  | 橡胶板 1～3 |  | kg | 25.70
12 | 02010015-0001 |  | 橡胶板 4～15 |  | kg | 11.09
13 | 02010070-0001 |  | 耐油橡胶板 3～6 |  | kg | 7.71
14 | 02090245 |  | 塑料布 |  | kg | 15.00
15 | 02130070 |  | 聚四氟乙烯生料带 | 26mm×20m×0.1mm | m | 0.13
16 | 02130075-0001 |  | 聚四氟乙烯生料带 宽20 |  | m | 2.10
17 | 02270001 |  | 棉纱 |  | kg | 11.47
18 | 02270180 |  | 破布 一级 |  | kg | 7.18
19 | 02270180-0001 |  | 破布 | 一级 | kg | 7.18
20 | 02290090 |  | 麻丝 |  | kg | 12.00
21 | 02290110 |  | 油麻丝 |  | kg | 8.60
22 | 03010430-0002 |  | 六角螺栓 综合 |  | kg | 5.58
23 | 03010430-0005 |  | 六角螺栓 | 综合 | kg | 5.58
24 | 03010680-0001 |  | 六角螺栓 M16×65～80 |  | 十套 | 5.94
25 | 03011350 |  | 膨胀螺栓 | M6～12×50～120 | 十套 | 56.57
26 | 03013011-0003 |  | 膨胀螺栓 | 综合 | kg | 7.56
27 | 03071041 |  | 红外感应龙头及配件 |  | 套 | 211.50
28 | 03071061 |  | 水龙头 |  | 个 | 23.07
主要材料设备价格表
工程名称: |  | 医疗专项给排水 |  |  | 第2页, 共10页
序号 | 材料设备编码 |  | 材料设备名称 | 规格、型号等特殊要求 | 单位 | 除税编制 单价(元)
29 | 03071071 |  | 水龙头 | DN15 | 个 | 23.07
30 | 03071151 |  | 混合冷热龙头 |  | 个 | 23.07
31 | 03072001 |  | 排水栓带链堵 |  | 套 | 19.91
32 | 03072021-0001 |  | 不锈钢地漏 DN75 |  | 个 | 29.20
33 | 03072021-0013 |  | 高温废水排水接口 DN25 |  | 个 | 2.50
34 | 03072021-0014 |  | 高温废水排水接口 DN75 |  | 个 | 19.52
35 | 03073011 |  | 瓷制大便器用存水弯 |  | 个 | 17.52
36 | 03073041 |  | 存水弯 DN50 |  | 个 | 2.75
37 | 03074001 |  | 地面扫除口 |  | 个 | 6.37
38 | 03076001 |  | 大便器脚踏阀 |  | 个 | 110.62
39 | 03076181 |  | 角型阀(带铜活) DN15 |  | 个 | 10.00
40 | 03078051 |  | 大便器胶皮碗 |  | 个 | 0.95
41 | 03078101-0001 |  | 坐便器盖板 |  | 套 | 250.00
42 | 3115001 |  | 水 |  | m3 | 3.74
43 | 03131061-0001 |  | 尼龙砂轮片 | φ100 | 片 | 4.27
44 | 03131061-0014 |  | 尼龙砂轮片 | φ100 | 片 | 4.27
45 | 03131071 |  | 尼龙砂轮片 | φ100×16×3 | 片 | 3.04
46 | 03131101 |  | 尼龙砂轮片 φ400 |  | 片 | 11.97
47 | 03134021 |  | 铁砂布 0～2# |  | 张 | 0.94
48 | 03135001 |  | 低碳钢焊条 综合 |  | kg | 4.44
49 | 03135021 |  | 低碳钢焊条 | 结422 φ3.2 | kg | 4.44
50 | 03135041 |  | 不锈钢焊条 综合 |  | kg | 45.49
51 | 03139081 |  | 冲击钻头 φ8～16 |  | 个 | 4.14
52 | 03139101-0003 |  | 冲击钻头 | φ10~20 | 个 | 8.12
53 | 03139281 |  | 钢锯条 |  | 条 | 0.43
54 | 03139321 |  | 钢丝刷子 |  | 把 | 12.82
55 | 03139571 |  | 树脂砂轮切割片 φ400 |  | 片 | 35.00
56 | 04010020 |  | 复合普通硅酸盐水泥 | P.C 42.5 | kg | 0.33
主要材料设备价格表
工程名称: |  | 医疗专项给排水 |  |  | 第3页, 共10页
序号 | 材料设备编码 |  | 材料设备名称 | 规格、型号等特殊要求 | 单位 | 除税编制 单价(元)
57 | 04030001 |  | 砂子 |  | kg | 0.08
58 | 04090055 |  | 石灰膏 |  | m3 | 378.64
59 | 04130070 |  | 烧结粉煤灰砖 | 240×115×53 | 千块 | 248.00
60 | 9946071 |  | 电 | (机械用) | kw·h | 0.64
61 | 9946131 |  | 其他材料费 |  | 元 | 1.00
62 | 13030240 |  | 厚漆 |  | kg | 10.26
63 | 13030795 |  | 醇酸防锈漆 |  | kg | 8.40
64 | 13350035 |  | 防水密封胶 |  | 支 | 8.10
65 | 14010010 |  | 清油 |  | kg | 13.07
66 | 14050040 |  | 溶剂汽油 |  | kg | 7.17
67 | 14070050-0004 |  | 机油 | 综合 | kg | 6.96
68 | 14330030 |  | 丙酮 |  | kg | 9.74
69 | 14350490 |  | 漂白粉 综合 |  | kg | 5.31
70 | 14350490-0001 |  | 漂白粉 | 综合 | kg | 5.31
71 | 14350600 |  | 酸洗膏 |  | kg | 6.40
72 | 14390070 |  | 氧气 |  | m3 | 5.16
73 | 14390100 |  | 乙炔气 |  | kg | 13.30
74 | 14390100-0002 |  | 乙炔气 |  | kg | 13.30
75 | 14390100-0003 |  | 乙炔气 |  | kg | 13.30
76 | 14390100-0004 |  | 乙炔气 |  | kg | 13.30
77 | 14390100-0005 |  | 乙炔气 |  | kg | 13.30
78 | 14390100-0006 |  | 乙炔气 |  | kg | 13.30
79 | 14390100-0007 |  | 乙炔气 |  | kg | 13.30
80 | 14390100-0008 |  | 乙炔气 |  | kg | 13.30
81 | 14390100-0009 |  | 乙炔气 |  | kg | 13.30
82 | 14390100-0010 |  | 乙炔气 |  | kg | 13.30
83 | 14390100-0011 |  | 乙炔气 |  | kg | 13.30
84 | 14390100-0012 |  | 乙炔气 |  | kg | 13.30
主要材料设备价格表
工程名称: |  | 医疗专项给排水 |  |  | 第4页, 共10页
序号 | 材料设备编码 |  | 材料设备名称 | 规格、型号等特殊要求 | 单位 | 除税编制 单价(元)
85 | 14390100-0013 |  | 乙炔气 |  | kg | 13.30
86 | 14390100-0014 |  | 乙炔气 |  | kg | 13.30
87 | 14390100-0015 |  | 乙炔气 |  | kg | 13.30
88 | 14410410 |  | 氯丁橡胶粘接剂 |  | kg | 14.02
89 | 14410660 |  | 胶粘剂 PEF |  | kg | 28.64
90 | 14430250-0001 |  | 专用粘胶带 |  | m | 0.50
91 | 14430300 |  | 保温扎带 |  | 卷 | 2.64
92 | 15000001-0006 |  | B1级难燃型橡塑保温40mm厚，外包不燃A1级别铝箔 |  | m3 | 1320.95
93 | 15000020-0002 |  | B1级难燃型橡塑保温30mm |  | m | 7.88
94 | 15000020-0007 |  | B1级难燃型橡塑保温40mm |  | m | 15.26
95 | 17010051 |  | 焊接钢管 DN15 |  | m | 3.83
96 | 17010053 |  | 焊接钢管 DN20 |  | m | 5.08
97 | 17010054 |  | 焊接钢管 DN20 |  | kg | 3.66
98 | 17010055 |  | 焊接钢管 DN25 |  | m | 7.27
99 | 17010060 |  | 焊接钢管 DN50 |  | m | 15.53
100 | 17050017-0003 |  | 304不锈钢管 DN100 |  | m | 100.16
101 | 17050017-0004 |  | 304不锈钢管 DN75 | DN75 | m | 87.37
102 | 17050017-0005 |  | 304不锈钢管 DN50 | DN50 | m | 30.14
103 | 17050017-0012 |  | PP-R覆塑316不锈钢管 | DN50 | m | 67.98
104 | 17050017-0013 |  | PP-R覆塑316不锈钢管 | DN65 | m | 144.57
105 | 17050017-0014 |  | PP-R覆塑316不锈钢管 | DN80 | m | 168.04
106 | 17050017-0016 |  | PP-R覆塑316不锈钢管 | DN15 | m | 13.92
107 | 17050017-0017 |  | PP-R覆塑316不锈钢管 | DN20 | m | 22.67
108 | 17050017-0018 |  | PP-R覆塑316不锈钢管 | DN25 | m | 25.98
109 | 17050017-0019 |  | PP-R覆塑316不锈钢管 | DN40 | m | 46.63
110 | 17050017-0025 |  | PP-R覆塑316不锈钢管 | DN32 | m | 37.03
111 | 17050017-0027 |  | SUS30408医用卫生级不锈钢管 DN25 |  | m | 12.47
主要材料设备价格表
工程名称: |  | 医疗专项给排水 |  |  | 第5页, 共10页
序号 | 材料设备编码 |  | 材料设备名称 | 规格、型号等特殊要求 | 单位 | 除税编制 单价(元)
112 | 17050017-0028 |  | SUS30408医用卫生级不锈钢管 | DN40 | m | 24.03
113 | 17050017-0029 |  | 304不锈钢管 DN150 |  | m | 208.99
114 | 17050017-0030 |  | SUS30408医用卫生级不锈钢管 DN20 |  | m | 9.72
115 | 17070080 |  | 热轧无缝钢管 D22×2 |  | m | 5.39
116 | 17110090-0001 |  | 承插球墨铸铁排水管 | DN75 | m | 30.75
117 | 17110090-0002 |  | 承插球墨铸铁排水管 | DN100 | m | 39.74
118 | 17110090-0003 |  | 承插球墨铸铁排水管 | DN50 | m | 29.21
119 | 17110090-0007 |  | 柔性机制排水铸铁管 | DN100 | m | 39.74
120 | 17110090-0008 |  | 柔性机制排水铸铁管 | DN150 | m | 63.52
121 | 17110090-0009 |  | 柔性机制排水铸铁管 | DN75 | m | 30.75
122 | 17110090-0010 |  | 柔性机制排水铸铁管 | DN50 | m | 29.21
123 | 17190005 |  | 金属软管 DN15 |  | 条 | 2.10
124 | 17250270 |  | 塑料软管 D25 |  | m | 3.09
125 | 17270175 |  | 橡胶软管 DN20 |  | m | 5.00
126 | 17270175-0001 |  | 橡胶软管 | DN20 | m | 5.00
127 | 17280030-0001 |  | PP-R覆塑316不锈钢管 DN32 |  | m | 37.03
128 | 18010210-0002 |  | 室内铸铁排水管件(卡箍连接）DN150 |  | 个 | 19.06
129 | 18010210-0006 |  | 室内铸铁排水管件(卡箍连接） | DN75 | 个 | 9.23
130 | 18010210-0007 |  | 室内铸铁排水管件(卡箍连接） | DN50 | 个 | 8.76
131 | 18010210-0008 |  | 室内铸铁排水管件(卡箍连接） | DN100 | 个 | 13.43
132 | 18010705 |  | 黑玛钢六角内接头 DN20 |  | 个 | 2.15
133 | 18010710 |  | 黑玛钢六角内接头 DN25 |  | 个 | 3.26
134 | 18010715 |  | 黑玛钢六角内接头 DN32 |  | 个 | 5.15
135 | 18010725 |  | 黑玛钢六角内接头 DN50 |  | 个 | 10.38
136 | 18010760 |  | 黑玛钢活接头 DN20 |  | 个 | 1.15
137 | 18010765 |  | 黑玛钢活接头 DN25 |  | 个 | 8.75
138 | 18010770 |  | 黑玛钢活接头 DN32 |  | 个 | 12.25
主要材料设备价格表
工程名称: |  | 医疗专项给排水 |  |  | 第6页, 共10页
序号 | 材料设备编码 |  | 材料设备名称 | 规格、型号等特殊要求 | 单位 | 除税编制 单价(元)
139 | 18010780 |  | 黑玛钢活接头 DN50 |  | 个 | 20.77
140 | 18030529-0001 |  | 螺纹管件 DN15 |  | 个 | 1.11
141 | 18031000 |  | 镀锌内接头 DN15 |  | 个 | 0.94
142 | 18031005 |  | 镀锌内接头 DN20 |  | 个 | 1.13
143 | 18031010 |  | 镀锌内接头 DN25 |  | 个 | 1.69
144 | 18031020 |  | 镀锌内接头 DN40 |  | 个 | 3.29
145 | 18031025 |  | 镀锌内接头 DN50 |  | 个 | 4.23
146 | 18031180 |  | 镀锌钢管活接头 DN15 |  | 个 | 2.81
147 | 18031185 |  | 镀锌钢管活接头 DN20 |  | 个 | 6.18
148 | 18031190 |  | 镀锌钢管活接头 DN25 |  | 个 | 9.40
149 | 18031200 |  | 镀锌钢管活接头 DN40 |  | 个 | 17.92
150 | 18031205 |  | 镀锌钢管活接头 DN50 |  | 个 | 21.28
151 | 18050140-0011 |  | PP-R覆塑316不锈钢管接头零件(螺纹连接) | DN50 | 个 | 17.70
152 | 18050140-0012 |  | PP-R覆塑316不锈钢管接头零件(螺纹连接) | DN65 | 个 | 43.20
153 | 18050140-0013 |  | PP-R覆塑316不锈钢管接头零件(螺纹连接) | DN80 | 个 | 50.40
154 | 18050140-0015 |  | PP-R覆塑316不锈钢管接头零件(螺纹连接) | DN15 | 个 | 4.20
155 | 18050140-0016 |  | PP-R覆塑316不锈钢管接头零件(螺纹连接) | DN20 | 个 | 6.60
156 | 18050140-0017 |  | PP-R覆塑316不锈钢管接头零件(螺纹连接) | DN25 | 个 | 7.80
157 | 18050140-0018 |  | PP-R覆塑316不锈钢管接头零件(螺纹连接) | DN40 | 个 | 13.80
158 | 18050140-0020 |  | PP-R覆塑316不锈钢管接头零件(螺纹连接) | DN32 | 个 | 11.11
159 | 18050240-0004 |  | 给水室内不锈钢管卡压管件 | DN50 | 个 | 17.17
160 | 18050240-0005 |  | 给水室内不锈钢管卡压管件 DN25 |  | 个 | 3.74
主要材料设备价格表
工程名称: |  | 医疗专项给排水 |  |  | 第7页, 共10页
序号 | 材料设备编码 |  | 材料设备名称 | 规格、型号等特殊要求 | 单位 | 除税编制 单价(元)
161 | 18050240-0006 |  | 给水室内不锈钢管卡压管件 DN20 |  | 个 | 2.92
162 | 18050240-0007 |  | 给水室内不锈钢管卡压管件 | DN100 | 个 | 41.16
163 | 18050240-0008 |  | 给水室内不锈钢管卡压管件 | DN40 | 个 | 7.21
164 | 18050240-0009 |  | 给水室内不锈钢管卡压管件 | DN75 | 个 | 28.37
165 | 18050245-0002 |  | 给水室内不锈钢管焊接管件 DN150 |  | 个 | 76.66
166 | 18110220-0001 |  | PP-R覆塑316不锈钢管 DN32管件 |  | 个 | 11.10
167 | 18150798 |  | 排水接头 DN50 |  | 个 | 1.31
168 | 18190001-0007 |  | Y型过滤器 | DN65 | 个 | 185.60
169 | 18190001-0023 |  | Y型过滤器 | DN32 | 个 | 84.40
170 | 18250760-0002 |  | 不锈钢卡箍(含胶圈)DN150 |  | 套 | 43.37
171 | 18250760-0003 |  | 不锈钢卡箍(含胶圈) | DN100 | 套 | 28.74
172 | 18250760-0006 |  | 不锈钢卡箍(含胶圈) | DN75 | 套 | 20.10
173 | 18250760-0007 |  | 不锈钢卡箍(含胶圈) | DN50 | 套 | 14.44
174 | 19000001-0012 |  | 不锈钢截止阀 DN25 |  | 个 | 33.27
175 | 19000001-0016 |  | 不锈钢截止阀 DN20 |  | 个 | 26.03
176 | 19000001-0030 |  | 真空破坏器 DN20 |  | 个 | 75.22
177 | 19000001-0099 |  | 不锈钢截止阀 | DN40 | 个 | 67.52
178 | 19000001-0100 |  | 光电直读远程水表 | DN50 | 个 | 244.25
179 | 19000001-0101 |  | 止回阀 | DN15 | 个 | 28.61
180 | 19000001-0102 |  | 不锈钢截止阀 | DN25 | 个 | 33.27
181 | 19000001-0103 |  | 不锈钢截止阀 | DN20 | 个 | 26.03
182 | 19000001-0104 |  | 不锈钢截止阀 | DN32 | 个 | 44.58
183 | 19000001-0105 |  | 止回阀 | DN20 | 个 | 40.71
184 | 19000001-0106 |  | 不锈钢截止阀 | DN15 | 个 | 20.63
185 | 19000001-0107 |  | 不锈钢截止阀 | DN50 | 个 | 184.82
186 | 19000020-0120 |  | 不锈钢闸阀 | DN65 | 个 | 665.19
187 | 19000210 |  | 螺纹阀门 DN20 |  | 个 | 26.03
主要材料设备价格表
工程名称: |  | 医疗专项给排水 |  |  | 第8页, 共10页
序号 | 材料设备编码 |  | 材料设备名称 | 规格、型号等特殊要求 | 单位 | 除税编制 单价(元)
188 | 19000210-0001 |  | 螺纹阀门 | DN20 | 个 | 26.03
189 | 19030170-0001 |  | 不锈钢螺纹闸阀 | DN25 | 个 | 65.49
190 | 19090060-0001 |  | 低阻力倒流防止器 | DN20 | 个 | 242.18
191 | 19090060-0002 |  | 低阻力倒流防止器 | DN25 | 个 | 308.85
192 | 19090060-0004 |  | 低阻力倒流防止器 | DN50 | 个 | 660.18
193 | 19090060-0005 |  | 减压型倒流防止器 | DN20 | 个 | 144.25
194 | 19090060-0006 |  | 减压型倒流防止器 | DN25 | 个 | 173.89
195 | 19090060-0009 |  | 减压型倒流防止器 | DN32 | 个 | 255.31
196 | 19090060-0010 |  | 低阻力倒流防止器 | DN32 | 个 | 300.00
197 | 20010360-0007 |  | 钢板平焊法兰 | DN65 | 副 | 34.68
198 | 21050010-0001 |  | 淋浴器 |  | 套 | 228.32
199 | 21090001 |  | 洗脸盆 |  | 套 | 180.45
200 | 21090005 |  | 洗脸盆排水附件 |  | 套 | 23.80
201 | 21130001 |  | 洗涤盆 |  | 个 | 180.45
202 | 21130001-0002 |  | 两人位刷手池（不锈钢） |  | 个 | 4654.87
203 | 21130005 |  | 洗涤盆排水附件 |  | 套 | 23.80
204 | 21130020 |  | 成品拖布池 |  | 套 | 230.64
205 | 21150001 |  | 瓷蹲式大便器 |  | 个 | 167.90
206 | 21150030 |  | 连体坐便器 |  | 个 | 486.73
207 | 21150090 |  | 连体坐便器进水阀配件 |  | 套 | 13.81
208 | 21150120 |  | 防污器 DN32 |  | 个 | 25.66
209 | 21150130 |  | 冲洗器 DN32 |  | 个 | 57.02
210 | 21150140 |  | 大便器排水接头 |  | 个 | 5.20
211 | 21310100 |  | 洗脸盆托架 |  | 副 | 51.89
212 | 24010001-0024 |  | 法兰水表 | DN65 | 个 | 486.73
213 | 24010020-0001 |  | 螺纹水表 | DN25 | 个 | 194.69
214 | 24010020-0016 |  | 光电直读远程水表 | DN20 | 个 | 194.69
215 | 24110140 |  | 弹簧压力表 | Y-100 0～1.6MPa | 块 | 20.00
主要材料设备价格表
工程名称: |  | 医疗专项给排水 |  |  | 第9页, 共10页
序号 | 材料设备编码 |  | 材料设备名称 | 规格、型号等特殊要求 | 单位 | 除税编制 单价(元)
216 | 24110140-0001 |  | 弹簧压力表 | Y-100 0~1.6MPa | 块 | 20.00
217 | 24590010 |  | 压力表弯管 DN15 |  | 个 | 5.56
218 | 24590010-0001 |  | 压力表弯管 | DN15 | 个 | 5.56
219 | 34110010 |  | 水 |  | m3 | 3.74
220 | 34110040 |  | 电 |  | kW·h | 0.64
221 | 80010640-0007 |  | 预拌水泥砂浆 | 1:2.5 | m3 | 393.00
222 | 99450630 |  | 折旧费 |  | 元 | 1.00
223 | 99450640 |  | 检修费 |  | 元 | 1.00
224 | 99450650 |  | 维护费 |  | 元 | 1.00
225 | 99450660 |  | 安拆费 |  | 元 | 1.00
226 | 99450680 |  | 柴油 | (机械用) | kg | 6.58
227 | 99450700 |  | 电 | (机械用) | kw·h | 0.64
228 | 99450760 |  | 其他材料费 |  | 元 | 1.00
229 | 990304016-0002 |  | 汽车式起重机 | 提升质量16(t) | 台班 | 1189.98
230 | 990501050-0029 |  | 电动单筒快速卷扬机 | 牵引力30(kN) | 台班 | 313.55
231 | 990743010-0003 |  | 等离子切割机 | 电流400(A) | 台班 | 241.34
232 | 990748010-0039 |  | 管子切断套丝机 | 管径159(mm)内 | 台班 | 37.78
233 | 990772025-0024 |  | 砂轮切割机 | 砂轮直径400(mm) | 台班 | 30.10
234 | 990813010-0060 |  | 试压泵 | 压力3(MPa) | 台班 | 17.66
235 | 990901010-0017 |  | 交流弧焊机 | 容量21(kV·A) | 台班 | 56.99
236 | 990901015-0021 |  | 交流弧焊机 | 容量30(kV·A) | 台班 | 82.15
237 | 990904030-0003 |  | 直流弧焊机 | 容量20(kV·A) | 台班 | 74.07
238 | 990919030-0004 |  | 电焊条烘干箱 | 容量600×500×750(cm3) | 台班 | 30.05
239 | 990919060-0012 |  | 电焊条恒温箱 | 功率3(kW) | 台班 | 22.93
240 | 991003030-0003 |  | 电动空气压缩机 | 排气量1(m3/min) | 台班 | 51.06
241 | 991003050-0007 |  | 电动空气压缩机 | 排气量6(m3/min) | 台班 | 214.82
242 | ZC-0173 |  | 透气帽 DN100 |  | 个 | 2.50
243 | ZC-0174 |  | 可曲挠橡胶接头 | DN65 | 个 | 87.72
主要材料设备价格表
工程名称: |  | 医疗专项给排水 |  |  | 第10页, 共10页
序号 | 材料设备编码 |  | 材料设备名称 | 规格、型号等特殊要求 | 单位 | 除税编制 单价(元)
244 | ZC-0179 |  | 可曲挠橡胶接头 | DN25 | 个 | 43.77
245 | ZC-0192 |  | Y型过滤器 | DN25 | 组 | 67.46