## 工程项目清单汇总表
工程项目清单汇总表
工程名称: |  | 消毒供应中心 |  | 标段： |  | 第1页, 共1页
序号 |  |  | 项目内容 |  | 金额(元)
1 |  |  | 分部分项工程费 |  | 6204642.01
1.1 |  |  | 消毒供应中心 |  | 6204642.01
2 |  |  | 措施项目费 |  | 240.13
2.1 |  |  | 其中：安全生产措施项目 |  | 113.56
3 |  |  | 其他项目费
3.1 |  |  | 其中：暂列金额
3.2 |  |  | 其中：专业工程暂估价
3.3 |  |  | 其中：计日工
3.4 |  |  | 其中：总承包服务费
3.5 |  |  | 其中：工程优质费
3.6 |  |  | 其中：合同中约定的其他项目
4 |  |  | 增值税 |  | 558439.39
合 计 |  |  |  |  | 6763321.53
注： | 1 专业工程暂估价为已含税价格，在计算增值税计算基础时不应包含专业工程暂估价金额； 2 本表宜用于按合同标的为工程量清单编制对象的工程汇总计算，以单项工程、单位工程等为工程量清单编对象的工 程可按本表汇总计算。

## 分部分项工程项目清单计价表
分部分项工程项目清单计价表
工程名称: |  | 消毒供应中心 |  |  | 标段: |  |  |  | 第1页, 共8页
序号 | 项目编码 |  | 项目名称 | 项目特征描述 |  | 计量单位 | 工程量 | 金额(元)
[8 empty] | 综合单价 |  | 合价
|  |  | 消毒供应中心 | [6 empty] | 6204642.01
1 | 030103005002 |  | 多功能清洗中心 | 1.项目名称：多功能清洗中心 2.其他：适用于重复使用的诊疗器械(包括微创手术器械、硬式内窥镜等)、器具和物品的预处理蒸汽清洗、酶洗、超声、终末漂洗、煮沸消毒和干燥 由预处理蒸汽清洗槽、酶洗槽、超声槽、终末漂洗槽、煮沸消毒槽及干燥台六个基本单元组成 材质采用316L不锈钢和304优质不锈钢其他参数详见设计图纸参数表 |  | 台 | 1 | 440265.49 |  | 440265.49
2 | 030103005039 |  | 多舱式清洗消毒器 | 1.项目名称：多舱式清洗消毒器 2.其他：容积≥520L 舱体材质采用≥1.5mm厚其他参数详见设计图纸参数表 |  | 台 | 1 | 1230752.21 |  | 1230752.21
3 | 030103005040 |  | 清洗消毒器 | 1.项目名称：清洗消毒器 2.其他：容积≥520L 舱体材质采用≥1.5mm厚316L不锈钢镜面板其他参数详见设计图纸参数表 |  | 台 | 1 | 373230.09 |  | 373230.09
4 | 030103005041 |  | 脉动真空清洗消毒器 | 1.项目名称：脉动真空清洗消毒器 2.其他：包含气泡沸腾清洗、脉动真空清洗、湿热消毒、真空干燥、热风干燥等流程 |  | 台 | 1 | 479424.78 |  | 479424.78
本页小计 | [9 empty] | 2523672.57
分部分项工程项目清单计价表
工程名称: |  | 消毒供应中心 |  |  | 标段: |  |  |  | 第2页, 共8页
序号 | 项目编码 |  | 项目名称 | 项目特征描述 |  | 计量单位 | 工程量 | 金额(元)
[8 empty] | 综合单价 |  | 合价
容积≥250L其他参数详见设计图纸参数表
5 | 030103005003 |  | 不锈钢成品污洗池 | 1.项目名称：不锈钢成品污洗池 2.其他：304不锈钢材质 双槽+干燥台结构其他参数详见设计图纸参数表 |  | 台 | 1 | 47340.71 |  | 47340.71
6 | 030103005042 |  | 电动密封回收/下送车 | 1.项目名称：电动密封回收/下送车 2.其他：304不锈钢材质； 内置一层可拆卸隔板； 采用PU防扎充气耐磨10寸轮胎； 配置液晶显示屏、额定载重200kg、满载续航里程≥20km其他参数详见设计图纸参数表 |  | 台 | 2 | 40663.72 |  | 81327.44
7 | 030103005005 |  | 小型自动清洗机（牙科器械清洗、注油一体） | 1.项目名称：小型自动清洗机（牙科器械清洗、注油一体） 2.其他：具有3种清洗养护程序：轻污，重污和快洗）+单独注油程序； 单每次单次可装载≥24把高速手机、≥8把低速手机、容积： 60L、使用寿命： ≥5年/15000次循环 其他参数详见设计图纸参数表 |  | 台 | 1 | 42772.86 |  | 42772.86
8 | 030103005006 |  | 煮沸机 | 1.项目名称：煮沸机 2.其他：容积；≥110L 开门方式；自动升降开门 材质；≥2.0mm厚304不 |  | 台 | 1 | 72566.37 |  | 72566.37
本页小计 | [9 empty] | 244007.38
分部分项工程项目清单计价表
工程名称: |  | 消毒供应中心 |  |  | 标段: |  |  |  | 第3页, 共8页
序号 | 项目编码 |  | 项目名称 | 项目特征描述 |  | 计量单位 | 工程量 | 金额(元)
[8 empty] | 综合单价 |  | 合价
锈钢板材其他参数详见设计图纸参数表
9 | 030103005007 |  | 超声波清洗机 | 1.项目名称：超声波清洗机 2.其他：容积；≥80L 材质；≥2.0mm厚304不锈钢板材 40/80KHZ或40/80/100KHZ变频功能可选其他参数详见设计图纸参数表 |  | 台 | 1 | 59070.80 |  | 59070.80
10 | 030103005008 |  | 医用干燥柜 | 1.医用干燥柜 2.其他容积；≥500L 材质：整体采用优质SUS304不锈钢板，板材厚度1.2mm，加热器：采用电加热方式装载容量;满载一次可处理≥18个DIN标准器械托盘或≥64根导管或≥38个湿化瓶 电源要求;AC220V，50Hz 功率要求;6kVA其他参数详见设计图纸参数表 |  | 台 | 1 | 68539.82 |  | 68539.82
11 | 030103005009 |  | 水处理机组 | 1.项目名称：水处理机组 2.其他：产水水质标准：纯化水应符合电导率≤15us/cm(25℃) 以及灭菌蒸汽供给水电导率≤5us/cm(25℃)。 控制系统采用“PLC可编程控制器+7寸触摸屏” 产水量；≥2000L/H（一级），≥1000L/ |  | 台 | 1 | 176548.67 |  | 176548.67
本页小计 | [9 empty] | 304159.29
分部分项工程项目清单计价表
工程名称: |  | 消毒供应中心 |  |  | 标段: |  |  |  | 第4页, 共8页
序号 | 项目编码 |  | 项目名称 | 项目特征描述 |  | 计量单位 | 工程量 | 金额(元)
[8 empty] | 综合单价 |  | 合价
H（二级）参数详见设计图纸参数表
12 | 030103005037 |  | 不锈钢传递窗 | 1.项目名称：不锈钢传递窗 2.其他：材质201不锈钢； 电动升降、按钮控制； 采用钢化玻璃视窗； 外形尺寸：≥930×100×1660 通道尺寸：≥710×790其他参数详见设计图纸参数表 |  | 台 | 3 | 14800.88 |  | 44402.64
13 | 030103005011 |  | 能量柱 | 1.能量柱 2.主材：铝合金，其余为304不锈钢、ABS塑料； 配置：主体×1，五孔插座×6，网络接口×2，气源接口×2，搁板×2，A104壁挂升降支架×1，其他参数详见设计图纸参数表 |  | 台 | 4 | 27433.63 |  | 109734.52
14 | 030103005012 |  | 拖把池 | 1.拖把池 |  | 台 | 2 | 6526.55 |  | 13053.10
15 | 030103005038 |  | 空气消毒机 | 空气消毒机 2.参数：采用等离子体＋静电吸附消毒灭菌，杀菌广谱、彻底；内含复合式过滤器，可有效除去空气中的挥发性气体、各种异味以及过滤毛发、粉尘等大尘埃颗粒；等离子体发生器使用寿命≥50000h，高压电源使用寿命≥50000h |  | 台 | 12 | 8738.94 |  | 104867.28
16 | 030103005033 |  | 内镜一体自动清洗机 | 1.内镜一体自动清洗机 2.参数：单缸或双缸可 |  | 台 | 1 | 92256.64 |  | 92256.64
本页小计 | [9 empty] | 364314.18
分部分项工程项目清单计价表
工程名称: |  | 消毒供应中心 |  |  | 标段: |  |  |  | 第5页, 共8页
序号 | 项目编码 |  | 项目名称 | 项目特征描述 |  | 计量单位 | 工程量 | 金额(元)
[8 empty] | 综合单价 |  | 合价
选，每次处理镜子数量； 1-4条软式内镜 全程清洗消毒时间；戊二醛:20-23分钟，邻苯二甲醛:15-18分钟，过氧乙酸:15-18分钟。中文触摸屏；采用≥5.0英寸彩色触摸屏显示其他参数详见设计图纸参数表
17 | 030103005043 |  | 内镜清洗工作站 | 1.内镜清洗工作站 2.参数：采用进口高分子复合材料（ABS+亚克力PMMA）整体热合吸塑成型，原板材厚度≥5MM，设备整体高度≥1500mm， 由清洗槽，漂洗槽，消毒槽，终末漂洗槽，干燥台等组成 |  | 台 | 1 | 81415.93 |  | 81415.93
18 | 030103005044 |  | 蒸汽清洗机 | 1.名称：蒸汽清洗机 2.参数：蒸汽压力值可设定，设定范围为0-0.8Mpa |  | 台 | 1 | 53893.81 |  | 53893.81
19 | 030501006002 |  | 医用低温真空干燥柜 | 医用低温真空干燥柜 2.参数：容积；≥100L，加热方式：舱体外壁包覆PTC加热膜加热；控制器要求："采用PLC控制器，采用≥7寸高清彩色触摸屏，其他参数详见设计图纸参数表 |  | 套 | 1 | 137972.35 |  | 137972.35
20 | 030103005034 |  | 环氧乙烷低温灭菌器 | 1.环氧乙烷低温灭菌器 2.参数：容积，≥135L；采用PLC控制系统；采用≥5寸彩色触摸屏 |  | 台 | 1 | 379646.02 |  | 379646.02
本页小计 | [9 empty] | 652928.11
分部分项工程项目清单计价表
工程名称: |  | 消毒供应中心 |  |  | 标段: |  |  |  | 第6页, 共8页
序号 | 项目编码 |  | 项目名称 | 项目特征描述 |  | 计量单位 | 工程量 | 金额(元)
[8 empty] | 综合单价 |  | 合价
21 | 030605002001 |  | 绝缘检测仪 | 1.名称：绝缘检测仪 2.参数：LCD屏幕≥3.5寸LCD触摸显示屏 ，其他参数详见设计图纸参数表 |  | 套 | 1 | 33185.84 |  | 33185.84
22 | 030103005035 |  | 过氧化氢等离子低温灭菌器 | 1.过氧化氢等离子低温灭菌器 2.参数：容积≥180L； 过氧化氢加注方式采用卡片式卡匣式加注 具有过氧化氢提纯功能，过氧化氢提纯后浓度大于95% 控制系统：采用工业级微电脑PLC控制系统 灭菌能力；设备使用单循环（1颗胶囊）即可对聚四氟乙烯管腔直径1mm,长度≥4000mm；不锈钢管腔直径0.7mm,长度≥650mm，其他参数详见设计图纸参数表 |  | 台 | 2 | 362168.14 |  | 724336.28
23 | 030103005045 |  | 高压蒸汽灭菌器 | 1.名称：高压蒸汽灭菌器 2.参数：容积≥1500L，其他参数详见设计图纸参数表 |  | 台 | 2 | 450663.72 |  | 901327.44
24 | 030103005046 |  | 管腔器械干燥器 | 1.名称：管腔器械干燥器 2.参数：用于打包前对管腔器械干燥:干燥器安装位置自由,具有独立控制系统、LED温度显示，温度可调范围40~80°C,可实时加热压缩气,提供干燥热风源,有效干燥管腔器械及复杂器械 |  | 台 | 1 | 36061.95 |  | 36061.95
本页小计 | [9 empty] | 1694911.51
分部分项工程项目清单计价表
工程名称: |  | 消毒供应中心 |  |  | 标段: |  |  |  | 第7页, 共8页
序号 | 项目编码 |  | 项目名称 | 项目特征描述 |  | 计量单位 | 工程量 | 金额(元)
[8 empty] | 综合单价 |  | 合价
25 | 030103005047 |  | 全自动切割封口一体机 | 1.名称：全自动切割封口一体机 2.参数：全自动切割封口一体机，不锈钢外壳，彩色触控屏操作啊，安卓系统 |  | 台 | 1 | 62831.86 |  | 62831.86
26 | 030605002002 |  | 电子/手动管腔检测系统 | 1.名称：电子/手动管腔检测系统 2.参数：管径：头端部及插入管外径≥1.8mm，外径纤细，可以检查更多的器械；工作长度：≥1.5m，且有管道长度标识； 有效视深5-50mm，像素16万，5mm处分辨率≥15.77lp/mm，10mm≥处分辨率7.43lp/mm； 光源寿命≥10000h，视场角≥120°±5°；上限不计； |  | 套 | 1 | 79941.00 |  | 79941.00
27 | 030608011001 |  | 追溯系统 | 1.名称：追溯系统 2.满足中华人民共和国卫生行业标准WS310-2016《医院消毒供应中心第1部分：管理规范》、《医院消毒供应中心第2部分：清洗消毒及灭菌技术操作规范》、《医院消毒供应中心第3部分：清洗消毒及灭菌效果监测标准》。 系统支持重复使用的诊疗器械、器具和物品（以下简称器械）处理及使用流程的信息记录 |  | 套 | 1 | 277876.11 |  | 277876.11
本页小计 | [9 empty] | 420648.97
分部分项工程项目清单计价表
工程名称: |  | 消毒供应中心 |  |  | 标段: |  |  |  | 第8页, 共8页
序号 | 项目编码 |  | 项目名称 | 项目特征描述 |  | 计量单位 | 工程量 | 金额(元)
[8 empty] | 综合单价 |  | 合价
功能。 售后服务：省内有办事处，客服工程师数量≥10名
本页小计
合 计 | [9 empty] | 6204642.01

## 分部分项工程项目清单综合单价分析表(简表)
分部分项工程项目清单综合单价分析表(简表)
工程名称: |  | 消毒供应中心 |  |  |  | 标段: |  |  |  | 第1页, 共8页
序号 | 项目编码 |  | 项目名称 | 项目特征描述 | 计量单位 | 综合单价组成明细(元)
[6 empty] | 人工费 | 材料费 | 施工机具 使用费 | 管理费 | 利润 | 综合单价
消毒供应中心
1 | 030103005002 |  | 多功能清洗中心 | 1.项目名称：多功能清洗中心 2.其他：适用于重复使用的诊疗器械(包括微创手术器械、硬式内窥镜等)、器具和物品的预处理蒸汽清洗、酶洗、超声、终末漂洗、煮沸消毒和干燥 由预处理蒸汽清洗槽、酶洗槽、超声槽、终末漂洗槽、煮沸消毒槽及干燥台六个基本单元组成 材质采用316L不锈钢和304优质不锈钢其他参数详见设计图纸参数表 | 台 |  | 440265.49 |  |  |  | 440265.49
2 | 030103005039 |  | 多舱式清洗消毒器 | 1.项目名称：多舱式清洗消毒器 2.其他：容积≥520L 舱体材质采用≥1.5mm厚其他参数详见设计图纸参数表 | 台 |  | 1230752.21 |  |  |  | 1230752.21
3 | 030103005040 |  | 清洗消毒器 | 1.项目名称：清洗消毒器 2.其他：容积≥520L 舱体材质采用≥1.5mm厚316L不锈钢镜面板其他参数详见设计图纸参数表 | 台 |  | 373230.09 |  |  |  | 373230.09
4 | 030103005041 |  | 脉动真空清洗消毒器 | 1.项目名称：脉动真空清洗消毒器 2.其他：包含气泡沸腾清洗、脉动真 | 台 |  | 479424.78 |  |  |  | 479424.78
分部分项工程项目清单综合单价分析表(简表)
工程名称: |  | 消毒供应中心 |  |  |  | 标段: |  |  |  | 第2页, 共8页
序号 | 项目编码 |  | 项目名称 | 项目特征描述 | 计量单位 | 综合单价组成明细(元)
[6 empty] | 人工费 | 材料费 | 施工机具 使用费 | 管理费 | 利润 | 综合单价
空清洗、湿热消毒、真空干燥、热风干燥等流程 容积≥250L其他参数详见设计图纸参数表
5 | 030103005003 |  | 不锈钢成品污洗池 | 1.项目名称：不锈钢成品污洗池 2.其他：304不锈钢材质 双槽+干燥台结构其他参数详见设计图纸参数表 | 台 |  | 47340.71 |  |  |  | 47340.71
6 | 030103005042 |  | 电动密封回收/下送车 | 1.项目名称：电动密封回收/下送车 2.其他：304不锈钢材质； 内置一层可拆卸隔板； 采用PU防扎充气耐磨10寸轮胎； 配置液晶显示屏、额定载重200kg、满载续航里程≥20km其他参数详见设计图纸参数表 | 台 |  | 40663.72 |  |  |  | 40663.72
7 | 030103005005 |  | 小型自动清洗机（牙科器械清洗、注油一体） | 1.项目名称：小型自动清洗机（牙科器械清洗、注油一体） 2.其他：具有3种清洗养护程序：轻污，重污和快洗）+单独注油程序； 单每次单次可装载≥24把高速手机、≥8把低速手机、容积： 60L、使用寿命： ≥5年/15000次循环 其他参数详见设计图纸参数表 | 台 |  | 42772.86 |  |  |  | 42772.86
分部分项工程项目清单综合单价分析表(简表)
工程名称: |  | 消毒供应中心 |  |  |  | 标段: |  |  |  | 第3页, 共8页
序号 | 项目编码 |  | 项目名称 | 项目特征描述 | 计量单位 | 综合单价组成明细(元)
[6 empty] | 人工费 | 材料费 | 施工机具 使用费 | 管理费 | 利润 | 综合单价
8 | 030103005006 |  | 煮沸机 | 1.项目名称：煮沸机 2.其他：容积；≥110L 开门方式；自动升降开门 材质；≥2.0mm厚304不锈钢板材其他参数详见设计图纸参数表 | 台 |  | 72566.37 |  |  |  | 72566.37
9 | 030103005007 |  | 超声波清洗机 | 1.项目名称：超声波清洗机 2.其他：容积；≥80L 材质；≥2.0mm厚304不锈钢板材 40/80KHZ或40/80/100KHZ变频功能可选其他参数详见设计图纸参数表 | 台 |  | 59070.80 |  |  |  | 59070.80
10 | 030103005008 |  | 医用干燥柜 | 1.医用干燥柜 2.其他容积；≥500L 材质：整体采用优质SUS304不锈钢板，板材厚度1.2mm，加热器：采用电加热方式装载容量;满载一次可处理≥18个DIN标准器械托盘或≥64根导管或≥38个湿化瓶 电源要求;AC220V，50Hz 功率要求;6kVA其他参数详见设计图纸参数表 | 台 |  | 68539.82 |  |  |  | 68539.82
11 | 030103005009 |  | 水处理机组 | 1.项目名称：水处理机组 2.其他：产水水质标准：纯化水应符合电导率≤15us/cm(25℃) 以及灭 | 台 |  | 176548.67 |  |  |  | 176548.67
分部分项工程项目清单综合单价分析表(简表)
工程名称: |  | 消毒供应中心 |  |  |  | 标段: |  |  |  | 第4页, 共8页
序号 | 项目编码 |  | 项目名称 | 项目特征描述 | 计量单位 | 综合单价组成明细(元)
[6 empty] | 人工费 | 材料费 | 施工机具 使用费 | 管理费 | 利润 | 综合单价
菌蒸汽供给水电导率≤5us/cm(25℃)。 控制系统采用“PLC可编程控制器+7寸触摸屏” 产水量；≥2000L/H（一级），≥1000L/H（二级）参数详见设计图纸参数表
12 | 030103005037 |  | 不锈钢传递窗 | 1.项目名称：不锈钢传递窗 2.其他：材质201不锈钢； 电动升降、按钮控制； 采用钢化玻璃视窗； 外形尺寸：≥930×100×1660 通道尺寸：≥710×790其他参数详见设计图纸参数表 | 台 |  | 14800.88 |  |  |  | 14800.88
13 | 030103005011 |  | 能量柱 | 1.能量柱 2.主材：铝合金，其余为304不锈钢、ABS塑料； 配置：主体×1，五孔插座×6，网络接口×2，气源接口×2，搁板×2，A104壁挂升降支架×1，其他参数详见设计图纸参数表 | 台 |  | 27433.63 |  |  |  | 27433.63
14 | 030103005012 |  | 拖把池 | 1.拖把池 | 台 |  | 6526.55 |  |  |  | 6526.55
分部分项工程项目清单综合单价分析表(简表)
工程名称: |  | 消毒供应中心 |  |  |  | 标段: |  |  |  | 第5页, 共8页
序号 | 项目编码 |  | 项目名称 | 项目特征描述 | 计量单位 | 综合单价组成明细(元)
[6 empty] | 人工费 | 材料费 | 施工机具 使用费 | 管理费 | 利润 | 综合单价
15 | 030103005038 |  | 空气消毒机 | 空气消毒机 2.参数：采用等离子体＋静电吸附消毒灭菌，杀菌广谱、彻底；内含复合式过滤器，可有效除去空气中的挥发性气体、各种异味以及过滤毛发、粉尘等大尘埃颗粒；等离子体发生器使用寿命≥50000h，高压电源使用寿命≥50000h | 台 |  | 8738.94 |  |  |  | 8738.94
16 | 030103005033 |  | 内镜一体自动清洗机 | 1.内镜一体自动清洗机 2.参数：单缸或双缸可选，每次处理镜子数量； 1-4条软式内镜 全程清洗消毒时间；戊二醛:20-23分钟，邻苯二甲醛:15-18分钟，过氧乙酸:15-18分钟。中文触摸屏；采用≥5.0英寸彩色触摸屏显示其他参数详见设计图纸参数表 | 台 |  | 92256.64 |  |  |  | 92256.64
17 | 030103005043 |  | 内镜清洗工作站 | 1.内镜清洗工作站 2.参数：采用进口高分子复合材料（ABS+亚克力PMMA）整体热合吸塑成型，原板材厚度≥5MM，设备整体高度≥1500mm， 由清洗槽，漂洗槽，消毒槽，终末漂洗槽，干燥台等组成 | 台 |  | 81415.93 |  |  |  | 81415.93
分部分项工程项目清单综合单价分析表(简表)
工程名称: |  | 消毒供应中心 |  |  |  | 标段: |  |  |  | 第6页, 共8页
序号 | 项目编码 |  | 项目名称 | 项目特征描述 | 计量单位 | 综合单价组成明细(元)
[6 empty] | 人工费 | 材料费 | 施工机具 使用费 | 管理费 | 利润 | 综合单价
18 | 030103005044 |  | 蒸汽清洗机 | 1.名称：蒸汽清洗机 2.参数：蒸汽压力值可设定，设定范围为0-0.8Mpa | 台 |  | 53893.81 |  |  |  | 53893.81
19 | 030501006002 |  | 医用低温真空干燥柜 | 医用低温真空干燥柜 2.参数：容积；≥100L，加热方式：舱体外壁包覆PTC加热膜加热；控制器要求："采用PLC控制器，采用≥7寸高清彩色触摸屏，其他参数详见设计图纸参数表 | 套 | 454.04 | 137194.67 | 66.39 | 153.16 | 104.09 | 137972.35
20 | 030103005034 |  | 环氧乙烷低温灭菌器 | 1.环氧乙烷低温灭菌器 2.参数：容积，≥135L；采用PLC控制系统；采用≥5寸彩色触摸屏 | 台 |  | 379646.02 |  |  |  | 379646.02
21 | 030605002001 |  | 绝缘检测仪 | 1.名称：绝缘检测仪 2.参数：LCD屏幕≥3.5寸LCD触摸显示屏 ，其他参数详见设计图纸参数表 | 套 |  | 33185.84 |  |  |  | 33185.84
22 | 030103005035 |  | 过氧化氢等离子低温灭菌器 | 1.过氧化氢等离子低温灭菌器 2.参数：容积≥180L； 过氧化氢加注方式采用卡片式卡匣式加注 具有过氧化氢提纯功能，过氧化氢提纯后浓度大于95% | 台 |  | 362168.14 |  |  |  | 362168.14
分部分项工程项目清单综合单价分析表(简表)
工程名称: |  | 消毒供应中心 |  |  |  | 标段: |  |  |  | 第7页, 共8页
序号 | 项目编码 |  | 项目名称 | 项目特征描述 | 计量单位 | 综合单价组成明细(元)
[6 empty] | 人工费 | 材料费 | 施工机具 使用费 | 管理费 | 利润 | 综合单价
控制系统：采用工业级微电脑PLC控制系统 灭菌能力；设备使用单循环（1颗胶囊）即可对聚四氟乙烯管腔直径1mm,长度≥4000mm；不锈钢管腔直径0.7mm,长度≥650mm，其他参数详见设计图纸参数表
23 | 030103005045 |  | 高压蒸汽灭菌器 | 1.名称：高压蒸汽灭菌器 2.参数：容积≥1500L，其他参数详见设计图纸参数表 | 台 |  | 450663.72 |  |  |  | 450663.72
24 | 030103005046 |  | 管腔器械干燥器 | 1.名称：管腔器械干燥器 2.参数：用于打包前对管腔器械干燥:干燥器安装位置自由,具有独立控制系统、LED温度显示，温度可调范围40~80°C,可实时加热压缩气,提供干燥热风源,有效干燥管腔器械及复杂器械 | 台 |  | 36061.95 |  |  |  | 36061.95
25 | 030103005047 |  | 全自动切割封口一体机 | 1.名称：全自动切割封口一体机 2.参数：全自动切割封口一体机，不锈钢外壳，彩色触控屏操作啊，安卓系统 | 台 |  | 62831.86 |  |  |  | 62831.86
分部分项工程项目清单综合单价分析表(简表)
工程名称: |  | 消毒供应中心 |  |  |  | 标段: |  |  |  | 第8页, 共8页
序号 | 项目编码 |  | 项目名称 | 项目特征描述 | 计量单位 | 综合单价组成明细(元)
[6 empty] | 人工费 | 材料费 | 施工机具 使用费 | 管理费 | 利润 | 综合单价
26 | 030605002002 |  | 电子/手动管腔检测系统 | 1.名称：电子/手动管腔检测系统 2.参数：管径：头端部及插入管外径≥1.8mm，外径纤细，可以检查更多的器械；工作长度：≥1.5m，且有管道长度标识； 有效视深5-50mm，像素16万，5mm处分辨率≥15.77lp/mm，10mm≥处分辨率7.43lp/mm； 光源寿命≥10000h，视场角≥120°±5°；上限不计； | 套 |  | 79941.00 |  |  |  | 79941.00
27 | 030608011001 |  | 追溯系统 | 1.名称：追溯系统 2.满足中华人民共和国卫生行业标准WS310-2016《医院消毒供应中心第1部分：管理规范》、《医院消毒供应中心第2部分：清洗消毒及灭菌技术操作规范》、《医院消毒供应中心第3部分：清洗消毒及灭菌效果监测标准》。 系统支持重复使用的诊疗器械、器具和物品（以下简称器械）处理及使用流程的信息记录功能。 售后服务：省内有办事处，客服工程师数量≥10名 | 套 |  | 277876.11 |  |  |  | 277876.11

## 措施项目清单计价表
措施项目清单计价表
工程名称: |  | 消毒供应中心 |  |  | 标段: |  | 第1页, 共2页
序号 | 项目编码 |  | 项目名称 | 工作内容 |  | 价格(元) |  | 备注
1 | 031401001001 |  | 脚手架
2 | 031401002001 |  | 大型机械设备进出场及安拆
3 | 031401003001 |  | 临时专用防护棚
4 | 031401004001 |  | 施工操作平台
5 | 031401005001 |  | 临时支撑架
6 | 031401006001 |  | 隧道内临时施工的通风、供水、供气、供电、照明及通信设施
7 | 031401007001 |  | 吊装加固
8 | 031401008001 |  | 胎(模)具
9 | 031401009001 |  | 安全生产 |  |  | 113.56
10 | 031401010001 |  | 文明施工 |  |  | 40.96
11 | 031401011001 |  | 环境保护 |  |  | 37.21
12 | 031401012001 |  | 临时设施 |  |  | 48.40
13 | 031401013001 |  | 二次搬运
14 | 031401014001 |  | 既有建(构)筑物、设施保护
15 | 031401015001 |  | 已完工程及设备保护
16 | 031401016001 |  | 顶升、提升装置
17 | 031401017001 |  | 特殊地区施工增加
18 | 031401020001 |  | 夜间施工措施费
19 | 031401021001 |  | 冬雨季施工增加
20 | 031401022001 |  | 其他措施
21 | BC001001 |  | 文明工地措施费 |  |  |  |  | 省级文明工地按2.00%计算；市级文明工地按1.00%计算
22 | BC004001 |  | 在地下（暗）室、设备及大口径管道内等特殊
本页合计 | [5 empty] | 240.13 |  | -
措施项目清单计价表
工程名称: |  | 消毒供应中心 |  |  | 标段: |  | 第2页, 共2页
序号 | 项目编码 |  | 项目名称 | 工作内容 |  | 价格(元) |  | 备注
施工部位进行施工增加费
23 | BC005001 |  | 在管井内、竖井内、断面小于或等于 2 ㎡隧道或洞内、封闭吊顶天棚内施工增加费
24 | BC006001 |  | 施工现场围挡和临时占地围挡
25 | BC007001 |  | 施工围档照明
26 | BC009001 |  | 样板引路
27 | BC018001 |  | 防尘降噪绿色施工防护棚
28 | BC019001 |  | 施工便道
本页合计 | [7 empty] | -
合 计 | [5 empty] | 240.13 |  | -

## 措施项目清单构成明细分析表
措施项目清单构成明细分析表
工程名称: |  |  | 消毒供应中心 | [5 empty] | 标段: |  |  |  | 第1页, 共3页
序号 |  | 项目编码 |  | 措施项目名称 | 计算基础 | 费率(%) | 价格(元) | 价格构成明细(元) | [5 empty] | 备注
[8 empty] | 人工费 |  | 材料费 | 施工机具 使用费 | 管理费 | 利润
1 |  | 031401001001 |  | 脚手架
2 |  | 031401002001 |  | 大型机械设备进出场及安拆
3 |  | 031401003001 |  | 临时专用防护棚
4 |  | 031401004001 |  | 施工操作平台
5 |  | 031401005001 |  | 临时支撑架
6 |  | 031401006001 |  | 隧道内临时施工的通风、供水、供气、供电、照明及通信设施
7 |  | 031401007001 |  | 吊装加固
8 |  | 031401008001 |  | 胎(模)具
9 |  | 031401009001 |  | 安全生产 | 520.43 | 21.82 | 113.56
10 |  | 031401010001 |  | 文明施工 | 520.43 | 7.87 | 40.96
11 |  | 031401011001 |  | 环境保护 | 520.43 | 7.15 | 37.21
12 |  | 031401012001 |  | 临时设施 | 520.43 | 9.30 | 48.40
13 |  | 031401013001 |  | 二次搬运
注： | 采用费率计价方式的，应分别填写“计算基础”“费率”“价格”列数值；采用总价计价方式的，可只填 “价格”列数值。
措施项目清单构成明细分析表
工程名称: |  |  | 消毒供应中心 | [5 empty] | 标段: |  |  |  | 第2页, 共3页
序号 |  | 项目编码 |  | 措施项目名称 | 计算基础 | 费率(%) | 价格(元) | 价格构成明细(元) | [5 empty] | 备注
[8 empty] | 人工费 |  | 材料费 | 施工机具 使用费 | 管理费 | 利润
14 |  | 031401014001 |  | 既有建(构)筑物、设施保护
15 |  | 031401015001 |  | 已完工程及设备保护
16 |  | 031401016001 |  | 顶升、提升装置
17 |  | 031401017001 |  | 特殊地区施工增加
18 |  | 031401020001 |  | 夜间施工措施费
19 |  | 031401021001 |  | 冬雨季施工增加
20 |  | 031401022001 |  | 其他措施
21 |  | BC001001 |  | 文明工地措施费 | [9 empty] | 省级文明工地按2.00%计算；市级文明工地按1.00%计算
22 |  | BC004001 |  | 在地下（暗）室、设备及大口径管道内等特殊施工部位进行施工增加费
23 |  | BC005001 |  | 在管井内、竖井内、断面小于或等于 2 ㎡隧道或洞内、封闭吊顶天棚内施工增加费
注： | 采用费率计价方式的，应分别填写“计算基础”“费率”“价格”列数值；采用总价计价方式的，可只填 “价格”列数值。
措施项目清单构成明细分析表
工程名称: |  |  | 消毒供应中心 | [5 empty] | 标段: |  |  |  | 第3页, 共3页
序号 |  | 项目编码 |  | 措施项目名称 | 计算基础 | 费率(%) | 价格(元) | 价格构成明细(元) | [5 empty] | 备注
[8 empty] | 人工费 |  | 材料费 | 施工机具 使用费 | 管理费 | 利润
24 |  | BC006001 |  | 施工现场围挡和临时占地围挡
25 |  | BC007001 |  | 施工围档照明
26 |  | BC009001 |  | 样板引路
27 |  | BC018001 |  | 防尘降噪绿色施工防护棚
28 |  | BC019001 |  | 施工便道
合 计 | [6 empty] | 240.13 | [6 empty] | -
注： | 采用费率计价方式的，应分别填写“计算基础”“费率”“价格”列数值；采用总价计价方式的，可只填 “价格”列数值。

## 措施项目费用分拆表
措施项目费用分拆表
工程名称: |  | 消毒供应中心 |  |  |  | 标段: |  |  |  | 第1页, 共1页
序号 | 项目编码 |  | 措施项目名称 | 价格(元) | 1.初始设立费用 |  |  | 2.中期运行费用 |  |  | 3.后期拆除费用
[5 empty] | 占比 (%) |  | 金额 (元) | 占比 (%) | 金额 (元) |  | 占比 (%) | 金额 (元)
本页小计 |  |  |  |  | - |  |  | - |  |  | -
合 计 |  |  |  |  | - |  |  | - |  |  | -

## 其他项目清单计价表
其他项目清单计价表
工程名称: |  | 消毒供应中心 |  | 标段： |  |  | 第1页, 共1页
序号 | 项目名称 |  | 暂估(暂定) 金额(元) |  | 结算(确定) 金额(元) | 调整金额± (元) |  | 备注
1 | 暂列金额
2 | 工程优质费 | [6 empty] | 市级质量奖按7.50%计算；省级质量奖12.50%计算；国家级质量奖20.00%计算
合 计 | [7 empty] | -

## 暂列金额明细表
暂列金额明细表
工程名称: |  |  | 消毒供应中心 |  |  |  | 标段： |  |  | 第1页, 共1页
序号 |  | 项目名称 |  | 计算基础 | 费率(%) | 暂定金额(元) |  | 确定金额(元) | 调整金额±(元) |  | 备注
1 |  | 合同价格调整暂列金额
2 |  | 未确定工程暂列金额
2.1
3 |  | 未确定服务暂列金额
3.1
4 |  | 未确定其他暂列金额
4.1
本页小计 |  |  |  | — | — | [5 empty] | —
合 计 |  |  |  | — | — | [5 empty] | —
注： | 1 本表由招标人填写“暂定金额”总额，采用费率计价方式计算暂定金额的，应分别填写“计算基础”“费率”,并计算 填写“暂定金额”;采用总价计价方式计算暂定金额的，可直接填写“暂定金额”； 2 投标人应将上述暂定金额填写并计入投标总价； 3 结算时应按合同约定计算并填写“确定金额”。

## 专业工程暂估价明细表
专业工程暂估价明细表
工程名称: |  |  | 消毒供应中心 |  |  |  |  | 标段： |  |  |  |  | 第1页, 共1页
序号 |  | 专业工程名称 |  | 工程内容 | 暂估金额(元) |  |  |  | 确认金额(元) |  |  | 调整金额±(元) |  | 备注
[5 empty] | 不含税价格 | 增值税 | 含税价格 |  | 不含税价格 | 增值税 | 含税价格
[5 empty] | A₁ | B₁ | C₁ |  | A₂ | B₂ | C₂ | D=C₂-C₁
本页小计 | [13 empty] | —
合 计 | [13 empty] | —
注： | 本表“暂估金额”由招标人填写，投标人应将“暂估金额”填写并计入投标总价。结算时应按合同约定的价格填写“确认金额”。

## 增值税计价表
增值税计价表
工程名称: |  | 消毒供应中心 |  | 标段： |  |  | 第1页, 共1页
序号 | 项目名称 |  | 计算基础说明 |  | 计算基础 | 税率(%) |  | 金额(元)
1 | 增值税 |  | 分部分项工程费+措施项目费+其他项目费-专业工程暂估价 |  | 6204882.140 | 9.00 |  | 558439.39
合 计 | [7 empty] | 558439.39

## 主要材料设备价格表(单价)(格式一)
主要材料设备价格表
工程名称: |  | 消毒供应中心 |  |  | 第1页, 共2页
序号 | 材料设备编码 |  | 材料设备名称 | 规格、型号等特殊要求 | 单位 | 除税编制 单价(元)
1 | 00010003 |  | 机上人工 |  | 工日 | 230.00
2 | 00010010 |  | 人工费 |  | 元 | 1.00
3 | 02270001 |  | 棉纱 |  | kg | 11.47
4 | 03010500 |  | 六角螺栓 M12×20～100 |  | 十套 | 9.73
5 | 03213021-0001 |  | 垫铁 |  | kg | 4.87
6 | 18190100-0005 |  | 小型自动清洗机（牙科器械清洗、注油一体） |  | 台 | 42772.86
7 | 18190100-0006 |  | 煮沸机 |  | 台 | 72566.37
8 | 18190100-0007 |  | 超声波清洗机 |  | 台 | 59070.80
9 | 18190100-0008 |  | 医用干燥柜 |  | 台 | 68539.82
10 | 18190100-0009 |  | 水处理机组 |  | 台 | 176548.67
11 | 18190100-0012 |  | 拖把池（消毒中心设备） |  | 台 | 6526.55
12 | 18190100-0016 |  | 内镜一体自动清洗机 |  | 台 | 92256.64
13 | 18190100-0020 |  | 环氧乙烷低温灭菌器 |  | 台 | 379646.02
14 | 18190100-0022 |  | 过氧化氢等离子低温灭菌器 |  | 台 | 362168.14
15 | 18190100-0027 |  | 不锈钢传递窗 |  | 台 | 14800.88
16 | 18190100-0028 |  | 能量柱 |  | 台 | 27433.63
17 | 18190100-0029 |  | 多功能清洗中心 |  | 台 | 440265.49
18 | 18190100-0030 |  | 多舱式清洗消毒器 |  | 台 | 1230752.21
19 | 18190100-0031 |  | 清洗消毒器 |  | 台 | 373230.09
20 | 18190100-0032 |  | 脉动真空清洗消毒器 |  | 台 | 479424.78
21 | 18190100-0033 |  | 电动密封回收/下送车 |  | 台 | 40663.72
22 | 18190100-0035 |  | 蒸汽清洗机 |  | 台 | 53893.81
23 | 18190100-0036 |  | 绝缘检测仪 |  | 台 | 33185.84
24 | 18190100-0037 |  | 高压蒸汽灭菌器 |  | 台 | 450663.72
25 | 18190100-0038 |  | 管腔器械干燥器 |  | 台 | 36061.95
26 | 18190100-0039 |  | 全自动切割封口一体机 |  | 台 | 62831.86
27 | 18190100-0040 |  | 电子/手动管腔检测系统 |  | 台 | 79941.00
主要材料设备价格表
工程名称: |  | 消毒供应中心 |  |  | 第2页, 共2页
序号 | 材料设备编码 |  | 材料设备名称 | 规格、型号等特殊要求 | 单位 | 除税编制 单价(元)
28 | 18190100-0041 |  | 追溯系统 |  | 台 | 277876.11
29 | 18190100-0043 |  | 不锈钢成品污洗池 |  | 台 | 47340.71
30 | 18190100-0044 |  | 内镜清洗工作站 |  | 台 | 81415.93
31 | 18190100-0045 |  | 空气消毒机 |  | 台 | 8738.94
32 | 24690100-0001 |  | 医用低温真空干燥柜 |  | 台 | 137168.14
33 | 28030520-0004 |  | 铜芯聚氯乙烯绝缘导线 BV-16mm2 |  | m | 14.24
34 | 29060605 |  | 线号塑料软套管 综合 |  | m | 4.16
35 | 34050030 |  | 标签纸 50页/本 |  | 本 | 8.55
36 | 99450630 |  | 折旧费 |  | 元 | 1.00
37 | 99450640 |  | 检修费 |  | 元 | 1.00
38 | 99450650 |  | 维护费 |  | 元 | 1.00
39 | 99450680 |  | 柴油 | (机械用) | kg | 6.58
40 | 99450700 |  | 电 | (机械用) | kw·h | 0.64
41 | 99450760 |  | 其他材料费 |  | 元 | 1.00
42 | 99451300 |  | 校验费 |  | 元 | 1.00
43 | 870613023-0007 |  | 手持式万用表 |  | 台班 | 5.10
44 | 870622055-0003 |  | 接地电阻测试仪 |  | 台班 | 69.53
45 | 873174017-0003 |  | 线号打印机 |  | 台班 | 4.89