## 工程项目清单汇总表
工程项目清单汇总表
工程名称: |  | 室外给水工程 |  | 标段： |  | 第1页, 共1页
序号 |  |  | 项目内容 |  | 金额(元)
1 |  |  | 分部分项工程费 |  | 206852.36
1.1 |  |  | 室外工程 |  | 206852.36
2 |  |  | 措施项目费 |  | 16272.98
2.1 |  |  | 其中：安全生产措施项目 |  | 7695.63
3 |  |  | 其他项目费
3.1 |  |  | 其中：暂列金额
3.2 |  |  | 其中：专业工程暂估价
3.3 |  |  | 其中：计日工
3.4 |  |  | 其中：总承包服务费
3.5 |  |  | 其中：工程优质费
3.6 |  |  | 其中：合同中约定的其他项目
4 |  |  | 增值税 |  | 20081.28
合 计 |  |  |  |  | 243206.62
注： | 1 专业工程暂估价为已含税价格，在计算增值税计算基础时不应包含专业工程暂估价金额； 2 本表宜用于按合同标的为工程量清单编制对象的工程汇总计算，以单项工程、单位工程等为工程量清单编对象的工 程可按本表汇总计算。

## 分部分项工程项目清单计价表
分部分项工程项目清单计价表
工程名称: |  | 室外给水工程 |  |  | 标段: |  |  |  | 第1页, 共4页
序号 | 项目编码 |  | 项目名称 | 项目特征描述 |  | 计量单位 | 工程量 | 金额(元)
[8 empty] | 综合单价 |  | 合价
|  |  | 室外工程 | [6 empty] | 206852.36
|  |  | 消防水工程 | [6 empty] | 183681.24
1 | 030901012001 |  | 喷淋系统地上式水泵接合器SQD150 | 1.名称：喷淋系统水泵接合器SQD150 2.规格：1.4MPa 3.其余详见设计图纸及规范 |  | 套 | 6 | 925.33 |  | 5551.98
2 | 030901012002 |  | 消火栓系统地上式水泵接合器SQD150 | 1.名称：消火栓系统地上式水泵接合器SQD150 2.规格：1.4MPa 3.其余详见设计图纸及规范 |  | 套 | 7 | 925.33 |  | 6477.31
3 | 030910002002 |  | 灭火器箱 | 1.安装方式:灭火器箱 2.型号、规格:含2具灭火器MF/ABC5 |  | 个 | 4 | 209.79 |  | 839.16
4 | 030901011001 |  | 室外消火栓DN65 | 1.名称：室外消火栓 2.规格：1.0MPa，浅150型 3.其余详见设计图纸及规范 |  | 套 | 6 | 1012.22 |  | 6073.32
5 | 031001007002 |  | 钢丝网骨架PE复合管 DN150 | 1.安装部位:室外埋地 2.介质:给水 3.材质、规格:钢丝网骨架PE复合管,DN150 4.连接形式:电热熔连接 5.压力试验及吹、洗设计要求:水压试验及水冲洗 |  | m | 468.12 | 122.62 |  | 57400.87
6 | 031002001001 |  | 闸阀 | 1.类型:闸阀 2.规格、压力等级:DN150 3.连接形式:法兰连接 |  | 个 | 6 | 1332.97 |  | 7997.82
7 | 040504002001 |  | 混凝土立式闸阀井DN150 | 1.垫层、基础材质及厚度:C15混凝土垫层 100mm |  | 座 | 6 | 4380.56 |  | 26283.36
本页小计 | [9 empty] | 110623.82
分部分项工程项目清单计价表
工程名称: |  | 室外给水工程 |  |  | 标段: |  |  |  | 第2页, 共4页
序号 | 项目编码 |  | 项目名称 | 项目特征描述 |  | 计量单位 | 工程量 | 金额(元)
[8 empty] | 综合单价 |  | 合价
2.类型:混凝土立式闸阀井 3.规格:DN150 4.井深:井室深1.5m 5.结构及做法:具体做法详图集20S515 页68-79
8 | 040502009001 |  | 水表组（1闸阀1Y型过滤器1可曲挠橡胶接头1倒流防止器1生活水表）DN150 | 1.名称:水表组 2.安装部位(室内外):室外 3.型号、规格:DN150 4.连接形式:法兰连接 5.附件配置:含2个DN150闸阀,1个DN150Y型过滤器,1个DN150可曲挠橡胶接头,1个DN150倒流防止器,1个DN150远传水表 |  | 组 | 2 | 13065.27 |  | 26130.54
9 | 040502009002 |  | 水表组（1闸阀1Y型过滤器1可曲挠橡胶接头1倒流防止器1消防水表）DN150 | 1.名称:水表组 2.安装部位(室内外):室外 3.型号、规格:DN150 4.连接形式:法兰连接 5.附件配置:含2个DN150闸阀,1个DN150Y型过滤器,1个DN150可曲挠橡胶接头,1个DN150倒流防止器,1个DN150消防水表 |  | 组 | 1 | 12935.71 |  | 12935.71
10 | 040502009003 |  | 水表组（1闸阀1Y型过滤器1可曲挠橡胶接头1倒流防止器1绿化水表）DN80 | 1.名称:水表组 2.安装部位(室内外):室外 3.型号、规格:DN80 4.连接形式:法兰连接 5.附件配置:含2个DN80闸阀,1个DN80Y型过滤器,1个DN80可曲挠橡胶接头,1个DN80倒流防止 |  | 组 | 2 | 6418.28 |  | 12836.56
本页小计 | [9 empty] | 51902.81
分部分项工程项目清单计价表
工程名称: |  | 室外给水工程 |  |  | 标段: |  |  |  | 第3页, 共4页
序号 | 项目编码 |  | 项目名称 | 项目特征描述 |  | 计量单位 | 工程量 | 金额(元)
[8 empty] | 综合单价 |  | 合价
器,1个DN80绿化水表
11 | 040504002002 |  | 钢筋混凝土矩形水表井2150mm×1100mm×1400mm(穿越管道直径DN80） | 1.类型:钢筋混凝土矩形水表井(穿越管道直径DN80） 2.规格:2150mm×1100mm×1400mm 3.具体做法详图集05S502 页136-148 |  | 座 | 1 | 5967.39 |  | 5967.39
12 | 040504002003 |  | 钢筋混凝土矩形水表井2750mm×1300mm×1400mm(穿越管道直径DN150） | 1.类型:钢筋混凝土矩形水表井(穿越管道直径DN150） 2.规格:2750mm×1300mm×1400mm 3.具体做法详图集05S502 页136-148 |  | 座 | 2 | 7593.61 |  | 15187.22
|  |  | 生活用水工程 | [6 empty] | 18504.03
13 | 031001007001 |  | 钢丝网骨架PE复合管 DN20 | 1.安装部位:室外埋地 2.介质:给水 3.材质、规格:钢丝网骨架PE复合管,DN20 4.连接形式：电热熔连接 5.压力试验及吹、洗设计要求:水压试验及水冲洗 |  | m | 9.87 | 35.48 |  | 350.19
14 | 031001001001 |  | 球墨铸铁给水管,DN150 | 1.安装部位:室外埋地 2.介质:给水 3.材质、规格:球墨铸铁给水管,DN150 4.连接形式:承插橡胶圈连接 5.压力试验及吹、洗设计要求:水压试验及水冲洗 |  | m | 113.86 | 159.44 |  | 18153.84
本页小计 | [9 empty] | 39658.64
分部分项工程项目清单计价表
工程名称: |  | 室外给水工程 |  |  | 标段: |  |  |  | 第4页, 共4页
序号 | 项目编码 |  | 项目名称 | 项目特征描述 |  | 计量单位 | 工程量 | 金额(元)
[8 empty] | 综合单价 |  | 合价
|  |  | 土方量 | [6 empty] | 4667.09
15 | 040101001002 |  | 挖一般土方 | 1.土壤类别:一、二类土 2.挖土深度:2m 内 3.人机综合考虑 4.场内运输 |  | m3 | 146.82 | 9.96 |  | 1462.33
16 | 040103003001 |  | 余方弃置 | 1.废弃料品种:土方 2.运距:5km 3.包含装卸费 |  | m3 | 11.74 | 24.91 |  | 292.44
17 | 040103002001 |  | 回填方 | 1.密实度要求:满足设计要求 2.填方材料品种:原土 |  | m3 | 135.08 | 21.56 |  | 2912.32
本页小计 | [9 empty] | 4667.09
合 计 | [9 empty] | 206852.36

## 分部分项工程项目清单综合单价分析表(简表)
分部分项工程项目清单综合单价分析表(简表)
工程名称: |  | 室外给水工程 |  |  |  | 标段: |  |  |  | 第1页, 共5页
序号 | 项目编码 |  | 项目名称 | 项目特征描述 | 计量单位 | 综合单价组成明细(元)
[6 empty] | 人工费 | 材料费 | 施工机具 使用费 | 管理费 | 利润 | 综合单价
室外工程
消防水工程
1 | 030901012001 |  | 喷淋系统地上式水泵接合器SQD150 | 1.名称：喷淋系统水泵接合器SQD150 2.规格：1.4MPa 3.其余详见设计图纸及规范 | 套 | 232.97 | 560.46 | 14.01 | 68.49 | 49.40 | 925.33
2 | 030901012002 |  | 消火栓系统地上式水泵接合器SQD150 | 1.名称：消火栓系统地上式水泵接合器SQD150 2.规格：1.4MPa 3.其余详见设计图纸及规范 | 套 | 232.97 | 560.46 | 14.01 | 68.49 | 49.40 | 925.33
3 | 030910002002 |  | 灭火器箱 | 1.安装方式:灭火器箱 2.型号、规格:含2具灭火器MF/ABC5 | 个 | 27.02 | 169.88 |  | 7.49 | 5.41 | 209.79
4 | 030901011001 |  | 室外消火栓DN65 | 1.名称：室外消火栓 2.规格：1.0MPa，浅150型 3.其余详见设计图纸及规范 | 套 | 115.93 | 840.95 |  | 32.15 | 23.19 | 1012.22
5 | 031001007002 |  | 钢丝网骨架PE复合管 DN150 | 1.安装部位:室外埋地 2.介质:给水 3.材质、规格:钢丝网骨架PE复合管,DN150 4.连接形式:电热熔连接 5.压力试验及吹、洗设计要求:水压 | m | 15.87 | 94.45 | 3.19 | 5.28 | 3.81 | 122.62
分部分项工程项目清单综合单价分析表(简表)
工程名称: |  | 室外给水工程 |  |  |  | 标段: |  |  |  | 第2页, 共5页
序号 | 项目编码 |  | 项目名称 | 项目特征描述 | 计量单位 | 综合单价组成明细(元)
[6 empty] | 人工费 | 材料费 | 施工机具 使用费 | 管理费 | 利润 | 综合单价
试验及水冲洗
6 | 031002001001 |  | 闸阀 | 1.类型:闸阀 2.规格、压力等级:DN150 3.连接形式:法兰连接 | 个 | 125.66 | 1105.23 | 28.51 | 42.74 | 30.83 | 1332.97
7 | 040504002001 |  | 混凝土立式闸阀井DN150 | 1.垫层、基础材质及厚度:C15混凝土垫层 100mm 2.类型:混凝土立式闸阀井 3.规格:DN150 4.井深:井室深1.5m 5.结构及做法:具体做法详图集20S515 页68-79 | 座 | 966.96 | 2930.28 | 72.23 | 203.24 | 207.84 | 4380.56
8 | 040502009001 |  | 水表组（1闸阀1Y型过滤器1可曲挠橡胶接头1倒流防止器1生活水表）DN150 | 1.名称:水表组 2.安装部位(室内外):室外 3.型号、规格:DN150 4.连接形式:法兰连接 5.附件配置:含2个DN150闸阀,1个DN150Y型过滤器,1个DN150可曲挠橡胶接头,1个DN150倒流防止器,1个DN150远传水表 | 组 | 813.08 | 11631.29 | 157.66 | 269.09 | 194.15 | 13065.27
9 | 040502009002 |  | 水表组（1闸阀1Y型过滤器1可曲挠橡胶接头1倒流防止器1消防水表）DN150 | 1.名称:水表组 2.安装部位(室内外):室外 3.型号、规格:DN150 | 组 | 813.08 | 11482.85 | 170.44 | 272.64 | 196.70 | 12935.71
分部分项工程项目清单综合单价分析表(简表)
工程名称: |  | 室外给水工程 |  |  |  | 标段: |  |  |  | 第3页, 共5页
序号 | 项目编码 |  | 项目名称 | 项目特征描述 | 计量单位 | 综合单价组成明细(元)
[6 empty] | 人工费 | 材料费 | 施工机具 使用费 | 管理费 | 利润 | 综合单价
4.连接形式:法兰连接 5.附件配置:含2个DN150闸阀,1个DN150Y型过滤器,1个DN150可曲挠橡胶接头,1个DN150倒流防止器,1个DN150消防水表
10 | 040502009003 |  | 水表组（1闸阀1Y型过滤器1可曲挠橡胶接头1倒流防止器1绿化水表）DN80 | 1.名称:水表组 2.安装部位(室内外):室外 3.型号、规格:DN80 4.连接形式:法兰连接 5.附件配置:含2个DN80闸阀,1个DN80Y型过滤器,1个DN80可曲挠橡胶接头,1个DN80倒流防止器,1个DN80绿化水表 | 组 | 466.11 | 5538.89 | 129.20 | 165.02 | 119.06 | 6418.28
11 | 040504002002 |  | 钢筋混凝土矩形水表井2150mm×1100mm×1400mm(穿越管道直径DN80） | 1.类型:钢筋混凝土矩形水表井(穿越管道直径DN80） 2.规格:2150mm×1100mm×1400mm 3.具体做法详图集05S502 页136-148 | 座 | 1447.39 | 3820.33 | 99.79 | 290.43 | 309.44 | 5967.39
12 | 040504002003 |  | 钢筋混凝土矩形水表井2750mm×1300mm×1400mm(穿越管道直径DN150） | 1.类型:钢筋混凝土矩形水表井(穿越管道直径DN150） 2.规格:2750mm×1300mm×1400mm 3.具体做法详图集05S502 页136-148 | 座 | 1868.66 | 4761.41 | 164.21 | 392.76 | 406.58 | 7593.61
分部分项工程项目清单综合单价分析表(简表)
工程名称: |  | 室外给水工程 |  |  |  | 标段: |  |  |  | 第4页, 共5页
序号 | 项目编码 |  | 项目名称 | 项目特征描述 | 计量单位 | 综合单价组成明细(元)
[6 empty] | 人工费 | 材料费 | 施工机具 使用费 | 管理费 | 利润 | 综合单价
生活用水工程
13 | 031001007001 |  | 钢丝网骨架PE复合管 DN20 | 1.安装部位:室外埋地 2.介质:给水 3.材质、规格:钢丝网骨架PE复合管,DN20 4.连接形式：电热熔连接 5.压力试验及吹、洗设计要求:水压试验及水冲洗 | m | 8.46 | 22.50 | 0.33 | 2.44 | 1.76 | 35.48
14 | 031001001001 |  | 球墨铸铁给水管,DN150 | 1.安装部位:室外埋地 2.介质:给水 3.材质、规格:球墨铸铁给水管,DN150 4.连接形式:承插橡胶圈连接 5.压力试验及吹、洗设计要求:水压试验及水冲洗 | m | 14.08 | 136.24 | 2.05 | 3.84 | 3.23 | 159.44
土方量
15 | 040101001002 |  | 挖一般土方 | 1.土壤类别:一、二类土 2.挖土深度:2m 内 3.人机综合考虑 4.场内运输 | m3 | 2.46 |  | 5.05 | 0.95 | 1.50 | 9.96
分部分项工程项目清单综合单价分析表(简表)
工程名称: |  | 室外给水工程 |  |  |  | 标段: |  |  |  | 第5页, 共5页
序号 | 项目编码 |  | 项目名称 | 项目特征描述 | 计量单位 | 综合单价组成明细(元)
[6 empty] | 人工费 | 材料费 | 施工机具 使用费 | 管理费 | 利润 | 综合单价
16 | 040103003001 |  | 余方弃置 | 1.废弃料品种:土方 2.运距:5km 3.包含装卸费 | m3 | 0.43 |  | 18.36 | 2.37 | 3.76 | 24.91
17 | 040103002001 |  | 回填方 | 1.密实度要求:满足设计要求 2.填方材料品种:原土 | m3 | 13.53 |  | 2.73 | 2.05 | 3.25 | 21.56

## 措施项目清单计价表
措施项目清单计价表
工程名称: |  | 室外给水工程 |  |  | 标段: |  | 第1页, 共2页
序号 | 项目编码 |  | 项目名称 | 工作内容 |  | 价格(元) |  | 备注
1 | 031401001001 |  | 脚手架
2 | 031401002001 |  | 大型机械设备进出场及安拆
3 | 031401003001 |  | 临时专用防护棚
4 | 031401004001 |  | 施工操作平台
5 | 031401005001 |  | 临时支撑架
6 | 031401006001 |  | 隧道内临时施工的通风、供水、供气、供电、照明及通信设施
7 | 031401007001 |  | 吊装加固
8 | 031401008001 |  | 胎(模)具
9 | 031401009001 |  | 安全生产 |  |  | 7695.63
10 | 031401010001 |  | 文明施工 |  |  | 2775.65
11 | 031401011001 |  | 环境保护 |  |  | 2521.71
12 | 031401012001 |  | 临时设施 |  |  | 3279.99
13 | 031401013001 |  | 二次搬运
14 | 031401014001 |  | 既有建(构)筑物、设施保护
15 | 031401015001 |  | 已完工程及设备保护
16 | 031401016001 |  | 顶升、提升装置
17 | 031401017001 |  | 特殊地区施工增加
18 | 031401018001 |  | 安装与生产运行同时进行施工防护
19 | 031401019001 |  | 有害身体健康环境中施工防护
20 | 031401020001 |  | 夜间施工措施费
21 | 031401021001 |  | 冬雨季施工增加
22 | 031401022001 |  | 其他措施
23 | BF004001 |  | 防尘降噪绿色施工防护棚
本页合计 | [5 empty] | 16272.98 |  | -
措施项目清单计价表
工程名称: |  | 室外给水工程 |  |  | 标段: |  | 第2页, 共2页
序号 | 项目编码 |  | 项目名称 | 工作内容 |  | 价格(元) |  | 备注
24 | BF005001 |  | 施工便道
25 | BC001001 |  | 文明工地措施费 |  |  |  |  | 省级文明工地按2.00%计算；市级文明工地按1.00%计算
26 | BC002001 |  | 赶工措施费
27 | BC004001 |  | 在地下（暗）室、设备及大口径管道内等特殊施工部位进行施工增加费
28 | BC005001 |  | 在管井内、竖井内、断面小于或等于 2 ㎡隧道或洞内、封闭吊顶天棚内施工增加费
29 | BC006001 |  | 施工现场围挡和临时占地围挡
30 | BC007001 |  | 施工围档照明
31 | BC009001 |  | 样板引路
本页合计 | [7 empty] | -
合 计 | [5 empty] | 16272.98 |  | -

## 措施项目清单构成明细分析表
措施项目清单构成明细分析表
工程名称: |  |  | 室外给水工程 | [5 empty] | 标段: |  |  |  | 第1页, 共3页
序号 |  | 项目编码 |  | 措施项目名称 | 计算基础 | 费率(%) | 价格(元) | 价格构成明细(元) | [5 empty] | 备注
[8 empty] | 人工费 |  | 材料费 | 施工机具 使用费 | 管理费 | 利润
1 |  | 031401001001 |  | 脚手架
2 |  | 031401002001 |  | 大型机械设备进出场及安拆
3 |  | 031401003001 |  | 临时专用防护棚
4 |  | 031401004001 |  | 施工操作平台
5 |  | 031401005001 |  | 临时支撑架
6 |  | 031401006001 |  | 隧道内临时施工的通风、供水、供气、供电、照明及通信设施
7 |  | 031401007001 |  | 吊装加固
8 |  | 031401008001 |  | 胎(模)具
9 |  | 031401009001 |  | 安全生产 | 35268.71 | 21.82 | 7695.63
10 |  | 031401010001 |  | 文明施工 | 35268.71 | 7.87 | 2775.65
11 |  | 031401011001 |  | 环境保护 | 35268.71 | 7.15 | 2521.71
12 |  | 031401012001 |  | 临时设施 | 35268.71 | 9.30 | 3279.99
13 |  | 031401013001 |  | 二次搬运
注： | 采用费率计价方式的，应分别填写“计算基础”“费率”“价格”列数值；采用总价计价方式的，可只填 “价格”列数值。
措施项目清单构成明细分析表
工程名称: |  |  | 室外给水工程 | [5 empty] | 标段: |  |  |  | 第2页, 共3页
序号 |  | 项目编码 |  | 措施项目名称 | 计算基础 | 费率(%) | 价格(元) | 价格构成明细(元) | [5 empty] | 备注
[8 empty] | 人工费 |  | 材料费 | 施工机具 使用费 | 管理费 | 利润
14 |  | 031401014001 |  | 既有建(构)筑物、设施保护
15 |  | 031401015001 |  | 已完工程及设备保护
16 |  | 031401016001 |  | 顶升、提升装置
17 |  | 031401017001 |  | 特殊地区施工增加
18 |  | 031401018001 |  | 安装与生产运行同时进行施工防护
19 |  | 031401019001 |  | 有害身体健康环境中施工防护
20 |  | 031401020001 |  | 夜间施工措施费
21 |  | 031401021001 |  | 冬雨季施工增加
22 |  | 031401022001 |  | 其他措施
23 |  | BF004001 |  | 防尘降噪绿色施工防护棚
24 |  | BF005001 |  | 施工便道
25 |  | BC001001 |  | 文明工地措施费 | [9 empty] | 省级文明工地按2.00%计算；市级文明工地按1.00%计算
注： | 采用费率计价方式的，应分别填写“计算基础”“费率”“价格”列数值；采用总价计价方式的，可只填 “价格”列数值。
措施项目清单构成明细分析表
工程名称: |  |  | 室外给水工程 | [5 empty] | 标段: |  |  |  | 第3页, 共3页
序号 |  | 项目编码 |  | 措施项目名称 | 计算基础 | 费率(%) | 价格(元) | 价格构成明细(元) | [5 empty] | 备注
[8 empty] | 人工费 |  | 材料费 | 施工机具 使用费 | 管理费 | 利润
26 |  | BC002001 |  | 赶工措施费
27 |  | BC004001 |  | 在地下（暗）室、设备及大口径管道内等特殊施工部位进行施工增加费
28 |  | BC005001 |  | 在管井内、竖井内、断面小于或等于 2 ㎡隧道或洞内、封闭吊顶天棚内施工增加费
29 |  | BC006001 |  | 施工现场围挡和临时占地围挡
30 |  | BC007001 |  | 施工围档照明
31 |  | BC009001 |  | 样板引路
合 计 | [6 empty] | 16272.98 | [6 empty] | -
注： | 采用费率计价方式的，应分别填写“计算基础”“费率”“价格”列数值；采用总价计价方式的，可只填 “价格”列数值。

## 措施项目费用分拆表
措施项目费用分拆表
工程名称: |  | 室外给水工程 |  |  |  | 标段: |  |  |  | 第1页, 共1页
序号 | 项目编码 |  | 措施项目名称 | 价格(元) | 1.初始设立费用 |  |  | 2.中期运行费用 |  |  | 3.后期拆除费用
[5 empty] | 占比 (%) |  | 金额 (元) | 占比 (%) | 金额 (元) |  | 占比 (%) | 金额 (元)
本页小计 |  |  |  |  | - |  |  | - |  |  | -
合 计 |  |  |  |  | - |  |  | - |  |  | -

## 其他项目清单计价表
其他项目清单计价表
工程名称: |  | 室外给水工程 |  | 标段： |  |  | 第1页, 共1页
序号 | 项目名称 |  | 暂估(暂定) 金额(元) |  | 结算(确定) 金额(元) | 调整金额± (元) |  | 备注
1 | 暂列金额
2 | 专业工程暂估价 | [6 empty] | 已含增值税。
3 | 计日工
4 | 总承包服务费
5 | 工程优质费 | [6 empty] | 市级质量奖按7.50%计算；省级质量奖12.50%计算；国家级质量奖20.00%计算
6 | 合同中约定的其他项目
合 计 | [7 empty] | -

## 暂列金额明细表
暂列金额明细表
工程名称: |  |  | 室外给水工程 |  |  |  | 标段： |  |  | 第1页, 共1页
序号 |  | 项目名称 |  | 计算基础 | 费率(%) | 暂定金额(元) |  | 确定金额(元) | 调整金额±(元) |  | 备注
1 |  | 合同价格调整暂列金额
2 |  | 未确定工程暂列金额
2.1
3 |  | 未确定服务暂列金额
3.1
4 |  | 未确定其他暂列金额
4.1
本页小计 |  |  |  | — | — | [5 empty] | —
合 计 |  |  |  | — | — | [5 empty] | —
注： | 1 本表由招标人填写“暂定金额”总额，采用费率计价方式计算暂定金额的，应分别填写“计算基础”“费率”,并计算 填写“暂定金额”;采用总价计价方式计算暂定金额的，可直接填写“暂定金额”； 2 投标人应将上述暂定金额填写并计入投标总价； 3 结算时应按合同约定计算并填写“确定金额”。

## 专业工程暂估价明细表
专业工程暂估价明细表
工程名称: |  |  | 室外给水工程 |  |  |  |  | 标段： |  |  |  |  | 第1页, 共1页
序号 |  | 专业工程名称 |  | 工程内容 | 暂估金额(元) |  |  |  | 确认金额(元) |  |  | 调整金额±(元) |  | 备注
[5 empty] | 不含税价格 | 增值税 | 含税价格 |  | 不含税价格 | 增值税 | 含税价格
[5 empty] | A₁ | B₁ | C₁ |  | A₂ | B₂ | C₂ | D=C₂-C₁
本页小计 | [13 empty] | —
合 计 | [13 empty] | —
注： | 本表“暂估金额”由招标人填写，投标人应将“暂估金额”填写并计入投标总价。结算时应按合同约定的价格填写“确认金额”。

## 增值税计价表
增值税计价表
工程名称: |  | 室外给水工程 |  | 标段： |  |  | 第1页, 共1页
序号 | 项目名称 |  | 计算基础说明 |  | 计算基础 | 税率(%) |  | 金额(元)
1 | 增值税 |  | 分部分项工程费+措施项目费+其他项目费-专业工程暂估价 |  | 223125.340 | 9.00 |  | 20081.28
合 计 | [7 empty] | 20081.28

## 主要材料设备价格表(单价)(格式一)
主要材料设备价格表
工程名称: |  | 室外给水工程 |  |  | 第1页, 共5页
序号 | 材料设备编码 |  | 材料设备名称 | 规格、型号等特殊要求 | 单位 | 除税编制 单价(元)
1 | 00010003 |  | 机上人工 |  | 工日 | 230.00
2 | 00010010 |  | 人工费 |  | 元 | 1.00
3 | 01010030 |  | 热轧圆盘条 φ10以内 |  | t | 3272.00
4 | 01010125 |  | 螺纹钢筋 φ10～25 |  | t | 3170.00
5 | 01010125-0004 |  | 螺纹钢筋 φ10～25 |  | t | 3170.00
6 | 01030035 |  | 镀锌低碳钢丝 | φ1.2～2.5 | kg | 5.38
7 | 01130002 |  | 扁钢 综合 |  | kg | 3.31
8 | 01290003 |  | 钢板 综合 |  | kg | 3.26
9 | 01290008 |  | 钢板 |  | kg | 3.26
10 | 01290043 |  | 钢板 8～15 |  | kg | 3.26
11 | 02010013-0001 |  | 橡胶板 1～3 |  | kg | 25.70
12 | 02010015-0003 |  | 橡胶板 4～15 |  | kg | 11.09
13 | 02010070 |  | 耐油橡胶板 | 3~6 | kg | 7.71
14 | 02010100-0001 |  | 石棉橡胶板 | 3~6 | kg | 11.61
15 | 02010110 |  | 石棉橡胶板 1～6 |  | kg | 11.97
16 | 02050001-0007 |  | 橡胶圈 | DN150 | 个 | 7.30
17 | 02090090 |  | 塑料薄膜 |  | m2 | 0.26
18 | 02270001 |  | 棉纱 |  | kg | 11.47
19 | 02270020 |  | 白布 |  | kg | 2.75
20 | 02290110 |  | 油麻丝 |  | kg | 8.60
21 | 03010430-0002 |  | 六角螺栓 综合 |  | kg | 5.58
22 | 03010680 |  | 六角螺栓 | M16×65~80 | 十套 | 5.94
23 | 03010890 |  | 六角螺栓 M16×85～140 |  | 十套 | 8.66
24 | 03010905 |  | 六角螺栓 | M20×85~100 | 十套 | 12.45
25 | 03010920 |  | 六角螺栓 M27×120～140 |  | 十套 | 36.50
26 | 03011570 |  | 镀锌六角螺栓 | 2个垫圈 M20×85～100 | 十套 | 19.98
27 | 3115001 |  | 水 |  | m3 | 3.74
28 | 03131061-0014 |  | 尼龙砂轮片 | φ100 | 片 | 4.27
主要材料设备价格表
工程名称: |  | 室外给水工程 |  |  | 第2页, 共5页
序号 | 材料设备编码 |  | 材料设备名称 | 规格、型号等特殊要求 | 单位 | 除税编制 单价(元)
29 | 03131071 |  | 尼龙砂轮片 | φ100×16×3 | 片 | 3.04
30 | 03131101 |  | 尼龙砂轮片 φ400 |  | 片 | 11.97
31 | 03134021 |  | 铁砂布 0～2# |  | 张 | 0.94
32 | 03135001 |  | 低碳钢焊条 综合 |  | kg | 4.44
33 | 03135021 |  | 低碳钢焊条 | 结422 φ3.2 | kg | 4.44
34 | 03135021-0001 |  | 低碳钢焊条 | 结422 φ3.2 | kg | 4.44
35 | 03139281 |  | 钢锯条 |  | 条 | 0.43
36 | 04010015-0005 |  | 复合普通硅酸盐水泥 | P.C 42.5 | t | 326.00
37 | 04010020 |  | 复合普通硅酸盐水泥 | P.C 42.5 | kg | 0.33
38 | 04010020-0001 |  | 复合普通硅酸盐水泥 | P.C 42.5 | kg | 0.33
39 | 04010035-0001 |  | 复合普通硅酸盐水泥 | P.O 42.5 | kg | 0.33
40 | 04030015 |  | 中砂 |  | m3 | 200.00
41 | 9946071 |  | 电 | (机械用) | kw·h | 0.64
42 | 9946071-0001 |  | 电 | (机械用) | kw·h | 0.64
43 | 9946131 |  | 其他材料费 |  | 元 | 1.00
44 | 13010050 |  | 醇酸清漆 |  | kg | 13.99
45 | 13030240 |  | 厚漆 |  | kg | 10.26
46 | 13350020 |  | 防水粉 |  | kg | 2.10
47 | 14010010 |  | 清油 |  | kg | 13.07
48 | 14090040 |  | 润滑脂 |  | kg | 34.61
49 | 14350490 |  | 漂白粉 综合 |  | kg | 5.31
50 | 14390070 |  | 氧气 |  | m3 | 5.16
51 | 14390100 |  | 乙炔气 |  | kg | 13.30
52 | 14390100-0001 |  | 乙炔气 |  | kg | 13.30
53 | 17010054 |  | 焊接钢管 DN20 |  | kg | 3.66
54 | 17010075 |  | 焊接钢管 |  | kg | 3.66
55 | 17030030 |  | 镀锌钢管 DN25 |  | m | 10.48
56 | 17030050 |  | 镀锌钢管 DN50 |  | m | 23.46
主要材料设备价格表
工程名称: |  | 室外给水工程 |  |  | 第3页, 共5页
序号 | 材料设备编码 |  | 材料设备名称 | 规格、型号等特殊要求 | 单位 | 除税编制 单价(元)
57 | 17110060-0006 |  | 球墨铸铁给水管 | DN150 | m | 133.63
58 | 17270175 |  | 橡胶软管 DN20 |  | m | 5.00
59 | 17280030-0002 |  | 钢骨架塑料复合管 | DN150 | m | 87.71
60 | 17280030-0003 |  | 钢骨架塑料复合管 | DN20 | m | 20.23
61 | 18010805 |  | 黑玛钢堵头 DN15 |  | 个 | 1.03
62 | 18110210-0001 |  | 给水室外钢骨架塑料复合管电熔管件 | DN20 | 个 | 6.07
63 | 18110210-0002 |  | 给水室外钢骨架塑料复合管电熔管件 | DN150 | 个 | 26.31
64 | 18190001-0001 |  | Y型过滤器 DN80 |  | 个 | 336.40
65 | 19000020@3-0001 |  | 闸阀 | DN150 | 个 | 995.49
66 | 19000210 |  | 螺纹阀门 DN20 |  | 个 | 26.03
67 | 19010120 |  | 法兰截止阀 DN50 |  | 个 | 69.81
68 | 19030001-0013 |  | 闸阀 | DN80 | 个 | 495.21
69 | 19030001-0014 |  | 法兰闸阀 | DN150 | 个 | 995.49
70 | 19090030-0002 |  | Y型过滤器 DN150 |  | 个 | 772.80
71 | 20010080 |  | 碳钢平焊法兰 | 1.0MPa DN50 | 副 | 25.26
72 | 20010360-0008 |  | 钢板平焊法兰 | DN80 | 副 | 39.32
73 | 20010360-0023 |  | 钢板平焊法兰 | DN150 | 副 | 74.22
74 | 23030001-0002 |  | 室外地上式消防栓 | DN65 | 套 | 795.58
75 | 23050001-0004 |  | 喷淋系统地上式水泵接合器SQD150 | SQD150-1.4MPa | 套 | 451.01
76 | 24010001-0021 |  | 光电直读远程水表 | DN150 | 个 | 2178.76
77 | 24010001-0025 |  | 绿化水表 | N80 | 个 | 792.00
78 | 24110140 |  | 弹簧压力表 | Y-100 0～1.6MPa | 块 | 20.00
79 | 24590010 |  | 压力表弯管 DN15 |  | 个 | 5.56
80 | 34110010 |  | 水 |  | m3 | 3.74
81 | 36010080-0002 |  | 铸铁井盖 φ800 |  | 套 | 645.00
82 | 80010460 |  | 水泥防水砂浆(配合比) 1:2 |  | m3 | 450.98
主要材料设备价格表
工程名称: |  | 室外给水工程 |  |  | 第4页, 共5页
序号 | 材料设备编码 |  | 材料设备名称 | 规格、型号等特殊要求 | 单位 | 除税编制 单价(元)
83 | 80010630-0006 |  | 预拌水泥砂浆 1:2 |  | m3 | 393.00
84 | 80010630-0008 |  | 预拌水泥砂浆 1:2 |  | m3 | 393.00
85 | 80210190 |  | 普通预拌混凝土 C15 |  | m3 | 371.00
86 | 80210210 |  | 普通预拌混凝土 C25 |  | m3 | 396.00
87 | 99450630 |  | 折旧费 |  | 元 | 1.00
88 | 99450640 |  | 检修费 |  | 元 | 1.00
89 | 99450650 |  | 维护费 |  | 元 | 1.00
90 | 99450660 |  | 安拆费 |  | 元 | 1.00
91 | 99450680 |  | 柴油 | (机械用) | kg | 6.58
92 | 99450680-0001 |  | 柴油 | (机械用) | kg | 6.58
93 | 99450700 |  | 电 | (机械用) | kw·h | 0.64
94 | 99450710 |  | 水 | (机械用) | m3 | 3.74
95 | 99450710-0001 |  | 水 | (机械用) | m3 | 3.74
96 | 99450760 |  | 其他材料费 |  | 元 | 1.00
97 | 990101015-0002 |  | 履带式推土机 | 功率75(kW) | 台班 | 1092.34
98 | 990106030-0002 |  | 履带式单斗液压挖掘机 | 斗容量1(m3) | 台班 | 1498.33
99 | 990123020-0006 |  | 电动夯实机 | 夯击能力20～62(kN·m) | 台班 | 31.45
100 | 990304004-0002 |  | 汽车式起重机 | 提升质量8(t) | 台班 | 946.10
101 | 990401020-0002 |  | 载货汽车 | 装载质量5(t) | 台班 | 560.50
102 | 990401030-0002 |  | 载货汽车 | 装载质量8(t) | 台班 | 664.63
103 | 990402040-0002 |  | 自卸汽车 | 装载质量15(t) | 台班 | 1265.85
104 | 990501050-0029 |  | 电动单筒快速卷扬机 | 牵引力30(kN) | 台班 | 313.55
105 | 990504020-0008 |  | 电动双筒慢速卷扬机 | 牵引力50(kN) | 台班 | 312.49
106 | 990605060-0005 |  | 混凝土振捣器 | (插入式) | 台班 | 9.97
107 | 990701015-0003 |  | 钢筋调直机 | 直径40(mm) | 台班 | 53.01
108 | 990718040-0015 |  | 普通车床 | 工件直径×长度630×2000(mm) | 台班 | 100.17
109 | 990718040-0021 |  | 普通车床 | 工件直径×长度630×2000(mm) | 台班 | 102.28
主要材料设备价格表
工程名称: |  | 室外给水工程 |  |  | 第5页, 共5页
序号 | 材料设备编码 |  | 材料设备名称 | 规格、型号等特殊要求 | 单位 | 除税编制 单价(元)
110 | 990727010-0011 |  | 立式钻床 | 钻孔管径25(mm) | 台班 | 8.74
111 | 990747030-0003 |  | 管子切断机 | 管径250(mm) | 台班 | 47.85
112 | 990772025-0024 |  | 砂轮切割机 | 砂轮直径400(mm) | 台班 | 30.10
113 | 990813010-0061 |  | 试压泵 | 压力3(MPa) | 台班 | 17.66
114 | 990813050-0003 |  | 试压泵 | 压力80(MPa) | 台班 | 27.04
115 | 990901010-0017 |  | 交流弧焊机 | 容量21(kV·A) | 台班 | 56.99
116 | 990901010-0018 |  | 交流弧焊机 | 容量21(kV·A) | 台班 | 56.99
117 | 990901015-0022 |  | 交流弧焊机 | 容量30(kV·A) | 台班 | 88.91
118 | 990901015-0023 |  | 交流弧焊机 | 容量30(kV·A) | 台班 | 82.15
119 | 990901015-0024 |  | 交流弧焊机 | 容量30(kV·A) | 台班 | 82.15
120 | 990910030-0003 |  | 对焊机 | 容量75(kV·A) | 台班 | 105.82
121 | 990919030-0015 |  | 电焊条烘干箱 | 容量600×500×750(cm3) | 台班 | 30.05
122 | 990919030-0016 |  | 电焊条烘干箱 | 容量600×500×750(cm3) | 台班 | 30.05
123 | 990919030-0017 |  | 电焊条烘干箱 | 容量600×500×750(cm3) | 台班 | 31.02
124 | ZC-0175 |  | 可曲挠橡胶接头 | DN80 | 个 | 109.44
125 | ZC-0177 |  | 灭火器MF/ABC5 |  | 个 | 59.06
126 | ZC-0178 |  | 灭火器箱 |  | 个 | 51.01
127 | ZC-0221 |  | 可曲挠橡胶接头 DN150 |  | 组 | 245.23
128 | ZC-0222 |  | 低阻力型倒流防止器 | DN150 | 组 | 5827.73
129 | ZC-0223 |  | 低阻力型倒流防止器 | DN80 | 组 | 3087.91