## 工程项目清单汇总表
序号 | 项目内容 | 金额(元)
1 | 分部分项工程费 | 47247389.12
1.1 | 土石方工程 | 706905.67
1.2 | 砌体工程 | 604068.53
1.3 | 混凝土工程 | 5297161.66
1.4 | 模板工程 | 7260940.24
1.5 | 钢筋工程 | 8286005.38
1.6 | 钢结构工程 | 9486821.37
1.7 | 屋面防水工程 | 3619110.75
1.8 | 楼地面工程 | 3571311.73
1.9 | 墙柱面工程 | 4129878.09
1.10 | 天棚面工程 | 1331350.37
1.11 | 门窗工程 | 2471172.77
1.12 | 其他工程 | 482662.56
2 | 措施项目费 | 5863968.54
2.1 | 其中：安全生产措施项目 | 1505089.62
3 | 其他项目费 | 833415.80
3.1 | 其中：暂列金额
3.2 | 其中：专业工程暂估价
3.3 | 其中：计日工
3.4 | 其中：总承包服务费
3.5 | 其中：合同中约定的其他项目
4 | 税前工程造价 | 53944773.46
5 | 增值税 | 4855029.61
合 计 |  | 58799803.07

## 分部分项工程项目清单计价表
序号 | 项目编码 | 项目名称 | 项目特征描述 | 计量单位 | 工程量 | 金额(元)
[6 empty] | 综合单价 | 合价
|  | 土石方工程 |  |  |  |  | 706905.67
1 | 10102001004 | 挖基坑土方 | 1、土壤类别:以地勘报告为准 2、挖土深度:综合考虑 3、开挖方式、类型:综合考虑 4、综合考虑按图纸和规范要求而实施、完成这项工程的一切有关费用 | m3 | 1683.462 | 7.77 | 13080.5
2 | 10102001005 | 挖基坑土方（桩间土） | 1、土壤类别:以地勘报告为准 2、挖土深度:综合考虑 3、开挖方式、类型:综合考虑 4、综合考虑按图纸和规范要求而实施、完成这项工程的一切有关费用 | m3 | 1683.462 | 8.97 | 15100.65
3 | 10102001006 | 挖沟槽土方 | 1、土壤类别:以地勘报告为准 2、挖土深度:综合考虑 3、开挖方式、类型:综合考虑 4、综合考虑按图纸和规范要求而实施、完成这项工程的一切有关费用 | m3 | 9778.476 | 7.67 | 75000.91
4 | 10102007004 | 回填方 | 1、密实度要求:满足设计要求 2、填方材料品种:满足设计要求 3、填方来源:项目原土 4、取土运距:投标人自行考虑 5、综合考虑按图纸和规范要求而实施、完成这项工程的一切有关费用 | m3 | 22887.218 | 14.69 | 336213.23
5 | 40103002004 | 外购土方资源费 | 1、外购土方资源费 | m3 | 9741.82 | 27.46 | 267510.38
|  | 砌体工程 |  |  |  |  | 604068.53
6 | 10402001004 | 砌块墙 | 1、墙体类型:外墙 2、墙体厚度:200mm 3、砌块品种、规格、强度等级:蒸压加气混凝土砌块，A7.5 4、砂浆强度等级:M7.5专用砂浆 5、超高降效费综合考虑 6、综合考虑按图纸和规范要求而实施、完成这项工程的一切有关费用 | m3 | 26.223 | 495.51 | 12993.76
7 | 10402001005 | 砌块墙 | 1、墙体类型:内墙 2、墙体厚度:200mm 3、砌块品种、规格、强度等级:蒸压加气混凝土砌块，A5.0 4、砂浆强度等级:M7.5专用砂浆 5、超高降效费综合考虑 6、综合考虑按图纸和规范要求而实施、完成这项工程的一切有关费用 | m3 | 568.932 | 435.71 | 247889.36
8 | 10401002002 | 实心砖墙 | 1、墙体类型:内墙 2、墙体厚度:200mm 3、砌块品种、规格、强度等级:MU20混凝土实心砖 4、砂浆强度等级:M10专用砂浆 5、超高降效费综合考虑 6、综合考虑按图纸和规范要求而实施、完成这项工程的一切有关费用 | m3 | 273.621 | 556.9 | 152379.53
9 | 10404001002 | 隔墙板 | 1、隔墙板 2、墙体厚度:200mm 3、轻钢龙骨双面纤维增强硅酸钙板和岩棉组成的复核防火板墙体 4、超高降效费综合考虑 5、综合考虑按图纸和规范要求而实施、完成这项工程的一切有关费用 | m2 | 1081.85 | 176.37 | 190805.88
|  | 混凝土工程 |  |  |  |  | 5297161.66
|  | 正负0以下 |  |  |  |  | 940895.7
10 | 10501001020 | 现浇构混凝土垫层 C15 | 1、混凝土种类:商品混凝土 2、混凝土强度等级:C15 3、综合考虑按图纸和规范要求而实施、完成这项工程的一切有关费用 | m3 | 226.464 | 399.76 | 90531.25 | 10821.021
11 | 10502001003 | 现浇构混凝土桩承台基础 C35 P8 | 1、混凝土种类:泵送商品混凝土 2、混凝土强度等级:C35 P8 3、泵送高度50m以内，运距、塌落度综合考虑 4、综合考虑按图纸和规范要求而实施、完成这项工程的一切有关费用 | m3 | 285.52 | 463.02 | 132201.47
12 | 10502006007 | 现浇混凝土柱 C40 | 1、混凝土种类:泵送商品混凝土 2、混凝土强度等级:C40 3、泵送高度50m以内，运距、塌落度综合考虑 4、综合考虑按图纸和规范要求而实施、完成这项工程的一切有关费用 | m3 | 179.87 | 575.67 | 103545.76
13 | 10502010003 | 现浇混凝土墙 C30 | 1、混凝土种类:泵送商品混凝土 2、混凝土强度等级:C30 3、泵送高度50m以内，运距、塌落度综合考虑 4、综合考虑按图纸和规范要求而实施、完成这项工程的一切有关费用 | m3 | 566.72 | 476.11 | 269821.06
14 | 10502013004 | 现浇混凝土板 C35 | 1、混凝土种类:泵送商品混凝土 2、混凝土强度等级:C35 3、泵送高度50m以内，运距、塌落度综合考虑 4、综合考虑按图纸和规范要求而实施、完成这项工程的一切有关费用 | m3 | 163.944 | 463.28 | 75951.98
15 | 10502005002 | 现浇构混凝土基础梁 C35 | 1、混凝土种类:泵送商品混凝土 2、混凝土强度等级:C35 3、泵送高度50m以内，运距、塌落度综合考虑 4、综合考虑按图纸和规范要求而实施、完成这项工程的一切有关费用 | m3 | 602.263 | 446.39 | 268844.18
|  | 正负0以上 |  |  |  |  | 4356265.96
16 | 10502006008 | 现浇混凝土柱 C40 | 1、混凝土种类:泵送商品混凝土 2、混凝土强度等级:C40 3、泵送高度50m以内，运距、塌落度综合考虑 4、超高降效费综合考虑 5、综合考虑按图纸和规范要求而实施、完成这项工程的一切有关费用 | m3 | 1278.818 | 577.96 | 739105.65
17 | 10502006009 | 现浇混凝土柱 C35 | 1、混凝土种类:泵送商品混凝土 2、混凝土强度等级:C35 3、泵送高度50m以内，运距、塌落度综合考虑 4、超高降效费综合考虑 5、综合考虑按图纸和规范要求而实施、完成这项工程的一切有关费用 | m3 | 396.035 | 568.13 | 224999.36
18 | 10502010004 | 现浇混凝土墙 C40 | 1、混凝土种类:泵送商品混凝土 2、混凝土强度等级:C40 3、泵送高度50m以内，运距、塌落度综合考虑 4、超高降效费综合考虑 5、综合考虑按图纸和规范要求而实施、完成这项工程的一切有关费用 | m3 | 16.729 | 501.59 | 8391.1
19 | 10502011003 | 现浇混凝土梁 C35 | 1、混凝土种类:泵送商品混凝土 2、混凝土强度等级:C35 3、泵送高度50m以内，运距、塌落度综合考虑 4、超高降效费综合考虑 5、综合考虑按图纸和规范要求而实施、完成这项工程的一切有关费用 | m3 | 459.099 | 464.76 | 213370.85
20 | 10502011004 | 现浇混凝土梁 C40 | 1、混凝土种类:泵送商品混凝土 2、混凝土强度等级:C40 3、泵送高度50m以内，运距、塌落度综合考虑 4、超高降效费综合考虑 5、综合考虑按图纸和规范要求而实施、完成这项工程的一切有关费用 | m3 | 4114.367 | 474.6 | 1952678.58
21 | 10502013005 | 现浇混凝土板 C35 | 1、混凝土种类:泵送商品混凝土 2、混凝土强度等级:C35 3、泵送高度50m以内，运距、塌落度综合考虑 4、超高降效费综合考虑 5、综合考虑按图纸和规范要求而实施、完成这项工程的一切有关费用 | m3 | 124.42 | 464.53 | 57796.82
22 | 10502013006 | 现浇混凝土板 C40 | 1、混凝土种类:泵送商品混凝土 2、混凝土强度等级:C40 3、泵送高度50m以内，运距、塌落度综合考虑 4、超高降效费综合考虑 5、综合考虑按图纸和规范要求而实施、完成这项工程的一切有关费用 | m3 | 2127.496 | 474.36 | 1009199
23 | 10502018004 | 现浇混凝坡道板 C40 | 1、混凝土种类:泵送商品混凝土 2、混凝土强度等级:C40 3、泵送高度50m以内，运距、塌落度综合考虑 4、超高降效费综合考虑 5、综合考虑按图纸和规范要求而实施、完成这项工程的一切有关费用 | m3 | 12.078 | 484.76 | 5854.93
24 | 10502018005 | 现浇混凝反檐 C25 | 1、混凝土种类:商品混凝土 2、混凝土强度等级:C25 3、超高降效费综合考虑 4、综合考虑按图纸和规范要求而实施、完成这项工程的一切有关费用 | m3 | 0.32 | 591.02 | 189.13
25 | 10502020003 | 现浇混凝楼梯 C35 | 1、混凝土种类:泵送商品混凝土 2、混凝土强度等级:C35 3、泵送高度50m以内，运距、塌落度综合考虑 4、超高降效费综合考虑 5、综合考虑按图纸和规范要求而实施、完成这项工程的一切有关费用 | m3 | 116.396 | 522.18 | 60779.66
26 | 10502020004 | 现浇混凝楼梯 C40 | 1、混凝土种类:泵送商品混凝土 2、混凝土强度等级:C40 3、泵送高度50m以内，运距、塌落度综合考虑 4、超高降效费综合考虑 5、综合考虑按图纸和规范要求而实施、完成这项工程的一切有关费用 | m3 | 37.63 | 532.02 | 20019.91
27 | 10502021002 | 现浇混凝构造柱 C25 | 1、混凝土种类:商品混凝土 2、混凝土强度等级:C25 3、超高降效费综合考虑 4、综合考虑按图纸和规范要求而实施、完成这项工程的一切有关费用 | m3 | 58.829 | 614.05 | 36123.95
28 | 10502022002 | 现浇混凝圈梁、过梁 C25 | 1、混凝土种类:商品混凝土 2、混凝土强度等级:C25 3、超高降效费综合考虑 4、综合考虑按图纸和规范要求而实施、完成这项工程的一切有关费用 | m3 | 54.023 | 513.8 | 27757.02
|  | 模板工程 |  |  |  |  | 7260940.24
|  | 正负0以下 |  |  |  |  | 492702.24
29 | 10505002003 | 基础模板 | 1、独立基础模板 2、综合考虑按图纸和规范要求而实施、完成这项工程的一切有关费用 | m2 | 730.28 | 48.08 | 35111.86
30 | 10505003002 | 基础联系梁模板 | 1、基础梁模板 2、综合考虑按图纸和规范要求而实施、完成这项工程的一切有关费用 | m2 | 4422.6 | 56.01 | 247709.83
31 | 10505004009 | 柱面模板 | 1、柱模板 矩形柱模板(周长m) 支模高度3.6m内 1.8外 2、综合考虑按图纸和规范要求而实施、完成这项工程的一切有关费用 | m2 | 721.174 | 59.54 | 42938.7
32 | 10505015001 | 墙模板 | 1、挡土墙模板 墙厚40内 支模高度3.6m内 | m2 | 3851.023 | 43.35 | 166941.85
|  | 正负0以上 |  |  |  |  | 6768238
33 | 10505004010 | 柱面模板 | 1.柱模板 矩形柱模板(周长m) 支模高度11.1m 1.8外 2、综合考虑按图纸和规范要求而实施、完成这项工程的一切有关费用 | m2 | 4562.279 | 106.86 | 487525.13
34 | 10505004011 | 柱面模板 | 1.柱模板 矩形柱模板(周长m) 支模高度10.5m 1.8外 2、综合考虑按图纸和规范要求而实施、完成这项工程的一切有关费用 | m2 | 2479.911 | 106.86 | 265003.29
35 | 10505005003 | 墙面模板 | 1、墙模板 直形墙模板 墙厚(cm以内) 40 支模高度5.6m 2、综合考虑按图纸和规范要求而实施、完成这项工程的一切有关费用 | m2 | 170.245 | 48.17 | 8200.7
36 | 10505006007 | 梁模板 | 1、梁模板 单梁、连续梁模板(梁宽cm) 25以内 支模高度5.6m 2、综合考虑按图纸和规范要求而实施、完成这项工程的一切有关费用 | m2 | 410.077 | 79.7 | 32683.14
37 | 10505006008 | 梁模板 | 1、梁模板 单梁、连续梁模板(梁宽cm) 25以外 支模高度5.6m 2、综合考虑按图纸和规范要求而实施、完成这项工程的一切有关费用 | m2 | 1192.709 | 86.03 | 102608.76
38 | 10505006009 | 梁模板 | 1、梁模板 单梁、连续梁(梁宽cm) 25以内 支模高度11.1以内 2、综合考虑按图纸和规范要求而实施、完成这项工程的一切有关费用 | m2 | 214.546 | 160.45 | 34423.91
39 | 10505006010 | 梁模板 | 1、梁模板 单梁、连续梁(梁宽cm) 25以外 支模高度11.1以内 2、综合考虑按图纸和规范要求而实施、完成这项工程的一切有关费用 | m2 | 20091.495 | 172.59 | 3467591.12
40 | 10505007011 | 楼板、屋面板模板 | 1、板模板 有梁板模板 支模高度5.6m以内 2、综合考虑按图纸和规范要求而实施、完成这项工程的一切有关费用 | m2 | 908.365 | 77.15 | 70080.36
41 | 10505007012 | 楼板、屋面板模板 | 1、板模板 有梁板模板 支模高度11.1m以内 2、综合考虑按图纸和规范要求而实施、完成这项工程的一切有关费用 | m2 | 13782.555 | 153.46 | 2115070.89
42 | 10505007013 | 坡道板模板 | 1、板模板 有梁板模板 支模高度3.6m以内 2、综合考虑按图纸和规范要求而实施、完成这项工程的一切有关费用 | m2 | 55.824 | 59.99 | 3348.88
43 | 10505008003 | 反檐模板 | 1、反檐模板 2、综合考虑按图纸和规范要求而实施、完成这项工程的一切有关费用 | m2 | 5.44 | 59.09 | 321.45
44 | 10505010002 | 楼梯模板 | 1、楼梯模板 直形 2、综合考虑按图纸和规范要求而实施、完成这项工程的一切有关费用 | m2 | 617.917 | 169.68 | 104848.16
45 | 10505011005 | 构造柱模板 | 1、柱模板 矩形柱模板(周长m) 支模高度5.6m 1.2内 2、综合考虑按图纸和规范要求而实施、完成这项工程的一切有关费用 | m2 | 653.858 | 75.05 | 49072.04
46 | 10505012003 | 圈梁、过梁模板 | 1、梁模板 圈梁模板 2、综合考虑按图纸和规范要求而实施、完成这项工程的一切有关费用 | m2 | 552.741 | 49.68 | 27460.17
|  | 钢筋工程 |  |  |  |  | 8286005.38
|  | 正负0以下 |  |  |  |  | 1016898.94
47 | 10506001065 | 现浇构件钢筋 | 1、钢筋种类、规格:Ⅲ级螺纹钢 Φ10以内 2、钢筋类型:非抗震钢筋 3、按设计图示钢筋中心线长度乘以单位理论质量计算设计(包括规范规定)标明的搭接和锚固长度应并入计算 4、设计图示及规范未标明的通长钢筋Φ10以内的钢筋按每12m计算一个钢筋搭接；Φ10以上的钢筋按每9m计算一个钢筋搭接（接头），搭接工程量计入清单工程量，机械接头单独列项计算 5、设计图示的措施筋工程量计入清单工程量，其他措施钢筋包含在综合单价中。 6、马凳筋工程量计入清单工程量。 7、综合考虑按图纸和规范要求而实施、完成这项工程的一切有关费用 | t | 32.512 | 3926.41 | 127655.44
48 | 10506001066 | 现浇构件钢筋 | 1、钢筋种类、规格:Ⅲ级螺纹钢 Φ12 2、钢筋类型:非抗震钢筋 3、按设计图示钢筋中心线长度乘以单位理论质量计算设计(包括规范规定)标明的搭接和锚固长度应并入计算 4、设计图示及规范未标明的通长钢筋Φ10以内的钢筋按每12m计算一个钢筋搭接；Φ10以上的钢筋按每9m计算一个钢筋搭接（接头），搭接工程量计入清单工程量，机械接头单独列项计算 5、设计图示的措施筋工程量计入清单工程量，其他措施钢筋包含在综合单价中。 6、马凳筋工程量计入清单工程量。 7、综合考虑按图纸和规范要求而实施、完成这项工程的一切有关费用 | t | 22.564 | 3575.44 | 80676.23
49 | 10506001067 | 现浇构件钢筋 | 1、钢筋种类、规格:Ⅲ级螺纹钢 Φ14 2、钢筋类型:非抗震钢筋 3、按设计图示钢筋中心线长度乘以单位理论质量计算设计(包括规范规定)标明的搭接和锚固长度应并入计算 4、设计图示及规范未标明的通长钢筋Φ10以内的钢筋按每12m计算一个钢筋搭接；Φ10以上的钢筋按每9m计算一个钢筋搭接（接头），搭接工程量计入清单工程量，机械接头单独列项计算 5、设计图示的措施筋工程量计入清单工程量，其他措施钢筋包含在综合单价中。 6、马凳筋工程量计入清单工程量。 7、综合考虑按图纸和规范要求而实施、完成这项工程的一切有关费用 | t | 1.141 | 3539.81 | 4038.92
50 | 10506001068 | 现浇构件钢筋 | 1、钢筋种类、规格:Ⅲ级螺纹钢 Φ16 2、钢筋类型:非抗震钢筋 3、按设计图示钢筋中心线长度乘以单位理论质量计算设计(包括规范规定)标明的搭接和锚固长度应并入计算 4、设计图示及规范未标明的通长钢筋Φ10以内的钢筋按每12m计算一个钢筋搭接；Φ10以上的钢筋按每9m计算一个钢筋搭接（接头），搭接工程量计入清单工程量，机械接头单独列项计算 5、设计图示的措施筋工程量计入清单工程量，其他措施钢筋包含在综合单价中。 6、马凳筋工程量计入清单工程量。 7、综合考虑按图纸和规范要求而实施、完成这项工程的一切有关费用 | t | 5.446 | 3491.03 | 19012.15
51 | 10506001069 | 现浇构件钢筋 | 1、钢筋种类、规格:Ⅲ级螺纹钢 Φ18 2、钢筋类型:非抗震钢筋 3、按设计图示钢筋中心线长度乘以单位理论质量计算设计(包括规范规定)标明的搭接和锚固长度应并入计算 4、设计图示及规范未标明的通长钢筋Φ10以内的钢筋按每12m计算一个钢筋搭接；Φ10以上的钢筋按每9m计算一个钢筋搭接（接头），搭接工程量计入清单工程量，机械接头单独列项计算 5、设计图示的措施筋工程量计入清单工程量，其他措施钢筋包含在综合单价中。 6、马凳筋工程量计入清单工程量。 7、综合考虑按图纸和规范要求而实施、完成这项工程的一切有关费用 | t | 4.649 | 3545.16 | 16481.45
52 | 10506001070 | 现浇构件钢筋 | 1、钢筋种类、规格:Ⅲ级螺纹钢 Φ20 2、钢筋类型:非抗震钢筋 3、按设计图示钢筋中心线长度乘以单位理论质量计算设计(包括规范规定)标明的搭接和锚固长度应并入计算 4、设计图示及规范未标明的通长钢筋Φ10以内的钢筋按每12m计算一个钢筋搭接；Φ10以上的钢筋按每9m计算一个钢筋搭接（接头），搭接工程量计入清单工程量，机械接头单独列项计算 5、设计图示的措施筋工程量计入清单工程量，其他措施钢筋包含在综合单价中。 6、马凳筋工程量计入清单工程量。 7、综合考虑按图纸和规范要求而实施、完成这项工程的一切有关费用 | t | 13.824 | 3611.76 | 49928.97
53 | 10506001071 | 现浇构件钢筋 | 1、钢筋种类、规格:Ⅲ级螺纹钢 Φ22 2、钢筋类型:非抗震钢筋 3、按设计图示钢筋中心线长度乘以单位理论质量计算设计(包括规范规定)标明的搭接和锚固长度应并入计算 4、设计图示及规范未标明的通长钢筋Φ10以内的钢筋按每12m计算一个钢筋搭接；Φ10以上的钢筋按每9m计算一个钢筋搭接（接头），搭接工程量计入清单工程量，机械接头单独列项计算 5、设计图示的措施筋工程量计入清单工程量，其他措施钢筋包含在综合单价中。 6、马凳筋工程量计入清单工程量。 7、综合考虑按图纸和规范要求而实施、完成这项工程的一切有关费用 | t | 21.461 | 3611.76 | 77511.98
54 | 10506001072 | 现浇构件钢筋 | 1、钢筋种类、规格:Ⅲ级螺纹钢 Φ25 2、钢筋类型:非抗震钢筋 3、按设计图示钢筋中心线长度乘以单位理论质量计算设计(包括规范规定)标明的搭接和锚固长度应并入计算 4、设计图示及规范未标明的通长钢筋Φ10以内的钢筋按每12m计算一个钢筋搭接；Φ10以上的钢筋按每9m计算一个钢筋搭接（接头），搭接工程量计入清单工程量，机械接头单独列项计算 5、设计图示的措施筋工程量计入清单工程量，其他措施钢筋包含在综合单价中。 6、马凳筋工程量计入清单工程量。 7、综合考虑按图纸和规范要求而实施、完成这项工程的一切有关费用 | t | 14.578 | 3518.23 | 51288.76
55 | 10506001073 | 现浇构件钢筋 | 1、钢筋种类、规格:Ⅲ级螺纹钢 Φ28~32 2、钢筋类型:非抗震钢筋 3、按设计图示钢筋中心线长度乘以单位理论质量计算设计(包括规范规定)标明的搭接和锚固长度应并入计算 4、设计图示及规范未标明的通长钢筋Φ10以内的钢筋按每12m计算一个钢筋搭接；Φ10以上的钢筋按每9m计算一个钢筋搭接（接头），搭接工程量计入清单工程量，机械接头单独列项计算 5、设计图示的措施筋工程量计入清单工程量，其他措施钢筋包含在综合单价中。 6、马凳筋工程量计入清单工程量。 7、综合考虑按图纸和规范要求而实施、完成这项工程的一切有关费用 | t | 2.619 | 3513.71 | 9202.41
56 | 10506001074 | 现浇构件钢筋（带E） | 1、钢筋种类、规格:Ⅲ级螺纹钢 Φ20 2、钢筋类型:抗震钢筋 3、按设计图示钢筋中心线长度乘以单位理论质量计算设计(包括规范规定)标明的搭接和锚固长度应并入计算 4、设计图示及规范未标明的通长钢筋Φ10以内的钢筋按每12m计算一个钢筋搭接；Φ10以上的钢筋按每9m计算一个钢筋搭接（接头），搭接工程量计入清单工程量，机械接头单独列项计算 5、设计图示的措施筋工程量计入清单工程量，其他措施钢筋包含在综合单价中。 6、马凳筋工程量计入清单工程量。 7、综合考虑按图纸和规范要求而实施、完成这项工程的一切有关费用 | t | 0.846 | 3652.11 | 3089.69
57 | 10506001075 | 现浇构件钢筋（带E） | 1、钢筋种类、规格:Ⅲ级螺纹钢 Φ22 2、钢筋类型:抗震钢筋 3、按设计图示钢筋中心线长度乘以单位理论质量计算设计(包括规范规定)标明的搭接和锚固长度应并入计算 4、设计图示及规范未标明的通长钢筋Φ10以内的钢筋按每12m计算一个钢筋搭接；Φ10以上的钢筋按每9m计算一个钢筋搭接（接头），搭接工程量计入清单工程量，机械接头单独列项计算 5、设计图示的措施筋工程量计入清单工程量，其他措施钢筋包含在综合单价中。 6、马凳筋工程量计入清单工程量。 7、综合考虑按图纸和规范要求而实施、完成这项工程的一切有关费用 | t | 2.286 | 3652.11 | 8348.72
58 | 10506001076 | 现浇构件钢筋（带E） | 1、钢筋种类、规格:Ⅲ级螺纹钢 Φ25 2、钢筋类型:抗震钢筋 3、按设计图示钢筋中心线长度乘以单位理论质量计算设计(包括规范规定)标明的搭接和锚固长度应并入计算 4、设计图示及规范未标明的通长钢筋Φ10以内的钢筋按每12m计算一个钢筋搭接；Φ10以上的钢筋按每9m计算一个钢筋搭接（接头），搭接工程量计入清单工程量，机械接头单独列项计算 5、设计图示的措施筋工程量计入清单工程量，其他措施钢筋包含在综合单价中。 6、马凳筋工程量计入清单工程量。 7、综合考虑按图纸和规范要求而实施、完成这项工程的一切有关费用 | t | 15.45 | 3558.56 | 54979.75
59 | 10506001077 | 现浇构件钢筋（带E） | 1、钢筋种类、规格:Ⅲ级螺纹钢 Φ28-32 2、钢筋类型:抗震钢筋 3、按设计图示钢筋中心线长度乘以单位理论质量计算设计(包括规范规定)标明的搭接和锚固长度应并入计算 4、设计图示及规范未标明的通长钢筋Φ10以内的钢筋按每12m计算一个钢筋搭接；Φ10以上的钢筋按每9m计算一个钢筋搭接（接头），搭接工程量计入清单工程量，机械接头单独列项计算 5、设计图示的措施筋工程量计入清单工程量，其他措施钢筋包含在综合单价中。 6、马凳筋工程量计入清单工程量。 7、综合考虑按图纸和规范要求而实施、完成这项工程的一切有关费用 | t | 57.892 | 3554.05 | 205751.06
60 | 10506001078 | 现浇构件钢筋（箍筋） | 1、钢筋种类、规格:Ⅰ级圆钢 Φ10以内 2、钢筋类型:非抗震钢筋 3、综合考虑按图纸和规范要求而实施、完成这项工程的一切有关费用 | t | 2.764 | 4810.97 | 13297.52
61 | 10506001079 | 现浇构件钢筋（箍筋） | 1、钢筋种类、规格:Ⅲ级螺纹钢 Φ10以内 2、钢筋类型:非抗震钢筋 3、综合考虑按图纸和规范要求而实施、完成这项工程的一切有关费用 | t | 26.759 | 5154.62 | 137932.48
62 | 10506001080 | 现浇构件钢筋（箍筋） | 1、钢筋种类、规格:Ⅲ级螺纹钢 Φ12 2、钢筋类型:非抗震钢筋 3、综合考虑按图纸和规范要求而实施、完成这项工程的一切有关费用 | t | 12.042 | 4004.95 | 48227.61
63 | 10506001081 | 现浇构件钢筋（箍筋） | 1、钢筋种类、规格:Ⅲ级螺纹钢 Φ16-25 2、钢筋类型:非抗震钢筋 3、综合考虑按图纸和规范要求而实施、完成这项工程的一切有关费用 | t | 24.283 | 3918.65 | 95156.58
64 | 10506001082 | 机械连接 | 1、连接方式:套筒连接 2、规格:Φ18 3、综合考虑按图纸和规范要求而实施、完成这项工程的一切有关费用 | 个 | 90 | 10.09 | 908.1
65 | 10506001083 | 机械连接 | 1、连接方式:套筒连接 2、规格:Φ20 3、综合考虑按图纸和规范要求而实施、完成这项工程的一切有关费用 | 个 | 371 | 12.11 | 4492.81
66 | 10506001084 | 机械连接 | 1、连接方式:套筒连接 2、规格:Φ22 3、综合考虑按图纸和规范要求而实施、完成这项工程的一切有关费用 | 个 | 419 | 12.44 | 5212.36
67 | 10506001085 | 机械连接 | 1、连接方式:套筒连接 2、规格:Φ25 3、综合考虑按图纸和规范要求而实施、完成这项工程的一切有关费用 | 个 | 247 | 13.01 | 3213.47
68 | 10506001086 | 机械连接 | 1、连接方式:套筒连接 2、规格:Φ28 3、综合考虑按图纸和规范要求而实施、完成这项工程的一切有关费用 | 个 | 32 | 15.39 | 492.48
|  | 正负0以上 |  |  |  |  | 7269106.44
69 | 10506001087 | 现浇构件钢筋 | 1、钢筋种类、规格:Ⅲ级螺纹钢 Φ10以内 2、钢筋类型:非抗震钢筋（综合单价不含措施筋，其工程量并入清单量计算） 3、超高降效费综合考虑 4、综合考虑按图纸和规范要求而实施、完成这项工程的一切有关费用 | t | 169.423 | 3937.08 | 667031.9
70 | 10506001088 | 现浇构件钢筋 | 1、钢筋种类、规格:Ⅲ级螺纹钢 Φ12 2、钢筋类型:非抗震钢筋（综合单价不含措施筋，其工程量并入清单量计算） 3、超高降效费综合考虑 4、综合考虑按图纸和规范要求而实施、完成这项工程的一切有关费用 | t | 52.285 | 3582.85 | 187329.31
71 | 10506001089 | 现浇构件钢筋 | 1、钢筋种类、规格:Ⅲ级螺纹钢 Φ14 2、钢筋类型:非抗震钢筋（综合单价不含措施筋，其工程量并入清单量计算） 3、超高降效费综合考虑 4、综合考虑按图纸和规范要求而实施、完成这项工程的一切有关费用 | t | 40.531 | 3547.22 | 143772.37
72 | 10506001090 | 现浇构件钢筋 | 1、钢筋种类、规格:Ⅲ级螺纹钢 Φ16 2、钢筋类型:非抗震钢筋（综合单价不含措施筋，其工程量并入清单量计算） 3、超高降效费综合考虑 4、综合考虑按图纸和规范要求而实施、完成这项工程的一切有关费用 | t | 3.909 | 3498.45 | 13675.44
73 | 10506001091 | 现浇构件钢筋 | 1、钢筋种类、规格:Ⅲ级螺纹钢 Φ18 2、钢筋类型:非抗震钢筋（综合单价不含措施筋，其工程量并入清单量计算） 3、超高降效费综合考虑 4、综合考虑按图纸和规范要求而实施、完成这项工程的一切有关费用 | t | 10.008 | 3554.02 | 35568.63
74 | 10506001092 | 现浇构件钢筋 | 1、钢筋种类、规格:Ⅲ级螺纹钢 Φ20 2、钢筋类型:非抗震钢筋（综合单价不含措施筋，其工程量并入清单量计算） 3、超高降效费综合考虑 4、综合考虑按图纸和规范要求而实施、完成这项工程的一切有关费用 | t | 3.23 | 3620.62 | 11694.6
75 | 10506001093 | 现浇构件钢筋（带E） | 1、钢筋种类、规格:Ⅲ级螺纹钢 Φ10 2、钢筋类型:抗震钢筋 3、超高降效费综合考虑 4、综合考虑按图纸和规范要求而实施、完成这项工程的一切有关费用 | t | 6.428 | 3677.7 | 23640.26
76 | 10506001094 | 现浇构件钢筋（带E） | 1、钢筋种类、规格:Ⅲ级螺纹钢 Φ12 2、钢筋类型:抗震钢筋 3、超高降效费综合考虑 4、综合考虑按图纸和规范要求而实施、完成这项工程的一切有关费用 | t | 10.573 | 3623.21 | 38308.2
77 | 10506001095 | 现浇构件钢筋（带E） | 1、钢筋种类、规格:Ⅲ级螺纹钢 Φ14 2、钢筋类型:抗震钢筋 3、超高降效费综合考虑 4、综合考虑按图纸和规范要求而实施、完成这项工程的一切有关费用 | t | 4.212 | 3580.14 | 15079.55
78 | 10506001096 | 现浇构件钢筋（带E） | 1、钢筋种类、规格:Ⅲ级螺纹钢 Φ16 2、钢筋类型:抗震钢筋 3、超高降效费综合考虑 4、综合考虑按图纸和规范要求而实施、完成这项工程的一切有关费用 | t | 4.28 | 3531.36 | 15114.22
79 | 10506001097 | 现浇构件钢筋（带E） | 1、钢筋种类、规格:Ⅲ级螺纹钢 Φ18 2、钢筋类型:抗震钢筋 3、超高降效费综合考虑 4、综合考虑按图纸和规范要求而实施、完成这项工程的一切有关费用 | t | 6.005 | 3594.36 | 21584.13
80 | 10506001098 | 现浇构件钢筋（带E） | 1、钢筋种类、规格:Ⅲ级螺纹钢 Φ20 2、钢筋类型:抗震钢筋 3、超高降效费综合考虑 4、综合考虑按图纸和规范要求而实施、完成这项工程的一切有关费用 | t | 6.729 | 3660.97 | 24634.67
81 | 10506001099 | 现浇构件钢筋（带E） | 1、钢筋种类、规格:Ⅲ级螺纹钢 Φ22 2、钢筋类型:抗震钢筋 3、超高降效费综合考虑 4、综合考虑按图纸和规范要求而实施、完成这项工程的一切有关费用 | t | 29.786 | 3660.97 | 109045.65
82 | 10506001100 | 现浇构件钢筋（带E） | 1、钢筋种类、规格:Ⅲ级螺纹钢 Φ25 2、钢筋类型:抗震钢筋 3、超高降效费综合考虑 4、综合考虑按图纸和规范要求而实施、完成这项工程的一切有关费用 | t | 94.215 | 3565.97 | 335967.86
83 | 10506001101 | 现浇构件钢筋（带E） | 1、钢筋种类、规格:Ⅲ级螺纹钢 Φ28-32 2、钢筋类型:抗震钢筋 3、超高降效费综合考虑 4、综合考虑按图纸和规范要求而实施、完成这项工程的一切有关费用 | t | 220.44 | 3560.63 | 784905.28
84 | 10506001102 | 现浇构件钢筋（带E） | 1、钢筋种类、规格:Ⅳ级螺纹钢 Ф12-14 2、钢筋类型:抗震钢筋 3、超高降效费综合考虑 4、综合考虑按图纸和规范要求而实施、完成这项工程的一切有关费用 | t | 57.708 | 4018.6 | 231905.37
85 | 10506001103 | 现浇构件钢筋（带E） | 1、钢筋种类、规格:Ⅳ级螺纹钢 Ф16-25 2、钢筋类型:抗震钢筋 3、超高降效费综合考虑 4、综合考虑按图纸和规范要求而实施、完成这项工程的一切有关费用 | t | 313.455 | 4209 | 1319332.1
86 | 10506001104 | 现浇构件钢筋（带E） | 1、钢筋种类、规格:Ⅳ级螺纹钢 Ф28-32 2、钢筋类型:抗震钢筋 3、超高降效费综合考虑 4、综合考虑按图纸和规范要求而实施、完成这项工程的一切有关费用 | t | 269.029 | 3979.08 | 1070487.91
87 | 10506001105 | 现浇构件钢筋（箍筋） | 1、钢筋种类、规格:Ⅰ级圆钢 Φ10以内 2、钢筋类型:非抗震钢筋 3、超高降效费综合考虑 4、综合考虑按图纸和规范要求而实施、完成这项工程的一切有关费用 | t | 24.783 | 4831.36 | 119735.59
88 | 10506001106 | 现浇构件钢筋（箍筋） | 1、钢筋种类、规格:Ⅲ级螺纹钢 Φ10以内 2、钢筋类型:非抗震钢筋 3、超高降效费综合考虑 4、综合考虑按图纸和规范要求而实施、完成这项工程的一切有关费用 | t | 221.239 | 5178.06 | 1145588.82
89 | 10506001107 | 现浇构件钢筋（箍筋） | 1、钢筋种类、规格:Ⅲ级螺纹钢 Ф12-14 2、钢筋类型:非抗震钢筋 3、超高降效费综合考虑 4、综合考虑按图纸和规范要求而实施、完成这项工程的一切有关费用 | t | 97.419 | 3999 | 389578.58
90 | 10506001108 | 现浇构件钢筋（箍筋） | 1、钢筋种类、规格:Ⅲ级螺纹钢 Φ16-25 2、钢筋类型:非抗震钢筋 3、超高降效费综合考虑 4、综合考虑按图纸和规范要求而实施、完成这项工程的一切有关费用 | t | 1.271 | 3930.53 | 4995.7
91 | 10506001109 | 预应力钢绞线(缓粘结) | 1、钢筋种类、规格：后张法预应力钢绞线 缓粘结 2、预应力位置：框架梁及次梁 3、超高降效费综合考虑 4、综合考虑按图纸和规范要求而实施、完成这项工程的一切有关费用 | t | 29.435 | 7620.75 | 224316.78
92 | 10506001110 | 锚具安装 | 1、锚具安装 群锚 2、超高降效费综合考虑 3、综合考虑按图纸和规范要求而实施、完成这项工程的一切有关费用 | 套 | 62 | 262.07 | 16248.34
93 | 10506001111 | 机械连接 | 1、连接方式:套筒连接 2、规格:Φ18 3、超高降效费综合考虑 4、综合考虑按图纸和规范要求而实施、完成这项工程的一切有关费用 | 个 | 867 | 10.19 | 8834.73
94 | 10506001112 | 机械连接 | 1、连接方式:套筒连接 2、规格:Φ20 3、超高降效费综合考虑 4、综合考虑按图纸和规范要求而实施、完成这项工程的一切有关费用 | 个 | 1049 | 12.23 | 12829.27
95 | 10506001113 | 机械连接 | 1、连接方式:套筒连接 2、规格:Φ22 3、超高降效费综合考虑 4、综合考虑按图纸和规范要求而实施、完成这项工程的一切有关费用 | 个 | 2906 | 12.56 | 36499.36
96 | 10506001114 | 机械连接 | 1、连接方式:套筒连接 2、规格:Φ25 3、超高降效费综合考虑 4、综合考虑按图纸和规范要求而实施、完成这项工程的一切有关费用 | 个 | 6402 | 13.13 | 84058.26
97 | 10506001115 | 机械连接 | 1、连接方式:套筒连接 2、规格:Φ28 3、超高降效费综合考虑 4、综合考虑按图纸和规范要求而实施、完成这项工程的一切有关费用 | 个 | 10060 | 15.53 | 156231.8
98 | 10506001116 | 机械连接 | 1、连接方式:套筒连接 2、规格:Φ32 3、超高降效费综合考虑 4、综合考虑按图纸和规范要求而实施、完成这项工程的一切有关费用 | 个 | 1304 | 16.19 | 21111.76
|  | 钢结构工程 |  |  |  |  | 9486821.37
|  | 屋面及雨棚部分等 |  |  |  |  | 5412326.75
99 | 10603001003 | 钢柱 | 1、钢立柱 2、钢材品种、规格：Q235B 3、钢构件表面采用喷砂除锈,除锈质量等级为Sa2.5级 4、金属结构件场外运输 运距综合考虑 5、超高降效费综合考虑 6、综合考虑按图纸和规范要求而实施、完成这项工程的一切有关费用 | t | 4.419 | 6018.16 | 26594.25
100 | 10604001002 | 钢梁 | 1、型钢梁 2、钢材品种、规格：Q355B型钢梁 3、钢构件表面采用喷砂除锈,除锈质量等级为Sa2.5级 4、金属结构件场外运输 运距综合考虑 5、超高降效费综合考虑 6、综合考虑按图纸和规范要求而实施、完成这项工程的一切有关费用 | t | 334.023 | 6290.94 | 2101318.65
101 | 10607002004 | 钢支撑 | 1、水平支撑 2、钢材品种、规格：热镀锌Q235B 3、钢构件表面采用喷砂除锈,除锈质量等级为Sa2.5级 4、金属结构件场外运输 运距综合考虑 5、超高降效费综合考虑 6、综合考虑按图纸和规范要求而实施、完成这项工程的一切有关费用 | t | 7.209 | 7663.39 | 55245.38
102 | 10607002005 | 钢拉条 | 1、钢拉条 2、钢材品种、规格：热镀锌Q235B、圆钢φ12mm、套管φ32.5*2.5、圆管φ219x5.0、圆管φ168x4.0、圆管φ114x5.0 3、钢构件表面采用喷砂除锈,除锈质量等级为Sa2.5级 4、金属结构件场外运输 运距综合考虑 5、超高降效费综合考虑 6、综合考虑按图纸和规范要求而实施、完成这项工程的一切有关费用 | t | 27.177 | 7663.39 | 208267.95
103 | 10607002006 | 隅撑 | 1、隅撑 2、钢材品种、规格：热镀锌Q235B 角钢L63*5.0、角钢L40*4 3、钢构件表面采用喷砂除锈,除锈质量等级为Sa2.5级 4、金属结构件场外运输 运距综合考虑 5、超高降效费综合考虑 6、综合考虑按图纸和规范要求而实施、完成这项工程的一切有关费用 | t | 4.098 | 7765.25 | 31821.99
104 | 10607003003 | 钢檩条 | 1、钢檩条 2、钢材品种、规格：热镀锌Q355B C型钢、XZ型钢 3、钢构件表面采用喷砂除锈,除锈质量等级为Sa2.5级 4、金属结构件场外运输 运距综合考虑 5、超高降效费综合考虑 6、综合考虑按图纸和规范要求而实施、完成这项工程的一切有关费用 | t | 146.074 | 7816.33 | 1141762.59
105 | 10506025001 | 预埋铁件 | 1.预埋铁件 | t | 1.996 | 7331.7 | 14634.07
106 | 11502001002 | 不锈钢护角 | 1、L50*50*0.6厚不锈钢护角 2、综合考虑按图纸和规范要求而实施、完成这项工程的一切有关费用 | m | 268.8 | 9.05 | 2432.64
107 | 10605003007 | 雨棚彩钢板封边 | 1、雨棚0.6厚彩钢板封边 2、综合考虑按图纸和规范要求而实施、完成这项工程的一切有关费用 | m2 | 96.64 | 96.18 | 9294.84
108 | 10605003008 | 2.4厚塑钢瓦(屋面材料)钢板泛水板 | 1、2.4厚塑钢瓦(屋面材料)钢板泛水板 2、综合考虑按图纸和规范要求而实施、完成这项工程的一切有关费用 | m2 | 273 | 162 | 44226
109 | 10901007003 | 钢天沟 | 1、材质：1.2厚不锈钢板内天沟 2、沟宽度：500mm×300mm 3、包含钢骨架、安装辅材等 4、超高降效费综合考虑 5、综合考虑按图纸和规范要求而实施、完成这项工程的一切有关费用 | m | 126.45 | 461.05 | 58299.77
110 | 10901007004 | 钢檐沟 | 1、材质：3厚不锈钢板内天沟 2、沟宽度：500mm×500mm 3、做法参图集15J207-1 4、超高降效费综合考虑 5、综合考虑按图纸和规范要求而实施、完成这项工程的一切有关费用 | m | 530.7 | 1419.42 | 753286.19
111 | 11402003007 | 金属面油漆（室外） | 1、构件名称:室外钢构件（镀锌构件除外） 2、底层漆油漆品种、刷漆遍数:环氧富锌底漆二道干膜厚度不小于70 μm 3、中间漆油漆品种、刷漆遍数:环氧云铁中间漆一道 干膜厚度不小于60 μm 4、面层漆油漆品种、刷漆遍数:两道聚氨酯面漆干膜厚度不小于70μm 5、建筑物超高增加人工、机械降效率高度30m 6、综合考虑按图纸和规范要求而实施、完成这项工程的一切有关费用 | m2 | 688.79 | 42.91 | 29555.98
112 | 11402003008 | 金属面油漆（室内） | 1、构件名称:室内钢构件（镀锌构件除外） 2、底层漆油漆品种、刷漆遍数:醇酸底漆2遍干膜厚度不小于60μm 3、面层漆油漆品种、刷漆遍数:醇酸面漆2遍干膜厚度不小于60μm 4、建筑物超高增加人工、机械降效率高度30m 5、综合考虑按图纸和规范要求而实施、完成这项工程的一切有关费用 | m2 | 4072.5 | 16.23 | 66096.68
113 | 10605003009 | 雨棚面板 | 1、0.6厚镀铝锌压型钢板 2、超高降效费综合考虑 3、综合考虑按图纸和规范要求而实施、完成这项工程的一切有关费用 | m2 | 1858.06 | 74.4 | 138239.66
114 | 10605003010 | 雨棚底板 | 1、0.4mm厚镀铝锌压型钢板 2、超高降效费综合考虑 3、综合考虑按图纸和规范要求而实施、完成这项工程的一切有关费用 | m2 | 1858.06 | 67.69 | 125772.08
115 | 11402003009 | 钢结构防火涂料 | 1、钢结构防火涂料 2、耐火极限(小时)1，膨胀型，防火保护层厚度(mm)≥1.5 3、综合考虑按图纸和规范要求而实施、完成这项工程的一切有关费用 | m2 | 16960.32 | 25.82 | 437915.46
116 | 11402003010 | 钢结构防火涂料 | 1、钢结构防火涂料 2、耐火极限(小时)2，非膨胀型，防火保护层厚度(mm)≥22 3、综合考虑按图纸和规范要求而实施、完成这项工程的一切有关费用 | m2 | 2477.79 | 57.34 | 142076.48
117 | 11402003011 | 钢结构防火涂料 | 1、钢结构防火涂料 2、耐火极限(小时)3，非膨胀型，防火保护层厚度(mm)≥36 3、综合考虑按图纸和规范要求而实施、完成这项工程的一切有关费用 | m2 | 47.76 | 85.64 | 4090.17
118 | 10301003002 | 无收缩混凝土灌浆料 | 1、混凝土种类:无收缩混凝土 2、混凝土强度等级:C40 3、综合考虑按图纸和规范要求而实施、完成这项工程的一切有关费用 | m3 | 0.62 | 893.68 | 554.08
119 | 10506024010 | 高强螺栓 | 1、高强螺栓 M14 2、综合考虑按图纸和规范要求而实施、完成这项工程的一切有关费用 | 套 | 1110 | 6.6 | 7326
120 | 10506024011 | 高强螺栓 | 1、高强螺栓 M20 2、综合考虑按图纸和规范要求而实施、完成这项工程的一切有关费用 | 套 | 1200 | 8.7 | 10440
121 | 10506024012 | 高强螺栓 | 1、高强螺栓 M24 2、综合考虑按图纸和规范要求而实施、完成这项工程的一切有关费用 | 套 | 288 | 10.68 | 3075.84
|  | 墙面彩钢板部分 |  |  |  |  | 4074494.62
122 | 10603001004 | 钢柱 | 1、钢立柱 2、钢材品种、规格：热浸镀锌Q235B U型钢41*41*2.5、U51X65(δ≥3mm)热浸镀锌槽钢 3、金属结构件场外运输 运距综合考虑 4、超高降效费综合考虑 5、综合考虑按图纸和规范要求而实施、完成这项工程的一切有关费用 | t | 110.149 | 7273 | 801113.68
123 | 10607002007 | 钢拉条 | 1、钢拉条 2、钢材品种、规格：热镀锌Q235B、圆钢φ12mm、套管φ32.5*2.5 3、金属结构件场外运输 运距综合考虑 4、超高降效费综合考虑 5、综合考虑按图纸和规范要求而实施、完成这项工程的一切有关费用 | t | 7.546 | 7663.39 | 57827.94
124 | 10607003004 | 钢檩条 | 1、钢檩条 2、钢材品种、规格：热镀锌Q355B C型钢300*80*20*2.0、300x80x20x2.5、300x80x20x3、300x80x20x3.5 3、金属结构件场外运输 运距综合考虑 4、超高降效费综合考虑 5、综合考虑按图纸和规范要求而实施、完成这项工程的一切有关费用 | t | 231.554 | 7816.33 | 1809902.48
125 | 10506025002 | 预埋铁件 | 1.预埋铁件 | t | 1.778 | 7331.71 | 13035.78
126 | 11206001001 | 铝型材 | 1、铝型材 2、钢材品种、规格：深灰色氟碳烤漆 3、超高降效费综合考虑 4、综合考虑按图纸和规范要求而实施、完成这项工程的一切有关费用 | t | 19.51 | 36778.66 | 717551.66
127 | 11402003012 | 钢结构防火涂料 | 1、钢结构防火涂料 2、耐火极限(小时)1，膨胀型，防火保护层厚度(mm)≥1.5 3、综合考虑按图纸和规范要求而实施、完成这项工程的一切有关费用 | m2 | 18375.99 | 25.82 | 474468.06
128 | 11402003013 | 钢结构防火涂料 | 1、钢结构防火涂料 2、耐火极限(小时)3，非膨胀型，防火保护层厚度(mm)≥36 3、综合考虑按图纸和规范要求而实施、完成这项工程的一切有关费用 | m2 | 1652.05 | 85.64 | 141481.56
129 | 10506024013 | 化学螺栓 | 1、化学螺栓 M12 2、材质：304不锈钢 3、超高降效费综合考虑 4、综合考虑按图纸和规范要求而实施、完成这项工程的一切有关费用 | 套 | 454 | 16.08 | 7300.32
130 | 10506024014 | 高强螺栓 | 1、高强螺栓 M12 2、综合考虑按图纸和规范要求而实施、完成这项工程的一切有关费用 | 套 | 8122 | 6.29 | 51087.38
131 | 10506024015 | 高强螺栓 | 1、高强螺栓 M16 2、综合考虑按图纸和规范要求而实施、完成这项工程的一切有关费用 | 套 | 96 | 7.56 | 725.76
|  | 屋面防水工程 |  |  |  |  | 3619110.75
|  | 屋1.混凝土平屋面（倒置式屋面，一级防水,有保温层） |  |  |  |  | 1190040.03
132 | 10902002003 | 屋面涂膜防水 | 1、2.5mm厚非固化橡胶沥青防水涂料。在出屋面的墙体、阴阳角、管道根部、烟气道根部、屋面泛水、排水（水落）口、上屋面门槛外侧、变形缝等节点做防水附加增强层，防水附加增强层采用2.0厚聚合物水泥防水涂料并粘贴聚酯无纺布胎体增强，附加层宽度应按加强部位的每个方向外扩300。 2、防水搭接、附加层及加强层等综合考虑 3、超高降效费综合考虑 4、综合考虑按图纸和规范要求而实施、完成这项工程的一切有关费用 | m2 | 4474.683 | 37.77 | 169008.78
133 | 10902001002 | 屋面卷材防水 | 1、4.0mm厚耐根穿刺SBS改性沥青防水卷材（Ⅱ型，聚酯胎） 2、防水搭接、附加层及加强层等综合考虑 3、超高降效费综合考虑 4、综合考虑按图纸和规范要求而实施、完成这项工程的一切有关费用 | m2 | 4474.683 | 56.06 | 250850.73
134 | 10902001003 | 屋面卷材防水 | 1、3.0mm厚弹性体SBS改性沥青防水卷材（Ⅱ型，聚酯胎） 2、防水搭接、附加层及加强层等综合考虑 3、超高降效费综合考虑 4、综合考虑按图纸和规范要求而实施、完成这项工程的一切有关费用 | m2 | 4474.683 | 36.16 | 161804.54
135 | 11001001002 | 保温隔热屋面 | 1、50厚挤塑聚苯板（燃烧性能等级B1级，抗压强度≥150KPa，容重≥32kg/m³，采用5厚胶粘剂粘结，保温板的下部排水方向边缘应设排水凹槽） 2、超高降效费综合考虑 3、综合考虑按图纸和规范要求而实施、完成这项工程的一切有关费用 | m2 | 4326.383 | 44.28 | 191572.24
136 | 11003001002 | 隔离层防腐 | 1、聚乙烯薄膜（厚0.3~0.5mm）+无纺布（厚200g/m²）复合层≥0.8mm厚。 2、超高降效费综合考虑 3、综合考虑按图纸和规范要求而实施、完成这项工程的一切有关费用 | m2 | 4326.383 | 9.48 | 41014.11
137 | 10902004002 | 屋面保护层 | 1、80厚C35细石混凝土，表面压光，内配c6@150x150冷轧带肋钢筋，底部设30mm砂浆垫块，掺入1.0~1.5kg/m³聚丙烯抗裂纤维，设分格缝≤6x6m（缝处钢筋网须断开），缝宽20mm，深40mm，与女儿墙及山墙交接处留30mm宽深缝，内嵌填聚乙烯泡沫棒，面嵌填7厚单组份聚氨酯密封胶。 2、超高降效费综合考虑 3、综合考虑按图纸和规范要求而实施、完成这项工程的一切有关费用 | m2 | 4326.383 | 67.25 | 290949.26
138 | 10501001021 | 混凝土面层 | 1、面层： 20厚C30细石混凝土，待混凝土初凝后在表面压出横向防滑路纹。 2、超高降效费综合考虑 3、综合考虑按图纸和规范要求而实施、完成这项工程的一切有关费用 | m2 | 4326.383 | 19.61 | 84840.37
|  | 屋2.金属压型板屋面 |  |  |  |  | 2429070.72
139 | 10605003011 | 钢屋面板 | 1、2.4mm厚塑钢瓦（0.6mm厚压型镀铝锌钢板覆1.8mmTPO防水卷材），（钢板镀铝锌量不小于165q/m²，防水卷材采用灰色） 2、75厚离心玻璃棉保温层带单层铝箔隔热透气层(综合燃烧性能A级) 3、单价综合考虑屋脊、变形缝、SUS316不锈钢夹具等 4、超高降效费综合考虑 5、综合考虑按图纸和规范要求而实施、完成这项工程的一切有关费用 | m2 | 8543.74 | 256.81 | 2194117.87
140 | 10506001117 | 包塑钢绞线 | 1、钢筋种类、规格：1.5包塑钢绞线 2、预应力位置：压型钢板屋面 3、超高降效费综合考虑 4、综合考虑按图纸和规范要求而实施、完成这项工程的一切有关费用 | m | 85437.4 | 2.75 | 234952.85
|  | 楼地面工程 |  |  |  |  | 3571311.73
|  | 地1：地砖地面一（用于分拣用房、楼梯间、走廊、管理用房、档案室） |  |  |  |  | 131050.04
141 | 10501001022 | 混凝土地坪 | 1、100厚C15混凝土兼找平 2、素土夯实，夯实系数达到94% 3、超高降效费综合考虑 4、综合考虑按图纸和规范要求而实施、完成这项工程的一切有关费用 | m2 | 460.96 | 47.18 | 21748.09
142 | 11102003012 | 块料楼地面 | 1、800*800*10mm哑面耐磨防滑地砖铺实拍平，白水泥或填缝剂擦缝。（用于楼梯间踏步防滑砖，砌出防滑条）（面砖规格颜色见装修图，送样选定） 2、30厚1：3干硬性水泥砂浆，表面撒水泥粉，淋适量清水。 3、素水泥浆一道（内掺6%建筑胶） 4、超高降效费综合考虑 5、综合考虑按图纸和规范要求而实施、完成这项工程的一切有关费用 | m2 | 360.88 | 93.52 | 33749.5
143 | 11102003013 | 块料楼地面（楼梯间） | 1、600*600*10mm哑面耐磨防滑地砖铺实拍平，白水泥或填缝剂擦缝。（用于楼梯间踏步防滑砖，砌出防滑条）（面砖规格颜色见装修图，送样选定） 2、30厚1：3干硬性水泥砂浆，表面撒水泥粉，淋适量清水。 3、素水泥浆一道（内掺6%建筑胶） 4、超高降效费综合考虑 5、综合考虑按图纸和规范要求而实施、完成这项工程的一切有关费用 | m2 | 100.08 | 91.37 | 9144.31
144 | 11106003003 | 块料楼地面(梯段) | 1、600*600*10mm哑面耐磨防滑地砖铺实拍平，白水泥或填缝剂擦缝。（用于楼梯间踏步防滑砖，砌出防滑条）（面砖规格颜色见装修图，送样选定） 2、30厚1：3干硬性水泥砂浆，表面撒水泥粉，淋适量清水。 3、素水泥浆一道（内掺6%建筑胶） 4、超高降效费综合考虑 5、综合考虑按图纸和规范要求而实施、完成这项工程的一切有关费用 | m2 | 314.135 | 211.4 | 66408.14
|  | 地2：地砖地面二（用于卫生间） |  |  |  |  | 78746.27
145 | 11101002010 | 细石混凝土楼地面 | 1、25厚〔最薄处〕C2O细石砼找1%坡坡向地漏(与墙交接处抹成圆角),随手抹光。 2、素水泥浆一道(内掺6%建筑胶) 3、超高降效费综合考虑 4、综合考虑按图纸和规范要求而实施、完成这项工程的一切有关费用 | m2 | 217.76 | 34.21 | 7449.57
146 | 10904002015 | 楼(地)面涂膜防水 | 1、基层处理剂一道，1.5厚聚氨酯防水涂料（单组分Ⅰ型），满涂箱底及箱壁，并沿周边上翻高于完成面300（侧壁洒绿豆砂）（地漏、管根处、阴阳角(修补成R20圆弧形)等节点处250范围内做附加防水处理,附加防水层采用1.5厚JS聚合物水泥防水涂料） 2、超高降效费综合考虑 3、综合考虑按图纸和规范要求而实施、完成这项工程的一切有关费用 | m2 | 275.44 | 32.1 | 8841.62
147 | 11101001018 | 水泥砂浆找平（平面） | 1、15厚M15水泥砂浆找平 2、超高降效费综合考虑 3、综合考虑按图纸和规范要求而实施、完成这项工程的一切有关费用 | m2 | 217.76 | 13.08 | 2848.3
148 | 11201001023 | 水泥砂浆找平（侧壁） | 1、10厚M15水泥砂浆 2、超高降效费综合考虑 3、综合考虑按图纸和规范要求而实施、完成这项工程的一切有关费用 | m2 | 275.44 | 14.01 | 3858.91
149 | 10501001023 | 轻骨料混凝土 | 1、填充层LC7.5轻骨料混凝土 2、临时封堵好侧排口,48小时闭水试验。 3、超高降效费综合考虑 4、综合考虑按图纸和规范要求而实施、完成这项工程的一切有关费用 | m3 | 65.328 | 304.77 | 19910.01
150 | 11101002011 | 细石混凝土楼地面 | 1、25厚(最薄处)C20细石砼找1%坡坡向地漏或排水沟,内配φ4@150双向焊接钢筋网片 2、超高降效费综合考虑 3、综合考虑按图纸和规范要求而实施、完成这项工程的一切有关费用 | m2 | 217.76 | 36.6 | 7970.02
151 | 10904002016 | 楼(地)面涂膜防水 | 1、2.0厚聚合物水泥防水涂料（Ⅱ型），沿周边上翻高于完成面300，与相通房间延伸500，并向门口两侧方向各延伸200（地漏、管根处、阴阳角(修补成R20圆弧形)等节点处250范围内做附加防水处理,附加防水层采用1.5厚JS聚合物水泥防水涂料） 2、基层处理剂一道 3、超高降效费综合考虑 4、综合考虑按图纸和规范要求而实施、完成这项工程的一切有关费用 | m2 | 275.44 | 34.11 | 9395.26
152 | 11102003014 | 块料楼地面 | 1、600*600*10mm防滑地砖铺实拍平，白水泥或填缝剂擦缝 2、20厚M20水泥砂浆 3、超高降效费综合考虑 4、综合考虑按图纸和规范要求而实施、完成这项工程的一切有关费用 | m2 | 217.76 | 84.83 | 18472.58
|  | 地5：金属耐磨面层一（用于储存区、装卸平台） |  |  |  |  | 2780241.47
153 | 10501001024 | 混凝土垫层 | 1、200厚C15混凝土兼找平 2、超高降效费综合考虑 3、综合考虑按图纸和规范要求而实施、完成这项工程的一切有关费用 | m2 | 12311.214 | 84.89 | 1045098.96
154 | 10501001025 | 混凝土面层 | 1、200厚C30混凝土面层设分仓逢，内配单层双向φ8@150防裂钢筋网 2、超高降效费综合考虑 3、综合考虑按图纸和规范要求而实施、完成这项工程的一切有关费用 | m2 | 12311.214 | 108.5 | 1335766.72
155 | 11101001019 | 金刚砂耐磨面层 | 1、3厚金刚砂耐磨耐磨骨料(每平方米用料不少于6Kg。硬度大于莫氏7级。)，专用抹平机压实抹平 2、超高降效费综合考虑 3、综合考虑按图纸和规范要求而实施、完成这项工程的一切有关费用 | m2 | 12311.214 | 14.14 | 174080.57
156 | 11101001020 | 密封固化剂地面 | 1、表面施工混凝土密封固化剂(0.5kg/m²)（施工做法参图集13CJ39，面层在浇筑混凝士过程中，应使用专用机械设备打磨、压光使之形成高强、致密的面层。金刚砂耐磨耐磨骨料须15d以后施工混凝土密封固化剂）（面层完成后做好保护措施，方可施工其他工序） 2、超高降效费综合考虑 3、综合考虑按图纸和规范要求而实施、完成这项工程的一切有关费用 | m2 | 12311.214 | 18.3 | 225295.22
|  | 地7：水泥基自流平面层一（用于排烟机房、配电间、弱电间、强电井、弱电井、工具间、通信机房、走道、发电机房） |  |  |  |  | 4078.2
157 | 10501001026 | 混凝土地坪 | 1、100厚C15混凝土兼找平 2、素土夯实，夯实系数达到94% 3、超高降效费综合考虑 4、综合考虑按图纸和规范要求而实施、完成这项工程的一切有关费用 | m2 | 61.317 | 47.18 | 2892.94
158 | 11101003004 | 水泥自流平地面 | 1、封闭剂或混凝土固化剂1道 2、5厚水泥基自流平面层（燃烧性能A级） 3、自流平界面剂2道 4、超高降效费综合考虑 5、综合考虑按图纸和规范要求而实施、完成这项工程的一切有关费用 | m2 | 61.317 | 19.33 | 1185.26
|  | 地10：混凝土地面二（货物运输通道） |  |  |  |  | 32093.19
159 | 10501001027 | 水泥石粉渣稳定层 | 1、300厚6%水泥石粉渣稳定层,压实系数≥95% 2、超高降效费综合考虑 3、综合考虑按图纸和规范要求而实施、完成这项工程的一切有关费用 | m2 | 153.6 | 58.13 | 8928.77
160 | 10501001028 | 混凝土面层 | 1、待混凝土初凝后在表面压出横向防滑路纹 2、230厚C30混凝土面层，内配单层双向c12@150防裂钢筋网，按4m~6m分仓跳格浇筑，纵向每格25m-30m设1道伸缝。缝宽20-30，内填沥青砂子或沥青处理，松木条嵌缝(柱四周200设分隔缝，缝宽20-30，内填沥青砂子或沥青处理，松木条嵌缝) 3、超高降效费综合考虑 4、综合考虑按图纸和规范要求而实施、完成这项工程的一切有关费用 | m2 | 153.6 | 150.81 | 23164.42
|  | 楼1：地砖楼面一（用于分拣用房、楼梯间、走廊\调度室\司机休息室\） |  |  |  |  | 120017.28
161 | 11102003015 | 块料楼地面 | 1、800*800*10mm哑面地砖地砖铺实拍平，白水泥或填缝剂擦缝。（用于楼梯间踏步防滑砖，砌出防滑条）（面砖规格颜色见装修图，送样选定） 2、30厚1：3干硬性水泥砂浆，表面撒水泥粉，淋适量清水。 3、素水泥浆一道（内掺6%建筑胶） 4、超高降效费综合考虑 5、综合考虑按图纸和规范要求而实施、完成这项工程的一切有关费用 | m2 | 596.64 | 93.52 | 55797.77
162 | 11106003004 | 块料楼地面(梯段) | 1、600*600*10mm哑面耐磨防滑地砖铺实拍平，白水泥或填缝剂擦缝。（用于楼梯间踏步防滑砖，砌出防滑条）（面砖规格颜色见装修图，送样选定） 2、30厚1：3干硬性水泥砂浆，表面撒水泥粉，淋适量清水。 3、素水泥浆一道（内掺6%建筑胶） 4、超高降效费综合考虑 5、综合考虑按图纸和规范要求而实施、完成这项工程的一切有关费用 | m2 | 303.782 | 211.4 | 64219.51
|  | 楼2：地砖楼面二（用于卫生间） |  |  |  |  | 69605.28
163 | 11101002012 | 细石混凝土楼地面 | 1、25厚〔最薄处〕C2O细石砼找1%坡坡向地漏(与墙交接处抹成圆角),随手抹光 2、素水泥浆一道(内掺6%建筑胶) 3、超高降效费综合考虑 4、综合考虑按图纸和规范要求而实施、完成这项工程的一切有关费用 | m2 | 192.88 | 34.21 | 6598.42
164 | 10904002017 | 楼(地)面涂膜防水 | 1、基层处理剂一道，1.5厚聚氨酯防水涂料（单组分Ⅰ型），满涂箱底及箱壁，并沿周边上翻高于完成面300（侧壁洒绿豆砂）（地漏、管根处、阴阳角(修补成R20圆弧形)等节点处250范围内做附加防水处理,附加防水层采用1.5厚JS聚合物水泥防水涂料） 2、超高降效费综合考虑 3、综合考虑按图纸和规范要求而实施、完成这项工程的一切有关费用 | m2 | 242.176 | 32.1 | 7773.85
165 | 11101001021 | 水泥砂浆找平（平面） | 1、15厚M15水泥砂浆找平 2、超高降效费综合考虑 3、综合考虑按图纸和规范要求而实施、完成这项工程的一切有关费用 | m2 | 192.88 | 13.08 | 2522.87
166 | 11201001024 | 水泥砂浆找平（侧壁） | 1、10厚M15水泥砂浆 2、超高降效费综合考虑 3、综合考虑按图纸和规范要求而实施、完成这项工程的一切有关费用 | m2 | 242.176 | 14.01 | 3392.89
167 | 10501001029 | 轻骨料混凝土 | 1、填充层LC7.5轻骨料混凝土 2、临时封堵好侧排口,48小时闭水试验。 3、超高降效费综合考虑 4、综合考虑按图纸和规范要求而实施、完成这项工程的一切有关费用 | m3 | 57.864 | 304.77 | 17635.21
168 | 11101002013 | 细石混凝土楼地面 | 1、25厚(最薄处)C20细石砼找1%坡坡向地漏或排水沟,内配φ4@150双向焊接钢筋网片 2、超高降效费综合考虑 3、综合考虑按图纸和规范要求而实施、完成这项工程的一切有关费用 | m2 | 192.88 | 36.6 | 7059.41
169 | 10904002018 | 楼(地)面涂膜防水 | 1、2.0厚聚合物水泥防水涂料（Ⅱ型），沿周边上翻高于完成面300，与相通房间延伸500，并向门口两侧方向各延伸200（地漏、管根处、阴阳角(修补成R20圆弧形)等节点处250范围内做附加防水处理,附加防水层采用1.5厚JS聚合物水泥防水涂料） 2、基层处理剂一道 3、超高降效费综合考虑 4、综合考虑按图纸和规范要求而实施、完成这项工程的一切有关费用 | m2 | 242.176 | 34.11 | 8260.62
170 | 11102003016 | 块料楼地面 | 1、600*600*10mm防滑地砖铺实拍平，白水泥或填缝剂擦缝 2、20厚M20水泥砂浆 3、超高降效费综合考虑 4、综合考虑按图纸和规范要求而实施、完成这项工程的一切有关费用 | m2 | 192.88 | 84.83 | 16362.01
|  | 楼4：金属耐磨面层（用于储存区、装卸平台） |  |  |  |  | 301217.08
171 | 11101001022 | 金刚砂耐磨面层 | 1、3厚金刚砂耐磨耐磨骨料(每平方米用料不少于6Kg。硬度大于莫氏7级。)，专用抹平机压实抹平 2、超高降效费综合考虑 3、综合考虑按图纸和规范要求而实施、完成这项工程的一切有关费用 | m2 | 9285.36 | 14.14 | 131294.99
172 | 11101001023 | 密封固化剂地面 | 1、表面施工混凝土密封固化剂(0.5kg/m²)（施工做法参图集13CJ39，面层在浇筑混凝士过程中，应使用专用机械设备打磨、压光使之形成高强、致密的面层。金刚砂耐磨耐磨骨料须15d以后施工混凝土密封固化剂）（面层完成后做好保护措施，方可施工其他工序） 2、超高降效费综合考虑 3、综合考虑按图纸和规范要求而实施、完成这项工程的一切有关费用 | m2 | 9285.36 | 18.3 | 169922.09
|  | 楼5：地坪漆楼面（用于排烟机房、配电间、弱电间、强电井、弱电井、工具间） |  |  |  |  | 10835.59
173 | 11101003005 | 水泥自流平地面 | 1、封闭剂或混凝土固化剂1道 2、5厚水泥基自流平面层（燃烧性能A级） 3、自流平界面剂2道 4、超高降效费综合考虑 5、综合考虑按图纸和规范要求而实施、完成这项工程的一切有关费用 | m2 | 560.558 | 19.33 | 10835.59
|  | 楼6：混凝土楼面一（货物运输通道） |  |  |  |  | 25298.72
174 | 11101001024 | 防滑路纹 | 1、待混凝土初凝后在表面压出横向防滑路纹 2、超高降效费综合考虑 3、综合考虑按图纸和规范要求而实施、完成这项工程的一切有关费用 | m2 | 877.818 | 3.7 | 3247.93
175 | 10904002019 | 外涂型水泥基渗透结品型防水层 | 1、外涂型水泥基渗透结品型防水层（厚度1.0mm，用量1.5kg/m2，分两遍完成）（施工前混凝土面清干净后，充分喷水湿润，表面无明水，内部充分吸水） 2、综合考虑按图纸和规范要求而实施、完成这项工程的一切有关费用 | m2 | 877.818 | 25.12 | 22050.79
|  | 踢1：面砖、石材踢脚 |  |  |  |  | 12210.57
176 | 11105003002 | 块料踢脚线 | 1、界面处理剂一遍 2、瓷砖胶粘贴同地面颜色的5厚釉面砖，高100mm，加坡脚处理，填缝剂擦缝 3、超高降效费综合考虑 4、综合考虑按图纸和规范要求而实施、完成这项工程的一切有关费用 | m | 106.932 | 114.19 | 12210.57
|  | 踢3：涂料踢脚（高100mm） |  |  |  |  | 5918.04
177 | 11105001002 | 涂料踢脚 | 1、喷或刷深灰色防霉防潮内墙涂料，高100mm（仓库高度200）：底漆一道，面漆两道 2、超高降效费综合考虑 3、综合考虑按图纸和规范要求而实施、完成这项工程的一切有关费用 | m | 272.219 | 21.74 | 5918.04
|  | 墙柱面工程 |  |  |  |  | 4129878.09
|  | 内墙面工程 |  |  |  |  | 2394984.23
|  | 内1：涂料1 |  |  |  |  | 1435381.09
178 | 11201001025 | 墙面一般抹灰 | 1、刷专用界面剂一道 2、15厚1:3水泥抗裂砂浆分两次抹平，每次7-8厚 3、5厚1:1:3水泥石灰砂浆罩面 4、超高降效费综合考虑 5、综合考虑按图纸和规范要求而实施、完成这项工程的一切有关费用 | m2 | 10663.622 | 39.92 | 425691.79
179 | 11403003010 | 抹灰面油漆 | 1、2厚涂料自带专用耐水腻子二遍抹平 2、面层喷或刷白色内墙无机涂料,底涂料、中涂料，面涂料各一遍。 3、超高降效费综合考虑 4、综合考虑按图纸和规范要求而实施、完成这项工程的一切有关费用 | m2 | 10663.622 | 31.36 | 334411.19
180 | 11201001026 | 柱面一般抹灰 | 1、刷专用界面剂一道 2、15厚1:3水泥抗裂砂浆分两次抹平，每次7-8厚 3、5厚1:1:3水泥石灰砂浆罩面 4、超高降效费综合考虑 5、综合考虑按图纸和规范要求而实施、完成这项工程的一切有关费用 | m2 | 10663.622 | 56.48 | 602281.37
181 | 11403003011 | 柱面抹灰面油漆 | 1、2厚涂料自带专用耐水腻子二遍抹平 2、面层喷或刷白色内墙无机涂料,底涂料、中涂料，面涂料各一遍。 3、超高降效费综合考虑 4、综合考虑按图纸和规范要求而实施、完成这项工程的一切有关费用 | m2 | 2130.048 | 34.27 | 72996.74
|  | 内3：面砖内墙（用于卫生间） |  |  |  |  | 150139.83
182 | 11201001027 | 墙面一般抹灰 | 1、刷专用界面剂一道 2、15厚1:3水泥抗裂砂浆分两次抹平，每次7-8厚 3、超高降效费综合考虑 4、综合考虑按图纸和规范要求而实施、完成这项工程的一切有关费用 | m2 | 887.876 | 32.35 | 28722.79
183 | 11201001028 | 墙面一般抹灰 | 1、5厚聚合物水泥防水砂浆（单组分Ⅰ型） 2、超高降效费综合考虑 3、综合考虑按图纸和规范要求而实施、完成这项工程的一切有关费用 | m2 | 887.876 | 17 | 15093.89
184 | 11203003004 | 块料墙面 | 1、瓷砖胶粘贴600*300*10mm厚白色墙面砖（光面），白水泥浆擦缝 2、超高降效费综合考虑 3、综合考虑按图纸和规范要求而实施、完成这项工程的一切有关费用 | m2 | 887.876 | 119.75 | 106323.15
|  | 内4：面砖内墙（用于临钢板外墙的卫生间） |  |  |  |  | 37674.81
185 | 11201001029 | 墙面板 | 1、12厚纤维增强硅酸钙板 2、超高降效费综合考虑 3、综合考虑按图纸和规范要求而实施、完成这项工程的一切有关费用 | m2 | 211.68 | 41.23 | 8727.57
186 | 11201001030 | 墙面一般抹灰 | 1、5厚聚合物水泥防水砂浆（单组分Ⅰ型） 2、超高降效费综合考虑 3、综合考虑按图纸和规范要求而实施、完成这项工程的一切有关费用 | m2 | 211.68 | 17 | 3598.56
187 | 11203003005 | 块料墙面 | 1、瓷砖胶粘贴600*300*10mm厚白色墙面砖（光面），白水泥浆擦缝 2、超高降效费综合考虑 3、综合考虑按图纸和规范要求而实施、完成这项工程的一切有关费用 | m2 | 211.68 | 119.75 | 25348.68
|  | 内5：压型钢板内衬墙板（用于压型钢板外墙内衬墙板） |  |  |  |  | 535406.41
188 | 11205001006 | 墙面装饰板 | 1、0.4（基板）厚镀铝锌压型彩钢板竖向通高布置，上部收边见节点大样图 2、超高降效费综合考虑 3、综合考虑按图纸和规范要求而实施、完成这项工程的一切有关费用 | m2 | 6633.706 | 80.71 | 535406.41
|  | 内6：压型钢板内衬墙板（用于存储区5米高以上防火分区内隔墙） |  |  |  |  | 219279.73
189 | 11201001031 | 墙面一般抹灰 | 1、12厚水泥增强纤维板（轻钢龙骨骨架） 2、超高降效费综合考虑 3、综合考虑按图纸和规范要求而实施、完成这项工程的一切有关费用 | m2 | 1991.099 | 84.07 | 167391.69
190 | 11403003012 | 抹灰面油漆 | 1、2厚涂料自带专用耐水腻子二遍抹平 2、面层喷或刷白色内墙涂料二道 3、超高降效费综合考虑 4、综合考虑按图纸和规范要求而实施、完成这项工程的一切有关费用 | m2 | 1991.099 | 26.06 | 51888.04
|  | 裙1：内墙柱阳角（护角材料可选） |  |  |  |  | 10530
191 | 11506003004 | 内墙柱阳角 | 1、L75X6镀锌钢护角：防撞护角高度1.2米，距地200安装。（用于储存区内柱角、墙角、门角） 2、超高降效费综合考虑 3、综合考虑按图纸和规范要求而实施、完成这项工程的一切有关费用 | 根 | 200 | 52.65 | 10530
|  | 挂网 |  |  |  |  | 6572.36
192 | 11201001032 | 内墙面钉（挂）镀锌钢丝网 | 1、墙、柱面钉(挂)镀锌钢(铁)网 2、镀锌铁丝网规格综合考虑 3、超高降效费综合考虑 4、综合考虑按图纸和规范要求而实施、完成这项工程的一切有关费用 | m2 | 347.376 | 16.3 | 5662.23
193 | 11201001033 | 内墙面挂网抹灰人工增加费 | 1、墙面挂网抹灰人工增加费 2、超高降效费综合考虑 3、综合考虑按图纸和规范要求而实施、完成这项工程的一切有关费用 | m2 | 347.376 | 2.62 | 910.13
|  | 外墙面工程 |  |  |  |  | 1734893.86
|  | 外1：涂料（一级防水) |  |  |  |  | 14556.12
194 | 11201001034 | 墙面一般抹灰 | 1、5厚M15水泥砂浆分两次抹灰，原浆压光，预留10宽分格缝 2、15厚M15水泥防水砂浆（掺5％防水剂）分两次抹灰，原浆压光，预留10宽分格缝 3、超高降效费综合考虑 4、综合考虑按图纸和规范要求而实施、完成这项工程的一切有关费用 | m2 | 127.484 | 46.62 | 5943.3
195 | 11201001035 | 墙面一般抹灰 | 1、5厚聚合物水泥防水砂浆（单组分Ⅰ型） 2、超高降效费综合考虑 3、综合考虑按图纸和规范要求而实施、完成这项工程的一切有关费用 | m2 | 127.484 | 17 | 2167.23
196 | 11403001004 | 抹灰面油漆 | 1、刮外墙耐水腻子两道，打磨平整（必须为专用外墙柔性腻子） 2、外墙专用涂料（包括：外墙腻子2道、底涂料、中涂料，面涂料各一遍），颜色见立面标注 3、超高降效费综合考虑 4、综合考虑按图纸和规范要求而实施、完成这项工程的一切有关费用 | m2 | 127.484 | 50.56 | 6445.59
|  | 外2：涂料（用于货物运输通道\架空区\行车坡道外立面侧结构柱及栏板） |  |  |  |  | 228943.12
197 | 11201001036 | 墙面一般抹灰 | 1、5厚M15水泥砂浆分两次抹灰，原浆压光，预留10宽分格缝 2、15厚M15水泥防水砂浆（掺5％防水剂）分两次抹灰，原浆压光，预留10宽分格缝 3、超高降效费综合考虑 4、综合考虑按图纸和规范要求而实施、完成这项工程的一切有关费用 | m2 | 2005.107 | 46.62 | 93478.09
198 | 11201001037 | 墙面一般抹灰 | 1、5厚聚合物水泥防水砂浆（单组分Ⅰ型） 2、超高降效费综合考虑 3、综合考虑按图纸和规范要求而实施、完成这项工程的一切有关费用 | m2 | 2005.107 | 17 | 34086.82
199 | 11403001005 | 抹灰面油漆 | 1、外墙专用涂料（包括：外墙腻子2道、底涂料、中涂料，面涂料各一遍），颜色见立面标注 2、超高降效费综合考虑 3、综合考虑按图纸和规范要求而实施、完成这项工程的一切有关费用 | m2 | 2005.107 | 50.56 | 101378.21
|  | 外3、外4：压型钢板外墙 |  |  |  |  | 1449973.49
200 | 11205001007 | 墙、柱面装饰板 | 1、坚铺O.6(基板)厚高强洁面镀铝锌压型彩钢板(颜色见立面图) 2、5O厚离心玻璃棉保温层、柔性不燃材料贴面(综合燃烧等级为A级) 3、超高降效费综合考虑 4、综合考虑按图纸和规范要求而实施、完成这项工程的一切有关费用 | m2 | 11623.034 | 124.75 | 1449973.49
|  | 挂网及其他 |  |  |  |  | 41421.13
201 | 11201001038 | 外墙面钉（挂）镀锌钢丝网 | 1、墙、柱面钉(挂)镀锌钢(铁)网 2、镀锌铁丝网规格综合考虑 3、超高降效费综合考虑 4、综合考虑按图纸和规范要求而实施、完成这项工程的一切有关费用 | m2 | 1971.496 | 16.3 | 32135.38
202 | 11201001039 | 外墙面挂网抹灰人工增加费 | 1、墙面挂网抹灰人工增加费 2、超高降效费综合考虑 3、综合考虑按图纸和规范要求而实施、完成这项工程的一切有关费用 | m2 | 1971.496 | 4.71 | 9285.75
|  | 天棚面工程 |  |  |  |  | 1331350.37
|  | 顶1：涂料顶棚1（室内一般顶棚） |  |  |  |  | 812680.86
203 | 11403003013 | 素水泥浆一道 | 1、素水泥浆一道（内掺6%建筑胶） 2、超高降效费综合考虑 3、综合考虑按图纸和规范要求而实施、完成这项工程的一切有关费用 | m2 | 20595.055 | 1.54 | 31716.38
204 | 11403003014 | 刮腻子 | 1、2厚涂料自带专用耐水腻子二遍抹平 2、超高降效费综合考虑 3、综合考虑按图纸和规范要求而实施、完成这项工程的一切有关费用 | m2 | 20595.055 | 15.49 | 319017.4
205 | 11404002004 | 天棚喷刷涂料 | 1、白色内墙无机涂料,底涂料、中涂料，面涂料各一遍 2、超高降效费综合考虑 3、综合考虑按图纸和规范要求而实施、完成这项工程的一切有关费用 | m2 | 20595.055 | 22.43 | 461947.08
|  | 顶3：涂料顶棚3（室外顶棚）（用于货物运输通道\架空区 \行车坡道） |  |  |  |  | 310352.48
206 | 11403003015 | 素水泥浆一道 | 1、素水泥浆一道（内掺6%建筑胶） 2、超高降效费综合考虑 3、综合考虑按图纸和规范要求而实施、完成这项工程的一切有关费用 | m2 | 7471.172 | 1.54 | 11505.6
207 | 11404002005 | 天棚喷刷涂料 | 1、2厚面层耐水腻子二遍抹平 2、白色外墙涂料，底涂料、中涂料，面涂料各一遍 3、超高降效费综合考虑 4、综合考虑按图纸和规范要求而实施、完成这项工程的一切有关费用 | m2 | 7471.172 | 40 | 298846.88
|  | 顶6：金属板吊顶（用于吊顶顶棚） | （详见装修设计） |  |  |  | 68149.27
208 | 11302001004 | 平面吊顶天棚 | 1、吊顶：（上）配套金属龙骨 2、铝合金方形板为600X600X0.8mm 3、超高降效费综合考虑 4、综合考虑按图纸和规范要求而实施、完成这项工程的一切有关费用 | m2 | 341.2 | 133.92 | 45693.5
209 | 11302001005 | 吊顶天棚转换层 | 1、钢骨架吊顶天棚转换层 2、镀锌角钢L50×4.0吊杆，膨胀螺栓固定 3、X向主杆件型号镀锌角钢L63X6.0 4、Y向次杆件型号镀锌角钢L63X4.0 5、另以上工作内容及未提及部分详见相关规范、招标文件及图纸要求 | t | 3.214 | 6986.86 | 22455.77
|  | 顶7：吸声板吊顶（用于发电机房、分拣用房房） | 以发电机房专业为准 |  |  |  | 140167.76
210 | 11302001006 | 平面吊顶天棚 | 1、专用吊挂件与楼板采用减震吊钩连接。 2、铝合金配套T型龙骨中间填吸声棉,双向中距600 3、15厚600x600玻璃棉装饰吸声板搁置于龙骨翼缘上 4、超高降效费综合考虑 5、综合考虑按图纸和规范要求而实施、完成这项工程的一切有关费用 | m2 | 652.72 | 148.93 | 97209.59
211 | 11302001007 | 吊顶天棚转换层 | 1、钢骨架吊顶天棚转换层 2、镀锌角钢L50×4.0吊杆，膨胀螺栓固定 3、X向主杆件型号镀锌角钢L63X6.0 4、Y向次杆件型号镀锌角钢L63X4.0 5、另以上工作内容及未提及部分详见相关规范、招标文件及图纸要求 | t | 6.148 | 6987.34 | 42958.17
|  | 门窗工程 |  |  |  |  | 2471172.77
212 | 10802004003 | 浅灰色成品钢质甲级防火门 单扇 | 1、浅灰色成品钢质甲级防火门单扇 制安 2、含启闭器、顺序器、观察窗、五金等配件 3、超高降效费综合考虑 4、综合考虑按图纸和规范要求而实施、完成这项工程的一切有关费用 | m2 | 65.06 | 340.9 | 22178.95
213 | 10802004004 | 浅灰色成品钢质甲级防火门 双扇 | 1、浅灰色成品钢质甲级防火门双扇 制安 2、含启闭器、顺序器、观察窗、五金等配件 3、超高降效费综合考虑 4、综合考虑按图纸和规范要求而实施、完成这项工程的一切有关费用 | m2 | 39.6 | 345.28 | 13673.09
214 | 10802002006 | 防火卷帘门 | 1、防火卷帘门 制安 2、含电机五金等配件 3、超高降效费综合考虑 4、综合考虑按图纸和规范要求而实施、完成这项工程的一切有关费用 | m2 | 360 | 422.82 | 152215.2
215 | 10802002007 | 钢制平开门 | 1、钢制平开门 制安 2、含五金等配件 3、超高降效费综合考虑 4、综合考虑按图纸和规范要求而实施、完成这项工程的一切有关费用 | m2 | 37.18 | 505.38 | 18790.03
216 | 10802002008 | 浅灰色夹板门 | 1、浅灰色夹板门 2、含五金等配件 3、超高降效费综合考虑 4、综合考虑按图纸和规范要求而实施、完成这项工程的一切有关费用 | m2 | 35.2 | 525.69 | 18504.29
217 | 10802002009 | 浅灰色滑升门 | 1、浅灰色滑升门 2、含五金等配件 3、超高降效费综合考虑 4、综合考虑按图纸和规范要求而实施、完成这项工程的一切有关费用 | m2 | 1104 | 1054.31 | 1163958.24
218 | 10802002010 | 铝合金门联窗 | 1、铝合金门联窗 制安 2、110系列粉末喷涂、壁厚2.2mm、6mm厚单层透明钢化玻璃 3、五金配件及其他:含窗锁及配套五金配件等 4、超高降效费综合考虑 5、综合考虑按图纸和规范要求而实施、完成这项工程的一切有关费用 | m2 | 264.03 | 544.75 | 143830.34
219 | 10807001010 | 铝合金固定窗 | 1、铝合金固定窗 制安 2、70系列粉末喷涂、壁厚1.8mm、6mm厚单层透明钢化玻璃 3、五金配件及其他:含窗锁及配套五金配件等 4、超高降效费综合考虑 5、综合考虑按图纸和规范要求而实施、完成这项工程的一切有关费用 | m2 | 25.56 | 448.62 | 11466.73
220 | 10807001011 | 铝合金上悬窗 | 1、铝合金上悬窗 制安 2、70系列粉末喷涂、壁厚1.8mm、6mm厚单层透明钢化玻璃 3、五金配件及其他:含窗锁及配套五金配件等 4、超高降效费综合考虑 5、综合考虑按图纸和规范要求而实施、完成这项工程的一切有关费用 | m2 | 801.075 | 585.96 | 469397.91
221 | 10807003003 | 浅灰色铝合金百叶窗 | 1、浅灰色铝合金百叶窗 制安 2、含五金等配件 3、超高降效费综合考虑 4、综合考虑按图纸和规范要求而实施、完成这项工程的一切有关费用 | m2 | 156.8 | 354.24 | 55544.83
222 | 10807001012 | 手动开窗器 一拖二 | 1、手动开窗器 一拖二 2、超高降效费综合考虑 3、综合考虑按图纸和规范要求而实施、完成这项工程的一切有关费用 | m2 | 2 | 256.26 | 512.52
223 | 10807001013 | 手动开窗器 一拖四 | 1、手动开窗器 一拖四 2、超高降效费综合考虑 3、综合考虑按图纸和规范要求而实施、完成这项工程的一切有关费用 | m2 | 2 | 457.6 | 915.2
224 | 10807001014 | 手动开窗器 一拖六 | 1、手动开窗器 一拖六 2、超高降效费综合考虑 3、综合考虑按图纸和规范要求而实施、完成这项工程的一切有关费用 | m2 | 61 | 732.16 | 44661.76
225 | 10807001015 | 手动开窗器 一拖八 | 1、手动开窗器 一拖八 2、超高降效费综合考虑 3、综合考虑按图纸和规范要求而实施、完成这项工程的一切有关费用 | m2 | 3 | 869.44 | 2608.32
226 | 10807001016 | 手动开窗器 一拖九 | 1、手动开窗器 一拖九 2、超高降效费综合考虑 3、综合考虑按图纸和规范要求而实施、完成这项工程的一切有关费用 | m2 | 28 | 1006.72 | 28188.16
227 | 10807001017 | 屋面采光排烟窗 | 1、屋面采光排烟窗 2、含五金配件、布线费、电箱等 3、系统性能试验等综合考虑、单价中包含二次深化设计等费用 4、建筑物超高增加人工、机械降效率高度30m 5、综合考虑按图纸和规范要求而实施、完成这项工程的一切有关费用 | m2 | 336 | 966.45 | 324727.2
|  | 其他工程 |  |  |  |  | 482662.56
|  | 散2：隐藏式混凝土散水 |  |  |  |  | 5965.79
228 | 10102007005 | 回填方 | 1、60厚中砂铺垫 2、素土夯实（密实度≥94%），向外坡3～5% | m3 | 6.271 | 187.84 | 1177.94
229 | 10501001030 | 基础垫层 | 1、60厚C15混凝土，面加5厚M20地面砂浆随打随抹光（散水宽度800mm），散水坡与外墙交接处留变形缝，缝宽20mm，防水油膏嵌缝 | m2 | 104.52 | 34.93 | 3650.88
230 | 10102007006 | 回填方 | 1、200～300厚种植土 | m3 | 31.356 | 36.26 | 1136.97
|  | 坡2：地砖、广场砖、花岗岩坡道（台阶，面层可选） |  |  |  |  | 17482.45
231 | 11102003017 | 块料楼地面 | 1、10厚地砖面层，横向铺配套防滑条地砖，中距300，水泥砂浆勾缝 2、撒素水泥面,洒适量清水(毛面花岗岩取消本层) 3、20厚1:3干硬性水泥砂浆结合层 4、素水泥浆一道(内掺建筑胶) | m2 | 96.99 | 180.25 | 17482.45
232 | 11205001008 | 防火墙与侧墙连接 | 1、12厚纤维增强硅酸钙板背板 2、100mm厚防火岩棉(100kg/m3) 3、12厚纤维增强硅酸钙板面板 4、超高降效费综合考虑 5、综合考虑按图纸和规范要求而实施、完成这项工程的一切有关费用 | m2 | 130.2 | 143.53 | 18687.61
233 | 10904004005 | 楼面变形缝 | 1、楼面变形缝 2、具体详见14J936、PAD3、大样2 3、超高降效费综合考虑 4、综合考虑按图纸和规范要求而实施、完成这项工程的一切有关费用 | m | 23.6 | 101.2 | 2388.32
234 | 10903004004 | 外墙变形缝 | 1、夹芯板外墙变形缝 2、具体详见17J925-1、P3-16、大样7 3、超高降效费综合考虑 4、综合考虑按图纸和规范要求而实施、完成这项工程的一切有关费用 | m | 44.4 | 48.62 | 2158.73
235 | 11503001010 | 楼梯不锈钢栏杆 | 1、不锈钢栏杆 H=900mm 制安 2、栏杆材料：φ60*3不锈钢管立柱，φ60*3不锈钢扶手等 3、具体详见22J403-1、P2-8页、选用B3 4、超高降效费综合考虑 5、综合考虑按图纸和规范要求而实施、完成这项工程的一切有关费用 | m | 213.215 | 296.17 | 63147.89
236 | 11503001011 | 护窗栏杆 | 1、不锈钢栏杆 H=1000mm 制安 2、栏杆材料：φ50*1.5不锈钢管，φ20*1.5@110不锈钢管等 3、具体详见22J403-1、P4-24页、选用HC8 4、超高降效费综合考虑 5、综合考虑按图纸和规范要求而实施、完成这项工程的一切有关费用 | m | 337.017 | 196.69 | 66287.87
237 | 11503001012 | 坡道栏板栏杆 | 1、镀锌钢栏杆橙色烤漆 H=300mm 制安 2、栏杆材料：镀锌钢管立柱6厚，φ100*5不锈钢扶手等 3、超高降效费综合考虑 4、综合考虑按图纸和规范要求而实施、完成这项工程的一切有关费用 | m | 147.2 | 307.85 | 45315.52
238 | 11503001013 | 不锈钢室外栏杆 | 1、不锈钢栏杆 H=1100mm 制安 2、栏杆材料：φ60*5不锈钢钢管立柱，φ65*3不锈钢扶手等 3、具体详见22J403-1、P3-49页、选用PB37 4、超高降效费综合考虑 5、综合考虑按图纸和规范要求而实施、完成这项工程的一切有关费用 | m | 40 | 317.23 | 12689.2
239 | 10607004002 | 室外钢台阶 | 1、室外钢台阶 制安 2、具体详见15J401、PA4页 3、超高降效费综合考虑 4、综合考虑按图纸和规范要求而实施、完成这项工程的一切有关费用 | t | 2.72 | 6351.05 | 17274.86
240 | 10607006002 | 钢爬梯 | 1、钢楼梯 爬式 2、具体详见15J401、T5-A25页 3、超高降效费综合考虑 4、综合考虑按图纸和规范要求而实施、完成这项工程的一切有关费用 | t | 0.96 | 6465.27 | 6206.66
241 | 11506003005 | 防撞柱 | 1、防撞柱 H=1200 2、φ120x3.5镀锌钢管 外涂黄黑相间警示油漆 3、内注C15细石混凝土、200PVC管切面50mm高、C15细石混凝土灌注密实、PVC管面刷漆 4、具体详图纸大样 5、超高降效费综合考虑 6、综合考虑按图纸和规范要求而实施、完成这项工程的一切有关费用 | 根 | 64 | 230.27 | 14737.28
242 | 11506003006 | 防撞柱 | 1、防撞柱 H=600 2、φ120x3.5镀锌钢管 外涂黄黑相间警示油漆 3、内注C15细石混凝土、200PVC管切面50mm高、C15细石混凝土灌注密实、PVC管面刷漆 4、具体详图纸大样 5、超高降效费综合考虑 6、综合考虑按图纸和规范要求而实施、完成这项工程的一切有关费用 | 根 | 12 | 184.51 | 2214.12
243 | 11505001002 | 洗漱台 | 1、20mm浅灰色大理石 2、L50×3mm镀锌角钢架 3、超高降效费综合考虑 4、综合考虑按图纸和规范要求而实施、完成这项工程的一切有关费用 | m2 | 21.766 | 627.94 | 13667.74
244 | 11505003002 | 洗手台镜子 | 1、6mm厚防雾银镜 2、超高降效费综合考虑 3、综合考虑按图纸和规范要求而实施、完成这项工程的一切有关费用 | m2 | 65.328 | 269.75 | 17622.23
245 | 11207003002 | 卫生间隔断 | 1、18mm抗倍特板成品隔断 2、超高降效费综合考虑 3、综合考虑按图纸和规范要求而实施、完成这项工程的一切有关费用 | m2 | 621.28 | 284.6 | 176816.29
合 计 | [6 empty] | 47247389.12

## 措施项目清单计价表
序号 | 项目编码 | 项目名称 | 工作内容 | 价格(元) | 备注
1 | 011601001004 | 脚手架 |  | 1849734.67
2 | 011601002004 | 垂直运输 |  | 934001.75
3 | 011601003004 | 其他大型机械进出场及安拆 |  | 36895.06
4 | 011601004004 | 施工排水
5 | 011601005004 | 施工降水
6 | 011601006004 | 临时设施 |  | 588153.43
7 | 011601007004 | 文明施工 |  | 497668.29
8 | 011601008004 | 环境保护 |  | 452425.72
9 | 011601009004 | 安全生产 |  | 1505089.62 | 最高投标限价:1505089.62 元
10 | 011601010004 | 冬雨季施工增加
11 | 011601011004 | 夜间施工措施费
12 | 011601012004 | 特殊地区施工增加
13 | 011601013004 | 二次搬运
14 | 011601014004 | 已完工程及设备保护
15 | 011601015004 | 既有建(构)筑物、设施保护
16 | BC001010 | 文明工地措施费 |  |  | 省级文明工地按2.10%计算；市级文明工地按1.20%计算
17 | BC003004 | 洞内、地下室内、库内或暗室内(需要照明)进行施工措施费
18 | BC006010 | 施工现场围挡和临时占地围挡
19 | BC007010 | 施工围档照明
20 | BC008004 | 临时钢管架通道
21 | BC009009 | 样板引路
22 | BC010004 | 地上、地下设施、建筑物的临时保护设施
23 | BC016004 | 靠脚手架安全板
24 | BC017004 | 围尼龙编织布
25 | BC018008 | 防尘降噪绿色施工防护棚
26 | BC019008 | 施工便道
合 计 |  |  |  | 5863968.54 | -

## 其他项目清单计价表
其他项目清单计价表
工程名称: |  | 3#4#仓库土建装饰工程 |  | 标段： |  |  | 第1页, 共1页
序号 | 项目名称 |  | 暂估(暂定) 金额(元) |  | 结算(确定) 金额(元) | 调整金额± (元) |  | 备注
1 | 暂列金额
2 | 专业工程暂估价 | [6 empty] | 已含增值税
3 | 计日工
4 | 总承包服务费
5 | 预算包干费 |  | 833415.80 |  |  |  |  | 按分部分项的人工费与施工机具费之和的7.00%计算
6 | 工程优质费 | [6 empty] | 市级质量奖按4.5%计算；省级质量奖7.5%计算；国家级质量奖12%计算
7 | 合同中约定的其他项目
合 计 |  |  | 833415.80 |  |  |  |  | -

## 暂列金额明细表
暂列金额明细表
工程名称: |  |  | 3#4#仓库土建装饰工程 |  |  |  | 标段： |  |  | 第1页, 共1页
序号 |  | 项目名称 |  | 计算基础 | 费率(%) | 暂定金额(元) |  | 确定金额(元) | 调整金额±(元) |  | 备注
1 |  | 合同价格调整暂列金额
2 |  | 未确定工程暂列金额
2.1
3 |  | 未确定服务暂列金额
3.1
4 |  | 未确定其他暂列金额
4.1
本页小计 |  |  |  | — | — | [5 empty] | —
合 计 |  |  |  | — | — | [5 empty] | —
注： | 1 本表由招标人填写“暂定金额”总额，采用费率计价方式计算暂定金额的，应分别填写“计算基础”“费率”,并计算 填写“暂定金额”;采用总价计价方式计算暂定金额的，可直接填写“暂定金额”； 2 投标人应将上述暂定金额填写并计入投标总价； 3 结算时应按合同约定计算并填写“确定金额”。

## 增值税计价表
增值税计价表
工程名称: |  | 3#4#仓库土建装饰工程 |  | 标段： |  |  | 第1页, 共1页
序号 | 项目名称 |  | 计算基础说明 |  | 计算基础 | 税率(%) |  | 金额(元)
1 | 增值税 |  | 税前工程造价-专业工程暂估价 |  | 53944773.460 | 9.00 |  | 4855029.61
合 计 | [7 empty] | 4855029.61