## E.2.1 分部分项工程项目清单计价表
分部分项工程项目清单计价表
工程名称：A栋综合楼-土建工程 |  |  |  | 标段：佛山三水云东海全民健身中心项目 |  |  | 第 1 页 共 36 页
序号 | 项目编码 | 项目名称 | 项目特征描述 |  | 计量 单位 | 工程量 |  | 金额（元）
[8 empty] | 综合单价 | 合价
土石方工程
1 | 010101001001 | 土方开挖 | 1.开挖方式:人机配合挖方（含桩间土开挖、坑中坑土方开挖，不区分基坑、基槽及一般土方开挖形式） 2.土壤类别:综合考虑各种土质、湿土、流砂、孤石、旧废基础、地下构筑物、桩间土等，具体以地勘报告为准 3.挖土深度:综合考虑 4.场内转堆次数:综合考虑 5.场内运输:综合考虑场内运输及二次转运 6.其他事项:包括垫板作业等一切挖各类土所需的辅助工作内容 7.包括但不限于设计图纸、施工规范和技术标准及附件要求完成的其它工作内容 |  | m3 | 21255.36
2 | 010101003002 | 回填土方（原有土） | 1.回填方：利用原有土回填 2.场内运输:综合考虑场内运输及二次转运 3.场内转堆次数:综合考虑 4.包括但不限于设计图纸、施工规范和技术标准及附件要求完成的其它工作内容 |  | m3 | 7824.14
3 | 010101003005 | 回填土方（灰土） | 1.回填方：回填灰土 2.场内运输:综合考虑场内运输及二次转运 3.场内转堆次数:综合考虑 4.包括但不限于设计图纸、施工规范和技术标准及附件要求完成的其它工作内容 |  | m3 | 1049.91
本页小计
分部分项工程项目清单计价表
工程名称：A栋综合楼-土建工程 |  |  |  | 标段：佛山三水云东海全民健身中心项目 |  |  | 第 2 页 共 36 页
序号 | 项目编码 | 项目名称 | 项目特征描述 |  | 计量 单位 | 工程量 |  | 金额（元）
[8 empty] | 综合单价 | 合价
4 | 010103002001 | 余方弃置 | 1.名称:余方弃置 2.废弃料品种:综合考虑各种土质、湿土、流砂、孤石、旧废基础、地下构筑物等 3.运距:投标人自行考虑 4.消纳费:包含余泥排放费及建筑垃圾处置费等一切相关所需手续及处置费用 5.包括但不限于设计图纸、施工规范和技术标准及附件要求完成的其它工作内容 |  | m3 | 10383.45
桩基工程
5 | 010301002001 | 预制桩引孔 | 1.方法:预制桩引孔 2.包括但不限于设计图纸、施工规范和技术标准及附件要求完成的其它工作内容 |  | m | 4010
6 | 010301002006 | DN500预应力管桩 | 1.桩类别、截面:PHC/AB预应力管桩D=500mm壁厚100mm 2.打桩方式:液压锤施 3.管桩填充材料种类:C30微膨胀混凝土、C35微膨胀混凝土 4.预埋铁件:4厚钢板 5.其他:接桩、桩头插筋、钢桩尖 6.包括但不限于设计图纸、施工规范和技术标准及附件要求完成的其它工作内容 |  | m | 12030
7 | 010301002003 | DN500预应力管桩(送桩） | 1.桩类别、截面:D=500mm壁厚100预应力管桩（送桩） 2.包括但不限于设计图纸、施工规范和技术标准及附件要求完成的其它工作内容 |  | m | 2313.45
本页小计
分部分项工程项目清单计价表
工程名称：A栋综合楼-土建工程 |  |  |  | 标段：佛山三水云东海全民健身中心项目 |  |  | 第 3 页 共 36 页
序号 | 项目编码 | 项目名称 | 项目特征描述 |  | 计量 单位 | 工程量 |  | 金额（元）
[8 empty] | 综合单价 | 合价
8 | 010301005001 | 截预制桩头 | 1.综合考虑:桩头场内运输、桩基维护、钢筋调直接驳等 2.包括但不限于设计图纸、施工规范和技术标准及附件要求完成的其它工作内容 |  | 根 | 802
9 | 010103002003 | 桩头外运 | 1.名称:桩头外运 2.运距:投标人自行考虑 3.消纳费:包含余泥排放费及建筑垃圾处置费等一切相关所需手续及处置费用 4.包括但不限于设计图纸、施工规范和技术标准及附件要求完成的其它工作内容 |  | m3 | 118.04
砌筑工程
10 | 010402001001 | 砌块墙100厚外墙 | 1.砖品种、强度等级:蒸压加气混凝土砌块、强度综合考虑 2.砂浆强度等级:砌筑砂浆 M5 3.墙体厚度:100厚 4.包括但不限于设计图纸、施工规范和技术标准及附件要求完成的其它工作内容 |  | m3 | 3.82
11 | 010402001002 | 砌块墙200厚外墙 | 1.砖品种、强度等级:蒸压加气混凝土砌块、强度综合考虑 2.砂浆强度等级:砌筑砂浆 M5 3.墙体厚度:200厚 4.包括但不限于设计图纸、施工规范和技术标准及附件要求完成的其它工作内容 |  | m3 | 1556.43
本页小计
分部分项工程项目清单计价表
工程名称：A栋综合楼-土建工程 |  |  |  | 标段：佛山三水云东海全民健身中心项目 |  |  | 第 4 页 共 36 页
序号 | 项目编码 | 项目名称 | 项目特征描述 |  | 计量 单位 | 工程量 |  | 金额（元）
[8 empty] | 综合单价 | 合价
12 | 010402001003 | 砌块墙200厚内墙 | 1.砖品种、强度等级:蒸压加气混凝土砌块、强度综合考虑 2.砂浆强度等级:砌筑砂浆 M5 3.墙体厚度:200厚 4.包括但不限于设计图纸、施工规范和技术标准及附件要求完成的其它工作内容 |  | m3 | 1087.2
13 | 010402001004 | 砌块墙400厚外墙 | 1.砖品种、强度等级:蒸压加气混凝土砌块、强度综合考虑 2.砂浆强度等级:砌筑砂浆 M5 3.墙体厚度:400厚 4.包括但不限于设计图纸、施工规范和技术标准及附件要求完成的其它工作内容 |  | m3 | 7.81
14 | 010401008001 | 零星砌体 | 1.砖品种、强度等级:零星砌体 2.砂浆强度等级:砌筑砂浆 M5 3.包括但不限于设计图纸、施工规范和技术标准及附件要求完成的其它工作内容 |  | m3 | 66.25
混凝土及钢筋混凝土工程
混凝土工程
15 | 010501001001 | 垫层混凝土 | 1.混凝土种类:普通商品混凝土 2.混凝土等级:C15 3.其他:混凝土泵送增加费（高度综合考虑） 4.包括但不限于设计图纸、施工规范和技术标准及附件要求完成的其它工作内容 |  | m3 | 531.21
本页小计
分部分项工程项目清单计价表
工程名称：A栋综合楼-土建工程 |  |  |  | 标段：佛山三水云东海全民健身中心项目 |  |  | 第 5 页 共 36 页
序号 | 项目编码 | 项目名称 | 项目特征描述 |  | 计量 单位 | 工程量 |  | 金额（元）
[8 empty] | 综合单价 | 合价
16 | 010502003001 | 底板混凝土 | 1.混凝土种类:普通商品混凝土 2.构件:基础、地梁、底板、电梯坑、集水井、承台 3.混凝土强度等级:C30 P8 4.其他:混凝土泵送增加费（高度综合考虑） 5.包括但不限于设计图纸、施工规范和技术标准及附件要求完成的其它工作内容 |  | m3 | 2719.38
17 | 010502006002 | 柱混凝土 | 1.混凝土种类:普通商品混凝土 2.混凝土强度等级:C40 3.其他:混凝土泵送增加费（高度综合考虑） 4.包括但不限于设计图纸、施工规范和技术标准及附件要求完成的其它工作内容 |  | m3 | 1604.47
18 | 010502010007 | 墙混凝土 | 1.混凝土种类:普通商品混凝土 2.混凝土强度等级:C40 3.其他:混凝土泵送增加费（高度综合考虑） 4.包括但不限于设计图纸、施工规范和技术标准及附件要求完成的其它工作内容 |  | m3 | 684.38
19 | 010502010008 | 墙混凝土 | 1.混凝土种类:普通商品混凝土 2.混凝土强度等级:C40 P8 3.其他:混凝土泵送增加费（高度综合考虑） 4.包括但不限于设计图纸、施工规范和技术标准及附件要求完成的其它工作内容 |  | m3 | 229.6
本页小计
分部分项工程项目清单计价表
工程名称：A栋综合楼-土建工程 |  |  |  | 标段：佛山三水云东海全民健身中心项目 |  |  | 第 6 页 共 36 页
序号 | 项目编码 | 项目名称 | 项目特征描述 |  | 计量 单位 | 工程量 |  | 金额（元）
[8 empty] | 综合单价 | 合价
20 | 010502011002 | 梁混凝土 | 1.混凝土种类:普通商品混凝土 2.混凝土强度等级:C30 3.其他:混凝土泵送增加费（高度综合考虑） 4.包括但不限于设计图纸、施工规范和技术标准及附件要求完成的其它工作内容 |  | m3 | 188.09
21 | 010502013002 | 板混凝土 | 1.混凝土种类:普通商品混凝土 2.混凝土强度等级:C30 3.其他:混凝土泵送增加费（高度综合考虑） 4.包括但不限于设计图纸、施工规范和技术标准及附件要求完成的其它工作内容 |  | m3 | 7357.47
22 | 010502020002 | 楼梯混凝土 | 1.混凝土种类:普通商品混凝土 2.混凝土强度等级:C30 3.其他:混凝土泵送增加费（高度综合考虑） 4.包括但不限于设计图纸、施工规范和技术标准及附件要求完成的其它工作内容 |  | m3 | 217.64
23 | 010502021001 | 构造柱混凝土 | 1.混凝土种类:普通商品混凝土 2.混凝土强度等级:C25 3.包括但不限于设计图纸、施工规范和技术标准及附件要求完成的其它工作内容 |  | m3 | 128.4
24 | 010502022002 | 过、圈梁混凝土 | 1.混凝土种类:普通商品混凝土 2.混凝土强度等级:C25 3.包括但不限于设计图纸、施工规范和技术标准及附件要求完成的其它工作内容 |  | m3 | 127.32
本页小计
分部分项工程项目清单计价表
工程名称：A栋综合楼-土建工程 |  |  |  | 标段：佛山三水云东海全民健身中心项目 |  |  | 第 7 页 共 36 页
序号 | 项目编码 | 项目名称 | 项目特征描述 |  | 计量 单位 | 工程量 |  | 金额（元）
[8 empty] | 综合单价 | 合价
25 | 010502019002 | 其他构件混凝土 | 1.混凝土种类:普通商品混凝土 2.混凝土强度等级:C30 3.其中包含混凝土构件:雨棚、栏板、反檐、挑檐、反坎等依附其上的混凝土上翻、线条、外凸造型构件 4.其他:混凝土泵送增加费（高度综合考虑） 5.包括但不限于设计图纸、施工规范和技术标准及附件要求完成的其它工作内容 |  | m3 | 60.31
钢筋工程
26 | 010506002001 | 现浇构件钢筋 | 1.钢筋种类、规格:HPB300Φ10内（含10） 2.综合考虑各种钢筋接头 3.包括但不限于设计图纸、施工规范和技术标准及附件要求完成的其它工作内容 |  | t | 14.446
27 | 010506002002 | 现浇构件钢筋 | 1.钢筋种类、规格:HRB400Φ10内（含10） 2.综合考虑各种钢筋接头 3.包括但不限于设计图纸、施工规范和技术标准及附件要求完成的其它工作内容 |  | t | 291.883
28 | 010506002013 | 现浇构件钢筋 | 1.钢筋种类、规格:HRB500Φ10内（含10） 2.综合考虑各种钢筋接头 3.包括但不限于设计图纸、施工规范和技术标准及附件要求完成的其它工作内容 |  | t | 0.139
本页小计
分部分项工程项目清单计价表
工程名称：A栋综合楼-土建工程 |  |  |  | 标段：佛山三水云东海全民健身中心项目 |  |  | 第 8 页 共 36 页
序号 | 项目编码 | 项目名称 | 项目特征描述 |  | 计量 单位 | 工程量 |  | 金额（元）
[8 empty] | 综合单价 | 合价
29 | 010506002004 | 现浇构件钢筋 | 1.钢筋种类、规格:HRB400EΦ10内（含10） 2.综合考虑各种钢筋接头 3.包括但不限于设计图纸、施工规范和技术标准及附件要求完成的其它工作内容 |  | t | 10.756
30 | 010506002014 | 现浇构件钢筋 | 1.钢筋种类、规格:HRB500EΦ10内（含10） 2.综合考虑各种钢筋接头 3.包括但不限于设计图纸、施工规范和技术标准及附件要求完成的其它工作内容 |  | t | 0.586
31 | 010506002003 | 现浇构件钢筋 | 1.钢筋种类、规格:HRB400Φ12-25 2.综合考虑各种钢筋接头 3.包括但不限于设计图纸、施工规范和技术标准及附件要求完成的其它工作内容 |  | t | 390.225
32 | 010506002010 | 现浇构件钢筋 | 1.钢筋种类、规格:HRB500Φ12-25 2.综合考虑各种钢筋接头 3.包括但不限于设计图纸、施工规范和技术标准及附件要求完成的其它工作内容 |  | t | 65.123
33 | 010506002005 | 现浇构件钢筋 | 1.钢筋种类、规格:HRB400EΦ12-25 2.综合考虑各种钢筋接头 3.包括但不限于设计图纸、施工规范和技术标准及附件要求完成的其它工作内容 |  | t | 91.669
34 | 010506002015 | 现浇构件钢筋 | 1.钢筋种类、规格:HRB500EΦ12-25 2.综合考虑各种钢筋接头 3.包括但不限于设计图纸、施工规范和技术标准及附件要求完成的其它工作内容 |  | t | 267.984
本页小计
分部分项工程项目清单计价表
工程名称：A栋综合楼-土建工程 |  |  |  | 标段：佛山三水云东海全民健身中心项目 |  |  | 第 9 页 共 36 页
序号 | 项目编码 | 项目名称 | 项目特征描述 |  | 计量 单位 | 工程量 |  | 金额（元）
[8 empty] | 综合单价 | 合价
35 | 010506002016 | 现浇构件钢筋 | 1.钢筋种类、规格:HRB500Φ25外 2.综合考虑各种钢筋接头 3.包括但不限于设计图纸、施工规范和技术标准及附件要求完成的其它工作内容 |  | t | 60.523
36 | 010506002006 | 现浇构件钢筋 | 1.钢筋种类、规格:HRB400EΦ25外 2.综合考虑各种钢筋接头 3.包括但不限于设计图纸、施工规范和技术标准及附件要求完成的其它工作内容 |  | t | 0.9
37 | 010506002011 | 现浇构件钢筋 | 1.钢筋种类、规格:HRB500EΦ25外 2.综合考虑各种钢筋接头 3.包括但不限于设计图纸、施工规范和技术标准及附件要求完成的其它工作内容 |  | t | 316.909
38 | 010506002007 | 现浇混凝土箍筋 | 1.钢筋种类、规格:HPB300Φ10内（含10）箍筋 2.包括但不限于设计图纸、施工规范和技术标准及附件要求完成的其它工作内容 |  | t | 26.035
39 | 010506002008 | 现浇混凝土箍筋 | 1.钢筋种类、规格:HRB400Φ10内（含10）箍筋 2.包括但不限于设计图纸、施工规范和技术标准及附件要求完成的其它工作内容 |  | t | 243.348
40 | 010506002009 | 现浇混凝土箍筋 | 1.钢筋种类、规格:HRB400Φ10以外箍筋 2.包括但不限于设计图纸、施工规范和技术标准及附件要求完成的其它工作内容 |  | t | 63.31
模板工程
本页小计
分部分项工程项目清单计价表
工程名称：A栋综合楼-土建工程 |  |  |  | 标段：佛山三水云东海全民健身中心项目 |  |  | 第 10 页 共 36 页
序号 | 项目编码 | 项目名称 | 项目特征描述 |  | 计量 单位 | 工程量 |  | 金额（元）
[8 empty] | 综合单价 | 合价
41 | 010401001002 | 砖胎膜 | 1.砖品种、规格、强度等级:综合考虑 2.砂浆强度等级:综合考虑 3.砖胎模厚度综合考虑 4.包括但不限于设计图纸、施工规范和技术标准及附件要求完成的其它工作内容 |  | m3 | 577.73
42 | 011201004001 | 立面砂浆找平层 | 1.砖胎模抹灰层:综合考虑砖胎模内侧面砂浆强度等级，厚度为20mm 2.包括但不限于设计图纸、施工规范和技术标准及附件要求完成的其它工作内容 |  | m2 | 2405.27
43 | 010505001001 | 垫层模板 | 1.基础类型:垫层 2.包括但不限于设计图纸、施工规范和技术标准及附件要求完成的其它工作内容 |  | m2 | 713.84
44 | 010505002002 | 基础模板 | 1.基础类型:基础、地梁、底板、电梯坑、集水井及承台的木模板 2.包括但不限于设计图纸、施工规范和技术标准及附件要求完成的其它工作内容 |  | m2 | 527.89
45 | 010505004007 | 矩形柱模板 | 1.名称:矩形柱模板 2.支模高度3.6m内 周长1.8外 3.包括但不限于设计图纸、施工规范和技术标准及附件要求完成的其它工作内容 |  | m2 | 488.57
46 | 010505004012 | 异形柱模板 | 1.名称:异形柱模板 2.支模高度3.6m内 3.包括但不限于设计图纸、施工规范和技术标准及附件要求完成的其它工作内容 |  | m2 | 1.34
本页小计
分部分项工程项目清单计价表
工程名称：A栋综合楼-土建工程 |  |  |  | 标段：佛山三水云东海全民健身中心项目 |  |  | 第 11 页 共 36 页
序号 | 项目编码 | 项目名称 | 项目特征描述 |  | 计量 单位 | 工程量 |  | 金额（元）
[8 empty] | 综合单价 | 合价
47 | 010505004017 | 矩形柱模板 | 1.名称:矩形柱模板 2.支模高度4.6m内 周长1.8m外 3.包括但不限于设计图纸、施工规范和技术标准及附件要求完成的其它工作内容 |  | m2 | 4490.38
48 | 010505004016 | 异形柱模板 | 1.名称:异形柱模板 2.支模高度4.6m内 3.包括但不限于设计图纸、施工规范和技术标准及附件要求完成的其它工作内容 |  | m2 | 52.28
49 | 010505004013 | 矩形柱模板 | 1.名称:矩形柱模板 2.支模高度8.6m内 周长1.8m外 3.包括但不限于设计图纸、施工规范和技术标准及附件要求完成的其它工作内容 |  | m2 | 179.31
50 | 010505004018 | 矩形柱模板 | 1.名称:矩形柱模板 2.支模高度11.6m内 周长1.8m外 3.包括但不限于设计图纸、施工规范和技术标准及附件要求完成的其它工作内容 |  | m2 | 1177.98
51 | 010505004014 | 矩形柱模板 | 1.名称:矩形柱模板 2.支模高度12.6m内 周长1.8m外 3.包括但不限于设计图纸、施工规范和技术标准及附件要求完成的其它工作内容 |  | m2 | 334.76
52 | 010505004015 | 矩形柱模板 | 1.名称:矩形柱模板 2.支模高度13.6m内 周长1.8m外 3.包括但不限于设计图纸、施工规范和技术标准及附件要求完成的其它工作内容 |  | m2 | 85.8
本页小计
分部分项工程项目清单计价表
工程名称：A栋综合楼-土建工程 |  |  |  | 标段：佛山三水云东海全民健身中心项目 |  |  | 第 12 页 共 36 页
序号 | 项目编码 | 项目名称 | 项目特征描述 |  | 计量 单位 | 工程量 |  | 金额（元）
[8 empty] | 综合单价 | 合价
53 | 010505006004 | 矩形梁模板 | 1.名称:矩形梁模板 2.支模高度4.6m内 梁宽25cm内 3.包括但不限于设计图纸、施工规范和技术标准及附件要求完成的其它工作内容 |  | m2 | 1344.98
54 | 010505006007 | 矩形梁模板 | 1.名称:矩形梁模板 2.支模高度4.6m内 梁宽25cm外 3.包括但不限于设计图纸、施工规范和技术标准及附件要求完成的其它工作内容 |  | m2 | 21098.13
55 | 010505006012 | 矩形梁模板 | 1.名称:矩形梁模板 2.支模高度5.6m内 梁宽25cm外 3.包括但不限于设计图纸、施工规范和技术标准及附件要求完成的其它工作内容 |  | m2 | 294.53
56 | 010505006010 | 矩形梁模板 | 1.名称:矩形梁模板 2.支模高度8.6m内 梁宽25cm外 3.包括但不限于设计图纸、施工规范和技术标准及附件要求完成的其它工作内容 |  | m2 | 900.37
57 | 010505006013 | 矩形梁模板 | 1.名称:矩形梁模板 2.支模高度11.6m内 梁宽25cm外 3.包括但不限于设计图纸、施工规范和技术标准及附件要求完成的其它工作内容 |  | m2 | 318.69
58 | 010505006011 | 矩形梁模板 | 1.名称:矩形梁模板 2.支模高度12.6m内 梁宽25cm外 3.包括但不限于设计图纸、施工规范和技术标准及附件要求完成的其它工作内容 |  | m2 | 167.83
本页小计
分部分项工程项目清单计价表
工程名称：A栋综合楼-土建工程 |  |  |  | 标段：佛山三水云东海全民健身中心项目 |  |  | 第 13 页 共 36 页
序号 | 项目编码 | 项目名称 | 项目特征描述 |  | 计量 单位 | 工程量 |  | 金额（元）
[8 empty] | 综合单价 | 合价
59 | 010505007004 | 楼板模板 | 1.名称:楼板模板 2.支模高度4.6m内 3.包括但不限于设计图纸、施工规范和技术标准及附件要求完成的其它工作内容 |  | m2 | 17795.62
60 | 010505005001 | 混凝土墙模板 | 1.名称:混凝土墙模板 2.支模高度3.6m内 墙厚40cm内 3.包括但不限于设计图纸、施工规范和技术标准及附件要求完成的其它工作内容 |  | m2 | 6606.42
61 | 010505010001 | 楼梯模板 | 1.名称:楼梯模板 2.支模高度综合考虑 3.按投影面积计算 4.包括但不限于设计图纸、施工规范和技术标准及附件要求完成的其它工作内容 |  | m2 | 1411.66
62 | 010505011001 | 构造柱模板 | 1.名称:构造柱模板 2.支模高度3.6m内 3.包括但不限于设计图纸、施工规范和技术标准及附件要求完成的其它工作内容 |  | m2 | 243.21
63 | 010505011002 | 构造柱模板 | 1.名称:构造柱模板 2.支模高度4.6m内 3.包括但不限于设计图纸、施工规范和技术标准及附件要求完成的其它工作内容 |  | m2 | 1403.52
64 | 010505011005 | 构造柱模板 | 1.名称:构造柱模板 2.支模高度9.6m内 3.包括但不限于设计图纸、施工规范和技术标准及附件要求完成的其它工作内容 |  | m2 | 34.02
65 | 010505012001 | 过、圈梁模板 | 1.名称:过、圈梁模板 2.支模高度综合考虑 3.包括但不限于设计图纸、施工规范和技术标准及附件要求完成的其它工作内容 |  | m2 | 1094.62
本页小计
分部分项工程项目清单计价表
工程名称：A栋综合楼-土建工程 |  |  |  | 标段：佛山三水云东海全民健身中心项目 |  |  | 第 14 页 共 36 页
序号 | 项目编码 | 项目名称 | 项目特征描述 |  | 计量 单位 | 工程量 |  | 金额（元）
[8 empty] | 综合单价 | 合价
66 | 010505008001 | 其他构件模板 | 1.名称:其他构件模板 2.其中包含混凝土构件:雨棚、栏板、反檐、挑檐、反坎等依附其上的混凝土上翻、线条、外凸造型构件的模板 3.支模高度综合考虑 4.包括但不限于设计图纸、施工规范和技术标准及附件要求完成的其它工作内容 |  | m2 | 848.13
金属结构工程
本页小计
分部分项工程项目清单计价表
工程名称：A栋综合楼-土建工程 |  |  |  | 标段：佛山三水云东海全民健身中心项目 |  |  | 第 15 页 共 36 页
序号 | 项目编码 | 项目名称 | 项目特征描述 |  | 计量 单位 | 工程量 |  | 金额（元）
[8 empty] | 综合单价 | 合价
67 | 010601001001 | 螺栓球节点网架 | 1.钢管材质、规格：选用GB700中的Q355B钢，采用高频焊管或无缝钢管； 2.高强螺栓材质、规格：选用GB3077中的40Cr；等级符合GB/T16939； 3.钢球材质、规格：螺栓球选用GB699中的45号钢； 4.封板锥头材质、规格：选用Q355B钢，钢管直径大于75时须采用锥头，连接焊缝以及锥头的任何截面应与连接的钢管等强 5.套筒材质、规格：选用Q355B钢，截面与相应杆件截面等同 6.除锈处理:采用喷砂抛丸除锈处理，除锈等级不低于Sa2.5级 7.涂漆涂装:底层漆为环氧富锌防锈漆二遍(70um),中间层漆环氧云铁防锈漆一遍(60um),面层漆丙烯酸聚胺脂漆二遍(70um),总漆膜厚度不小于200um 8.防火涂料:采用薄型防火涂料，耐火极限为：网架主构件及钢檩条1.5小时 9.其他：综合考虑内运距、现场拼装、拼装平台及吊装安装等内容 10.包括但不限于设计图纸、施工规范和技术标准及附件要求完成的其它工作内容 |  | t | 257.537
本页小计
分部分项工程项目清单计价表
工程名称：A栋综合楼-土建工程 |  |  |  | 标段：佛山三水云东海全民健身中心项目 |  |  | 第 16 页 共 36 页
序号 | 项目编码 | 项目名称 | 项目特征描述 |  | 计量 单位 | 工程量 |  | 金额（元）
[8 empty] | 综合单价 | 合价
68 | 010607003001 | 钢檩条 | 1.檩条材质、规格：采用C型钢，材料均为Q235B，表面热镀锌处理； 2.除锈处理:采用喷砂抛丸除锈处理，除锈等级不低于Sa2.5级 3.涂漆涂装:底层漆为环氧富锌防锈漆二遍(70um),中间层漆环氧云铁防锈漆一遍(60um),面层漆丙烯酸聚胺脂漆二遍(70um),总漆膜厚度不小于200um 4.防火涂料:采用薄型防火涂料，耐火极限为：网架主构件及钢檩条1.5小时 5.其他：综合考虑内运距、现场拼装、拼装平台及吊装安装等内容 6.包括但不限于设计图纸、施工规范和技术标准及附件要求完成的其它工作内容 |  | t | 49.85
69 | 010506025001 | 预埋铁件 | 1.预埋件材质、规格：钢板、钢筋、工字钢 2.包括但不限于设计图纸、施工规范和技术标准及附件要求完成的其它工作内容 |  | t | 6.499
本页小计
分部分项工程项目清单计价表
工程名称：A栋综合楼-土建工程 |  |  |  | 标段：佛山三水云东海全民健身中心项目 |  |  | 第 17 页 共 36 页
序号 | 项目编码 | 项目名称 | 项目特征描述 |  | 计量 单位 | 工程量 |  | 金额（元）
[8 empty] | 综合单价 | 合价
70 | 010506026001 | 弹性球型铰支座（ZZ-1) | 1.支座编号：JPQZ-800-SX 2.包含支座底板、肋板、预埋件 3.除锈处理:采用喷砂抛丸除锈处理，除锈等级不低于Sa2.5级 4.涂漆涂装:底层漆为环氧富锌防锈漆二遍(70um),中间层漆环氧云铁防锈漆一遍(60um),面层漆丙烯酸聚胺脂漆二遍(70um),总漆膜厚度不小于200um 5.防火涂料:采用薄型防火涂料，耐火极限为：网架主构件及钢檩条1.5小时 6.包括但不限于设计图纸、施工规范和技术标准及附件要求完成的其它工作内容 |  | 套 | 18
71 | 010506026002 | 弹性球型铰支座（ZZ-2) | 1.支座编号：JPQZ-1200-SX 2.包含支座底板、肋板、预埋件 3.除锈处理:采用喷砂抛丸除锈处理，除锈等级不低于Sa2.5级 4.涂漆涂装:底层漆为环氧富锌防锈漆二遍(70um),中间层漆环氧云铁防锈漆一遍(60um),面层漆丙烯酸聚胺脂漆二遍(70um),总漆膜厚度不小于200um 5.防火涂料:采用薄型防火涂料，耐火极限为：网架主构件及钢檩条1.5小时 6.包括但不限于设计图纸、施工规范和技术标准及附件要求完成的其它工作内容 |  | 套 | 8
本页小计
分部分项工程项目清单计价表
工程名称：A栋综合楼-土建工程 |  |  |  | 标段：佛山三水云东海全民健身中心项目 |  |  | 第 18 页 共 36 页
序号 | 项目编码 | 项目名称 | 项目特征描述 |  | 计量 单位 | 工程量 |  | 金额（元）
[8 empty] | 综合单价 | 合价
72 | 010506026003 | 弹性球型铰支座（ZZ-3) | 1.支座编号：JPQZ-1200-SX 2.包含支座底板、肋板、预埋件 3.除锈处理:采用喷砂抛丸除锈处理，除锈等级不低于Sa2.5级 4.涂漆涂装:底层漆为环氧富锌防锈漆二遍(70um),中间层漆环氧云铁防锈漆一遍(60um),面层漆丙烯酸聚胺脂漆二遍(70um),总漆膜厚度不小于200um 5.防火涂料:采用薄型防火涂料，耐火极限为：网架主构件及钢檩条1.5小时 6.包括但不限于设计图纸、施工规范和技术标准及附件要求完成的其它工作内容 |  | 套 | 8
73 | 010506026004 | 弹性球型铰支座（ZZ-4) | 1.支座编号：JPQZ-1200-SX 2.包含支座底板、肋板 3.除锈处理:采用喷砂抛丸除锈处理，除锈等级不低于Sa2.5级 4.涂漆涂装:底层漆为环氧富锌防锈漆二遍(70um),中间层漆环氧云铁防锈漆一遍(60um),面层漆丙烯酸聚胺脂漆二遍(70um),总漆膜厚度不小于200um 5.防火涂料:采用薄型防火涂料，耐火极限为：网架主构件及钢檩条1.5小时 6.包括但不限于设计图纸、施工规范和技术标准及附件要求完成的其它工作内容 |  | 套 | 2
本页小计
分部分项工程项目清单计价表
工程名称：A栋综合楼-土建工程 |  |  |  | 标段：佛山三水云东海全民健身中心项目 |  |  | 第 19 页 共 36 页
序号 | 项目编码 | 项目名称 | 项目特征描述 |  | 计量 单位 | 工程量 |  | 金额（元）
[8 empty] | 综合单价 | 合价
74 | 010901007001 | 钢板天沟 | 1.天沟材质、厚度:热浸镀锌、3mm厚 2.除锈处理:采用喷砂抛丸除锈处理，除锈等级不低于Sa2.5级 3.涂漆涂装:底层漆为环氧富锌防锈漆二遍(70um),中间层漆环氧云铁防锈漆一遍(60um),面层漆丙烯酸聚胺脂漆二遍(70um),总漆膜厚度不小于200um 4.防火涂料:采用薄型防火涂料，耐火极限为：网架主构件及钢檩条1.5小时 5.包括但不限于设计图纸、施工规范和技术标准及附件要求完成的其它工作内容 |  | m2 | 262.16
门窗工程
75 | 010807001001 | 铝合金固定窗 | 1.框、扇材质、壁厚:断桥隔热铝合金框 2.表面处理：按图纸要求综合考虑 3.玻璃品种、厚度:6透明+12空气+6透明 4.五金:综合考虑 5.包含与窗配套铝合金排水板 6.包括但不限于设计图纸、施工规范和技术标准及附件要求完成的其它工作内容 |  | m2 | 2388.71
76 | 010807001002 | 铝合金平开窗（上悬窗） | 1.框、扇材质、壁厚:断桥隔热铝合金框 2.表面处理：按图纸要求综合考虑 3.玻璃品种、厚度:6透明+12空气+6透明 4.五金:综合考虑，包含开启装置（手动开启或电动开启）等 5.包含与窗配套铝合金排水板 6.包括但不限于设计图纸、施工规范和技术标准及附件要求完成的其它工作内容 |  | m2 | 329.29
本页小计
分部分项工程项目清单计价表
工程名称：A栋综合楼-土建工程 |  |  |  | 标段：佛山三水云东海全民健身中心项目 |  |  | 第 20 页 共 36 页
序号 | 项目编码 | 项目名称 | 项目特征描述 |  | 计量 单位 | 工程量 |  | 金额（元）
[8 empty] | 综合单价 | 合价
77 | 010807002003 | 钢制甲级防火窗 | 1.框、扇材质、壁厚:断桥隔热铝合金框 2.表面处理：按图纸要求综合考虑 3.玻璃品种、厚度:6透明+12空气+6透明 4.五金:综合考虑，包含开启装置（手动开启或电动开启）等 5.防火要求:按图纸设计 6.包含与窗配套铝合金排水板 7.包括但不限于设计图纸、施工规范和技术标准及附件要求完成的其它工作内容 |  | m2 | 326.03
78 | 010807003001 | 铝合金防雨百叶 | 1.铝合金防雨百叶 2.包括但不限于设计图纸、施工规范和技术标准及附件要求完成的其它工作内容 |  | m2 | 183.11
79 | 010802001002 | 铝合金平开门 | 1.框、扇材质、壁厚:断桥隔热铝合金框 2.表面处理：按图纸要求综合考虑 3.玻璃品种、厚度:6透明+12空气+6透明 4.五金:综合考虑 5.包括但不限于设计图纸、施工规范和技术标准及附件要求完成的其它工作内容 |  | m2 | 687.08
80 | 010801001002 | 夹板门 | 1.名称:夹板门 2.内容:包含门框、门扇、门锁、塞缝等一切满足施工条件的内容 3.五金:综合考虑 4.包括但不限于设计图纸、施工规范和技术标准及附件要求完成的其它工作内容 |  | m2 | 56.1
本页小计
分部分项工程项目清单计价表
工程名称：A栋综合楼-土建工程 |  |  |  | 标段：佛山三水云东海全民健身中心项目 |  |  | 第 21 页 共 36 页
序号 | 项目编码 | 项目名称 | 项目特征描述 |  | 计量 单位 | 工程量 |  | 金额（元）
[8 empty] | 综合单价 | 合价
81 | 010802004008 | 甲级双扇钢质防火门 | 1.门框、扇材质:甲级双扇钢质防火门 2.内容:包含门框、门扇、门锁、把手、闭门器、顺位器、塞缝等一切满足施工条件的内容 3.五金:综合考虑 4.包括但不限于设计图纸、施工规范和技术标准及附件要求完成的其它工作内容 |  | m2 | 166.7
82 | 010802004009 | 乙级双扇钢质防火门 | 1.门框、扇材质:乙级双扇钢质防火门 2.内容:包含门框、门扇、门锁、把手、闭门器、顺位器、塞缝等一切满足施工条件的内容 3.五金:综合考虑 4.包括但不限于设计图纸、施工规范和技术标准及附件要求完成的其它工作内容 |  | m2 | 84.06
83 | 010803002001 | 防火卷帘(闸)门 | 1.门框、扇材质:防火卷帘(闸)门 2.其他:综合考虑电动装置、调试等一切内容 3.包括但不限于设计图纸、施工规范和技术标准及附件要求完成的其它工作内容 |  | m2 | 55
84 | 010807005001 | 挡鼠板 | 1.成品钢板喷塑挡鼠板,顶部贴100高反光条 2.U型不锈钢卡槽与门框固定 3.包括但不限于设计图纸、施工规范和技术标准及附件要求完成的其它工作内容 |  | m2 | 3
屋面及防水工程
本页小计
分部分项工程项目清单计价表
工程名称：A栋综合楼-土建工程 |  |  |  | 标段：佛山三水云东海全民健身中心项目 |  |  | 第 22 页 共 36 页
序号 | 项目编码 | 项目名称 | 项目特征描述 |  | 计量 单位 | 工程量 |  | 金额（元）
[8 empty] | 综合单价 | 合价
85 | 010902004010 | 屋1 上人平屋面 | 1.50厚C20配筋细石砼,双向配筋Φ4@100,@4000设缝,缝宽10,聚氨酯密封胶嵌缝 2.平铺聚酯无纺布一道(250g/m² ) 3.保温层:125mm厚挤塑聚苯乙烯泡沫塑料保温层 4.防水层三道:（四周沿墙上翻300mm） 1.5厚自粘聚合物改性沥青防水卷材(N)无胎 1.5厚自粘聚合物改性沥青防水卷材(N)无胎 1.5厚聚合物水泥防水涂料 5.C20细石混凝土找坡兼找平层,最薄处为30坡度2%,随浇提浆抹平 6.包括但不限于设计图纸、施工规范和技术标准及附件要求完成的其它工作内容 |  | m2 | 6743.92
86 | 010902004005 | 泛水、排水沟（屋1、屋2） | 1.25厚M20水泥砂浆找平层 2.防水层三道 1.5厚自粘聚合物改性沥青防水卷材(N)无胎 1.5厚自粘聚合物改性沥青防水卷材(N)无胎 1.5厚聚合物水泥防水涂料 3.包括但不限于设计图纸、施工规范和技术标准及附件要求完成的其它工作内容 |  | m2 | 206.84
本页小计
分部分项工程项目清单计价表
工程名称：A栋综合楼-土建工程 |  |  |  | 标段：佛山三水云东海全民健身中心项目 |  |  | 第 23 页 共 36 页
序号 | 项目编码 | 项目名称 | 项目特征描述 |  | 计量 单位 | 工程量 |  | 金额（元）
[8 empty] | 综合单价 | 合价
87 | 010902004002 | 屋2 不上人屋面 | 1.25厚M20水泥砂浆找平层 2.平铺聚酯无纺布一道(250g/m² ) 3.保温层:设计厚度应按计算厚度增加25%;挤塑聚苯乙烯泡沫塑料保温层(厚度详节能要求) 4.防水层三道:四周沿墙上翻300 1.5厚自粘聚合物改性沥青防水卷材(N)无胎 1.5厚自粘聚合物改性沥青防水卷材(N)无胎 1.5厚聚合物水泥防水涂料 5.C20细石混凝土找坡兼找平层,最薄处为30坡度2%,随浇提浆抹平 6.包括但不限于设计图纸、施工规范和技术标准及附件要求完成的其它工作内容 |  | m2 | 683.41
88 | 010902004009 | 屋3 双层压型金属板复合保温屋面 | 1.0.9厚铝镁锰合金板（400/65） 2.2.0厚聚合物改性沥青防水卷材 3.保温层:100厚玻璃纤维棉上衬铝箔密度≥12kgm3 4.2.5厚冷弯镀锌钢衬檩铺设保温层与衬檩上表皮平齐 5.1.0厚镀锌铝锌压型钢板持力板 6.包括但不限于设计图纸、施工规范和技术标准及附件要求完成的其它工作内容 |  | m2 | 4589.1
本页小计
分部分项工程项目清单计价表
工程名称：A栋综合楼-土建工程 |  |  |  | 标段：佛山三水云东海全民健身中心项目 |  |  | 第 24 页 共 36 页
序号 | 项目编码 | 项目名称 | 项目特征描述 |  | 计量 单位 | 工程量 |  | 金额（元）
[8 empty] | 综合单价 | 合价
89 | 010902004007 | 屋4 不上人屋面 | 1.25厚M20水泥砂浆找平层 2.平铺聚酯无纺布一道(250g/m² ) 3.防水层两道 1.5厚自粘聚合物改性沥青防水卷材（N）无胎 1.5厚聚合物水泥防水涂料 4.C20细石混凝土找坡兼找平层,最薄处为30坡度2%,随浇提浆抹平 5.包括但不限于设计图纸、施工规范和技术标准及附件要求完成的其它工作内容 |  | m2 | 221.24
90 | 010905001001 | 底板防水 | 1.50厚C25细石砼保护层 (若防水层采用预铺反粘做法, 2.防水层两道: 3.0厚自粘聚合物改性沥青防水卷材(PY类) 2.0厚非固化橡胶沥青防水涂料 3.包括但不限于设计图纸、施工规范和技术标准及附件要求完成的其它工作内容 |  | m2 | 6330.2
91 | 010905001003 | 墙身防水（二） | 1.聚合物水泥防水砂浆将微孔及小麻面嵌实抹平 2.防水层两道: 2.0厚聚氨酯防水涂料 1.5厚自粘聚合物改性沥青防水卷材(N类高分子膜) 3.30厚挤塑聚苯板保护层,用聚醋酸乙烯胶粘剂点粘 4.包括但不限于设计图纸、施工规范和技术标准及附件要求完成的其它工作内容 |  | m2 | 1242.41
本页小计
分部分项工程项目清单计价表
工程名称：A栋综合楼-土建工程 |  |  |  | 标段：佛山三水云东海全民健身中心项目 |  |  | 第 25 页 共 36 页
序号 | 项目编码 | 项目名称 | 项目特征描述 |  | 计量 单位 | 工程量 |  | 金额（元）
[8 empty] | 综合单价 | 合价
92 | 010903001005 | 水池防水（底板及内侧壁） | 1.均匀涂刷 901瓷釉防霉防腐防菌涂料 2.15厚水泥砂浆找平保护层 3.6厚聚合物水泥防水砂浆 4.1.0厚水泥基结晶渗透防水涂料(1.5kg/m²) 5.包括但不限于设计图纸、施工规范和技术标准及附件要求完成的其它工作内容 |  | m2 | 1067
93 | 010903001006 | 水池防水（外侧壁） | 1.3~5厚聚合物水泥砂浆粉刷外侧池壁 2.包括但不限于设计图纸、施工规范和技术标准及附件要求完成的其它工作内容 |  | m2 | 195.96
94 | 010903001007 | 水池防水（顶板面） | 1.6厚聚合物水泥防水砂浆,随手抹光 2.1.0厚水泥基渗透结晶型防水涂料(1.5kg/m²) 3.包括但不限于设计图纸、施工规范和技术标准及附件要求完成的其它工作内容 |  | m2 | 374.18
95 | 010905003001 | 钢板止水带 | 1.300*3mm钢板止水带 2.包括但不限于设计图纸、施工规范和技术标准及附件要求完成的其它工作内容 |  | m | 1314.44
楼地面工程
96 | 010502030002 | 地坪 | 1.1.2厚聚合物乳液防水涂料防潮层（四周上翻150mm) 2.100厚C25混凝土 3.素土夯实压实度≥93% 4.包括但不限于设计图纸、施工规范和技术标准及附件要求完成的其它工作内容 |  | m2 | 4796.09
本页小计
分部分项工程项目清单计价表
工程名称：A栋综合楼-土建工程 |  |  |  | 标段：佛山三水云东海全民健身中心项目 |  |  | 第 26 页 共 36 页
序号 | 项目编码 | 项目名称 | 项目特征描述 |  | 计量 单位 | 工程量 |  | 金额（元）
[8 empty] | 综合单价 | 合价
97 | 010502030001 | 地坪 | 1.100厚C25混凝土 2.内配Φ6@200单层双向钢筋网 3.素土夯实压实度≥93% 4.包括但不限于设计图纸、施工规范和技术标准及附件要求完成的其它工作内容 |  | m2 | 695.54
98 | 010502030003 | 地坪 | 1.100厚C10混凝土 2.素土夯实压实度≥93% 3.包括但不限于设计图纸、施工规范和技术标准及附件要求完成的其它工作内容 |  | m2 | 913.38
99 | 011102003020 | 地1 地砖防水地面 | 1.8~10厚铺防滑地砖,专用瓷砖粘结剂粘结,专用嵌缝胶嵌缝,地面静摩擦系数 (COF) 不应小于0.6。 2.15厚(最薄处)聚合物水泥砂浆保护层兼找坡层,坡向地漏 3.防水层:四周反起300mm 5.0厚聚合物水泥防水砂浆 4.20厚C20细石混凝土随捣随抹光 5.包括但不限于设计图纸、施工规范和技术标准及附件要求完成的其它工作内容 |  | m2 | 1050.28
100 | 011102003028 | (泳池范围） | 1.15厚水泥砂浆找平保护层 2.6厚聚合物水泥防水砂浆 3.1.0厚水泥基结晶渗透防水涂料(1.5kg/m²) 4.包括但不限于设计图纸、施工规范和技术标准及附件要求完成的其它工作内容 |  | m2 | 2357.6
101 | 011102003021 | 楼1 环氧树脂楼面 | 1.环氧树脂地坪涂料面层 2.50厚C25细石混凝土,随打随抹光,内配双向Φ6@200钢筋网 3.包括但不限于设计图纸、施工规范和技术标准及附件要求完成的其它工作内容 |  | m2 | 5190.23
本页小计
分部分项工程项目清单计价表
工程名称：A栋综合楼-土建工程 |  |  |  | 标段：佛山三水云东海全民健身中心项目 |  |  | 第 27 页 共 36 页
序号 | 项目编码 | 项目名称 | 项目特征描述 |  | 计量 单位 | 工程量 |  | 金额（元）
[8 empty] | 综合单价 | 合价
102 | 011102003003 | 楼2 地砖楼面 | 1.8~10厚铺防滑地砖,专用嵌缝胶嵌缝 2.35厚1:3M15干硬性砂浆结合层,表面撒水泥粉(兼地面找平) 3.包括但不限于设计图纸、施工规范和技术标准及附件要求完成的其它工作内容 |  | m2 | 6021.91
103 | 011102003015 | 楼2 地砖楼面（楼梯） | 1.8~10厚铺防滑地砖,专用嵌缝胶嵌缝（含踏步防滑条） 2.35厚1:3M15干硬性砂浆结合层,表面撒水泥粉(兼地面找平) 3.按投影面积计算 4.包括但不限于设计图纸、施工规范和技术标准及附件要求完成的其它工作内容 |  | m2 | 136.59
104 | 011102003019 | 楼2 地砖楼面（无障碍提示盲道） | 1.8~10厚铺防滑地砖（无障碍提示盲道）,专用嵌缝胶嵌缝 2.35厚1:3M15干硬性砂浆结合层,表面撒水泥粉(兼地面找平) 3.包括但不限于设计图纸、施工规范和技术标准及附件要求完成的其它工作内容 |  | m2 | 3.52
本页小计
分部分项工程项目清单计价表
工程名称：A栋综合楼-土建工程 |  |  |  | 标段：佛山三水云东海全民健身中心项目 |  |  | 第 28 页 共 36 页
序号 | 项目编码 | 项目名称 | 项目特征描述 |  | 计量 单位 | 工程量 |  | 金额（元）
[8 empty] | 综合单价 | 合价
105 | 011102003027 | 楼3 地砖防水地面 | 1.8~10厚铺防滑地砖,专用瓷砖粘结剂粘结,专用嵌缝胶嵌缝,地面静摩擦系数 (COF) 不应小于0.6。 2.15厚(最薄处)聚合物水泥砂浆保护层兼找坡层,坡向地漏 3. 防水层:四周反起300mm 1.5厚聚合物水泥防水涂料(Ⅱ型) 5.0厚聚合物水泥防水砂浆 4.20厚C20细石混凝土随捣随抹光 5.包括但不限于设计图纸、施工规范和技术标准及附件要求完成的其它工作内容 |  | m2 | 3061.52
106 | 011102003030 | 楼3 地砖防水地面(淋浴间） | 1. 防水层:四周反起300mm 1.5厚聚合物水泥防水涂料(Ⅱ型) 5.0厚聚合物水泥防水砂浆 2.20厚C20细石混凝土随捣随抹光 3.包括但不限于设计图纸、施工规范和技术标准及附件要求完成的其它工作内容 |  | m2 | 365.75
107 | 011102003005 | 楼4 细石混凝土楼面 | 1.30厚C25细石混凝土随打随抹平 2.素水泥浆结合层一遍 3.包括但不限于设计图纸、施工规范和技术标准及附件要求完成的其它工作内容 |  | m2 | 256.2
本页小计
分部分项工程项目清单计价表
工程名称：A栋综合楼-土建工程 |  |  |  | 标段：佛山三水云东海全民健身中心项目 |  |  | 第 29 页 共 36 页
序号 | 项目编码 | 项目名称 | 项目特征描述 |  | 计量 单位 | 工程量 |  | 金额（元）
[8 empty] | 综合单价 | 合价
108 | 011102003022 | 楼5 防静电水泥砂浆地面 | 1.20厚1:2防静电水泥砂浆 2.防静电水泥浆一道（含掺加剂、防静电接地金属网） 3:防潮层:1.2厚聚合物乳液防水涂料（四周上翻150mm）仅在首层地面由此层 4.30厚1:3防静电水泥砂浆找平层,内配防静电接地金属网,表面抹平 5.水泥浆一道（内掺建筑胶） 6.包括但不限于设计图纸、施工规范和技术标准及附件要求完成的其它工作内容 |  | m2 | 380.98
109 | 011102003023 | 楼8 抗静电活动地板地面 | 1.150~350高抗静电活动地板(A级,不燃) 2.20厚M15地面砂浆抹面压光 3.1.2厚聚合物乳液防水涂料防潮层 仅在首层地面有此层 4.20厚M15地面砂浆找平 5.包括但不限于设计图纸、施工规范和技术标准及附件要求完成的其它工作内容 |  | m2 | 44.03
110 | 011102003024 | 楼9 防油渗细石混凝土楼面 | 1.30厚C25防油细石混凝土,随打随抹光,表面涂密封固化剂 2.1.5厚聚氨酯防水层(两道) 3.15厚1:3水泥砂浆找平层 4.水泥浆一道(内掺建筑胶) 5.包括但不限于设计图纸、施工规范和技术标准及附件要求完成的其它工作内容 |  | m2 | 7.2
本页小计
分部分项工程项目清单计价表
工程名称：A栋综合楼-土建工程 |  |  |  | 标段：佛山三水云东海全民健身中心项目 |  |  | 第 30 页 共 36 页
序号 | 项目编码 | 项目名称 | 项目特征描述 |  | 计量 单位 | 工程量 |  | 金额（元）
[8 empty] | 综合单价 | 合价
111 | 011102003029 | 水性阻尼隔音涂料 | 1.3厚水性阻尼隔音涂料 2.包括但不限于设计图纸、施工规范和技术标准及附件要求完成的其它工作内容 |  | m2 | 44.03
墙柱面工程
112 | 011201001001 | 内1 涂料墙面 | 1.喷(刷)涂料饰面(一底两面) 2.满刮2~3厚柔性耐水腻子分层找平 3.8厚M10抹灰砂浆找平 4.配套专用界面处理剂 5.包括但不限于设计图纸、施工规范和技术标准及附件要求完成的其它工作内容 |  | m2 | 14016.44
113 | 011201001014 | 内1 涂料墙面（更衣室） | 1.8厚M10抹灰砂浆找平 2.配套专用界面处理剂 3.包括但不限于设计图纸、施工规范和技术标准及附件要求完成的其它工作内容 |  | m2 | 1265.03
114 | 011201001002 | 内2 涂料墙面 | 1.喷(刷)涂料饰面(一底两面) 2.满刮2~3厚柔性耐水腻子分层找平 3.5厚聚合物水泥防水砂浆,压入耐碱玻纤网格布 4.8厚M10抹灰砂浆找平 5.配套专用界面处理剂 6.包括但不限于设计图纸、施工规范和技术标准及附件要求完成的其它工作内容 |  | m2 | 2733.63
115 | 011201001012 | 内3 贴面砖防水墙面 | 1.贴釉面砖,白水泥擦缝,采用陶瓷专用粘结剂粘接 2.防水层兼防潮层满墙:3厚聚合物水泥防水砂浆 3.8厚M10聚合物水泥砂浆找平层 4.配套专用界面处理剂 5.包括但不限于设计图纸、施工规范和技术标准及附件要求完成的其它工作内容 |  | m2 | 3544.75
本页小计
分部分项工程项目清单计价表
工程名称：A栋综合楼-土建工程 |  |  |  | 标段：佛山三水云东海全民健身中心项目 |  |  | 第 31 页 共 36 页
序号 | 项目编码 | 项目名称 | 项目特征描述 |  | 计量 单位 | 工程量 |  | 金额（元）
[8 empty] | 综合单价 | 合价
116 | 011201001015 | 内3 贴面砖防水墙面（淋浴间） | 1.防水层兼防潮层满墙:3厚聚合物水泥防水砂浆 2.8厚M10聚合物水泥砂浆找平层 3.配套专用界面处理剂 4.包括但不限于设计图纸、施工规范和技术标准及附件要求完成的其它工作内容 |  | m2 | 896.04
117 | 011201001013 | 外1 涂料墙面 | 1.喷(刷)涂料饰面(一底两面)（各色涂料） 2.2遍外墙柔性耐水腻子找平，打磨平整 3.1.5厚聚合物水泥防水涂料(Ⅱ型) 4.5厚聚合物水泥防水砂浆,压入耐碱玻纤网格布150g/m² 5.10厚M15聚合物水泥砂浆找平层 6.包括但不限于设计图纸、施工规范和技术标准及附件要求完成的其它工作内容 |  | m2 | 13011.02
118 | 011201001008 | 毛坯墙 | 1.8厚M15抹灰砂浆打底找平 2.配套专用界面处理剂 3.包括但不限于设计图纸、施工规范和技术标准及附件要求完成的其它工作内容 |  | m2 | 1754.71
119 | 011201001009 | 抹灰挂金属网 | 1.材质:热镀锌电焊网(丝径0.9mm,孔径12.7X12.7mm) 2.不同交接处粘贴接缝带 3.包括但不限于设计图纸、施工规范要求完成的其它工作内容 |  | m2 | 12433.46
天棚工程
本页小计
分部分项工程项目清单计价表
工程名称：A栋综合楼-土建工程 |  |  |  | 标段：佛山三水云东海全民健身中心项目 |  |  | 第 32 页 共 36 页
序号 | 项目编码 | 项目名称 | 项目特征描述 |  | 计量 单位 | 工程量 |  | 金额（元）
[8 empty] | 综合单价 | 合价
120 | 011301001002 | 棚2 刮腻子顶棚 | 1.现浇钢筋砼板底面清理干净 2.2~3厚柔韧型腻子分遍刮平 3.包括但不限于设计图纸、施工规范和技术标准及附件要求完成的其它工作内容 |  | m2 | 18854.61
121 | 011301001003 | 棚3 防潮顶棚 | 1.现浇钢筋砼板底面清理干净,基层配套界面处理 2.1.0厚聚合物水泥防水涂料(Ⅱ型Ⅲ型) 3.表面喷刷防霉涂料 4.包括但不限于设计图纸、施工规范和技术标准及附件要求完成的其它工作内容 |  | m2 | 12149.57
其他装饰工程
坡道、台阶
122 | 010502031004 | 坡1 水泥砂浆防滑坡道 | 1.20厚M20地面砂浆抹面,15宽水泥金刚砂防滑条,中距150,凸出坡面5mm 2.素水泥浆一道 3.100厚C15混凝土 4.300厚三七灰土分两步夯实,宽出面层300 5.素土夯实(坡度按工程设计) 6.包括但不限于设计图纸、施工规范和技术标准及附件要求完成的其它工作内容 |  | m2 | 28.44
本页小计
分部分项工程项目清单计价表
工程名称：A栋综合楼-土建工程 |  |  |  | 标段：佛山三水云东海全民健身中心项目 |  |  | 第 33 页 共 36 页
序号 | 项目编码 | 项目名称 | 项目特征描述 |  | 计量 单位 | 工程量 |  | 金额（元）
[8 empty] | 综合单价 | 合价
123 | 010502031005 | 坡2 地砖坡道 | 1.铺地砖,水泥砂浆勾缝或水泥浆擦缝 2.撒素水泥面, 洒适量清水 3.25厚M15粘结砂浆结合层(转弯处由外径向内径找坡) 4.素水泥浆一道 5.100厚C15混凝土 6.300厚三七灰土分两步夯实,宽出面层300 7.素土夯实(坡度按工程设计) 8.包括但不限于设计图纸、施工规范和技术标准及附件要求完成的其它工作内容 |  | m2 | 17.87
栏杆、扶手
124 | 010607006001 | 钢梯 | 1.钢梯形式:爬梯、护笼等 2.表面处理:热镀锌 3.其他:详见图集15J401 WT26-78/D4、15J401 T5-06/A6、15J401 T5-06/A28 |  | t | 0.5
125 | 011503004001 | 护窗钢栏杆 | 1.护窗钢栏杆 2.参考图集:JS-T-407 3.含预埋件 4.表面处理:粉末喷涂 5.高度:650mm 6.包括但不限于设计图纸、施工规范和技术标准及附件要求完成的其它工作内容 |  | m | 131.25
126 | 011503004005 | 钢楼梯栏杆 | 1.钢楼梯栏杆 2.参考图集:22J403-1 3.含预埋件 4.表面处理:氟碳喷涂 5.高度:1100mm 6.包括但不限于设计图纸、施工规范和技术标准及附件要求完成的其它工作内容 |  | m | 112.66
本页小计
分部分项工程项目清单计价表
工程名称：A栋综合楼-土建工程 |  |  |  | 标段：佛山三水云东海全民健身中心项目 |  |  | 第 34 页 共 36 页
序号 | 项目编码 | 项目名称 | 项目特征描述 |  | 计量 单位 | 工程量 |  | 金额（元）
[8 empty] | 综合单价 | 合价
127 | 011503004004 | 玻璃栏板 | 1.玻璃种类、厚度:8+1.14PVB+8mm夹胶钢化玻璃 2.立柱:XC101+70*30热镀锌实心钢、XC102+100*30热镀锌实心钢 3.高度:1200mm 4.含预埋件 5.包括但不限于设计图纸、施工规范和技术标准及附件要求完成的其它工作内容 |  | m | 102.76
电缆沟、截水沟、排水沟、集水井
128 | 010903001004 | 截水沟防水 | 1.20mm厚（最薄处）M20水泥砂浆 2.1.2厚水泥基渗透结晶防水涂料（用量不小于1.5kg/m2） 3.包括但不限于设计图纸、施工规范和技术标准及附件要求完成的其它工作内容 |  | m2 | 5.78
129 | 010502027001 | 镀锌钢盖板 | 1.镀锌钢盖板 2.包括但不限于设计图纸、施工规范和技术标准及附件要求完成的其它工作内容 |  | m | 376.5
130 | 010903001003 | 集水坑防水 | 1.1.2厚水泥基渗透结晶防水涂料（用量不小于1.5kg/m2） 2.包括但不限于设计图纸、施工规范和技术标准及附件要求完成的其它工作内容 |  | m2 | 115.49
131 | 010503014003 | 集水井井盖 | 1.井盖边框:热镀锌扁钢 2.井盖:热镀锌钢栅盖板 3:尺寸:2000*800mm 4.包括但不限于设计图纸、施工规范和技术标准及附件要求完成的其它工作内容 |  | 套 | 5
灯箱
本页小计
分部分项工程项目清单计价表
工程名称：A栋综合楼-土建工程 |  |  |  | 标段：佛山三水云东海全民健身中心项目 |  |  | 第 35 页 共 36 页
序号 | 项目编码 | 项目名称 | 项目特征描述 |  | 计量 单位 | 工程量 |  | 金额（元）
[8 empty] | 综合单价 | 合价
132 | 011507001001 | 成品广告位灯箱 | 1.成品广告位灯箱 2.含灯箱骨架及灯箱 3.包含深化图纸等一切相关的费用 4.包括但不限于设计图纸、施工规范和技术标准及附件要求完成的其它工作内容 |  | m2 | 903.18
其他
133 | 011505003001 | 银镜 | 1.银镜 2.包括但不限于设计图纸、施工规范和技术标准及附件要求完成的其它工作内容 |  | m2 | 15.96
134 | 011207003001 | 卫生间（淋浴间）隔断 | 1.成品隔断 2.图集:16J914-1 3.包括但不限于设计图纸、施工规范和技术标准及附件要求完成的其它工作内容 |  | m2 | 391.7
135 | 011505001001 | 洗手台 | 1.含台柜与石材台面 2.包括但不限于设计图纸、施工规范和技术标准及附件要求完成的其它工作内容 |  | m2 | 26.74
136 | 011505002002 | 无障碍卫生间扶手 | 1.无障碍卫生间扶手 2.包括但不限于设计图纸、施工规范和技术标准及附件要求完成的其它工作内容 |  | 个 | 3
137 | 011506001003 | 轻钢玻璃雨棚 | 1.含雨棚骨架 2.玻璃采用6+0.76PVB+6mm 3.包含深化图纸等一切相关的费用 4.包括但不限于设计图纸、施工规范和技术标准及附件要求完成的其它工作内容 |  | m2 | 76.88
138 | 011506001002 | 成品垂暮 | 1.成品垂暮 2.包括但不限于设计图纸、施工规范和技术标准及附件要求完成的其它工作内容 |  | m2 | 150
景观铺装
本页小计
分部分项工程项目清单计价表
工程名称：A栋综合楼-土建工程 |  |  |  | 标段：佛山三水云东海全民健身中心项目 |  |  | 第 36 页 共 36 页
序号 | 项目编码 | 项目名称 | 项目特征描述 |  | 计量 单位 | 工程量 |  | 金额（元）
[8 empty] | 综合单价 | 合价
139 | 040203008002 | PC砖楼梯（一） | 1.600*300*30厚PC砖、600*120*30厚PC砖、600*300*20厚PC砖 2.颜色:仿芝麻灰 3.20厚1:3干硬性水泥砂浆 4.按图纸要求拼花,其中对材料的磨边、收边、开介、坡道位置的特别加工综合考虑 5.保养:六面防护处理 6.按投影面积计算 7.包括但不限于设计图纸、施工规范和技术标准及附件要求完成的其它工作内容 |  | m2 | 1713.76
本页小计
合 计