## E.2.1 分部分项工程项目清单计价表
分部分项工程项目清单计价表
工程名称：B1运动员宿舍-土建工程 |  |  |  | 标段：佛山三水云东海全民健身中心项目 |  |  | 第 1 页 共 31 页
序号 | 项目编码 | 项目名称 | 项目特征描述 |  | 计量 单位 | 工程量 |  | 金额（元）
[8 empty] | 综合单价 | 合价
土石方工程
1 | 010103001001 | 平整场地 | 1.平整场地 2.包括但不限于设计图纸、施工规范和技术标准及附件要求完成的其它工作内容 |  | m2 | 693.71
2 | 010101001001 | 土方开挖 | 1.开挖方式:人机配合挖方（含桩间土开挖、坑中坑土方开挖，不区分基坑、基槽及一般土方开挖形式） 2.土壤类别:综合考虑各种土质、湿土、流砂、孤石、旧废基础、地下构筑物、桩间土等，具体以地勘报告为准 3.挖土深度:综合考虑 4.场内转堆次数:综合考虑 5.场内运输:综合考虑场内运输及二次转运 6.其他事项:包括垫板作业等一切挖各类土所需的辅助工作内容 7.包括但不限于设计图纸、施工规范和技术标准及附件要求完成的其它工作内容 |  | m3 | 668.44
3 | 010101003004 | 回填土方（原有土） | 1.回填方：利用原有土回填 2.场内运输:综合考虑场内运输及二次转运 3.场内转堆次数:综合考虑 4.包括但不限于设计图纸、施工规范和技术标准及附件要求完成的其它工作内容 |  | m3 | 415.22
本页小计
分部分项工程项目清单计价表
工程名称：B1运动员宿舍-土建工程 |  |  |  | 标段：佛山三水云东海全民健身中心项目 |  |  | 第 2 页 共 31 页
序号 | 项目编码 | 项目名称 | 项目特征描述 |  | 计量 单位 | 工程量 |  | 金额（元）
[8 empty] | 综合单价 | 合价
4 | 010103002004 | 余方弃置 | 1.名称:余方弃置 2.废弃料品种:综合考虑各种土质、湿土、流砂、孤石、旧废基础、地下构筑物等 3.运距:投标人自行考虑 4.消纳费:包含余泥排放费及建筑垃圾处置费等一切相关所需手续及处置费用 5.包括但不限于设计图纸、施工规范和技术标准及附件要求完成的其它工作内容 |  | m3 | 253.22
桩基工程
5 | 010301002007 | 预制桩引孔 | 1.方法:预制桩引孔 2.包括但不限于设计图纸、施工规范和技术标准及附件要求完成的其它工作内容 |  | m | 465
6 | 010301002006 | DN500预应力管桩 | 1.桩类别、截面:PHC/AB预应力管桩D=500mm壁厚100mm 2.打桩方式:液压锤施 3.管桩填充材料种类:C30微膨胀混凝土、C35微膨胀混凝土 4.预埋铁件:4厚钢板 5.其他:接桩、桩头插筋、钢桩尖 6.包括但不限于设计图纸、施工规范和技术标准及附件要求完成的其它工作内容 |  | m | 1395
7 | 010301002004 | DN500预应力管桩（试验桩） | 1.桩类别、截面:PHC/AB预应力管桩D=500mm壁厚100mm 2.打桩方式:液压锤施 3.管桩填充材料种类:C30微膨胀混凝土、C35微膨胀混凝土 4.预埋铁件:4厚钢板 5.其他:接桩、桩头插筋、钢桩尖 6.包括但不限于设计图纸、施工规范和技术标准及附件要求完成的其它工作内容 |  | m | 36
本页小计
分部分项工程项目清单计价表
工程名称：B1运动员宿舍-土建工程 |  |  |  | 标段：佛山三水云东海全民健身中心项目 |  |  | 第 3 页 共 31 页
序号 | 项目编码 | 项目名称 | 项目特征描述 |  | 计量 单位 | 工程量 |  | 金额（元）
[8 empty] | 综合单价 | 合价
8 | 010301002003 | DN500预应力管桩(送桩） | 1.桩类别、截面:D=500mm壁厚100预应力管桩（送桩） 2.包括但不限于设计图纸、施工规范和技术标准及附件要求完成的其它工作内容 |  | m | 139.5
9 | 010301005001 | 截预制桩头 | 1.综合考虑:桩头场内运输、桩基维护、钢筋调直接驳等 2.包括但不限于设计图纸、施工规范和技术标准及附件要求完成的其它工作内容 |  | 根 | 93
10 | 010103002005 | 桩头外运 | 1.名称:桩头外运 2.运距:投标人自行考虑 3.消纳费:包含余泥排放费及建筑垃圾处置费等一切相关所需手续及处置费用 4.包括但不限于设计图纸、施工规范和技术标准及附件要求完成的其它工作内容 |  | m3 | 13.69
砌筑工程
11 | 010402001001 | 砌块墙100厚外墙 | 1.砖品种、强度等级:蒸压加气混凝土砌块、强度综合考虑 2.砂浆强度等级:砌筑砂浆 M5 3.墙体厚度:100厚 4.包括但不限于设计图纸、施工规范和技术标准及附件要求完成的其它工作内容 |  | m3 | 9.15
12 | 010402001002 | 砌块墙200厚外墙 | 1.砖品种、强度等级:蒸压加气混凝土砌块、强度综合考虑 2.砂浆强度等级:砌筑砂浆 M5 3.墙体厚度:200厚 4.包括但不限于设计图纸、施工规范和技术标准及附件要求完成的其它工作内容 |  | m3 | 257.44
本页小计
分部分项工程项目清单计价表
工程名称：B1运动员宿舍-土建工程 |  |  |  | 标段：佛山三水云东海全民健身中心项目 |  |  | 第 4 页 共 31 页
序号 | 项目编码 | 项目名称 | 项目特征描述 |  | 计量 单位 | 工程量 |  | 金额（元）
[8 empty] | 综合单价 | 合价
13 | 010402001003 | 砌块墙200厚内墙 | 1.砖品种、强度等级:蒸压加气混凝土砌块、强度综合考虑 2.砂浆强度等级:砌筑砂浆 M5 3.墙体厚度:200厚 4.包括但不限于设计图纸、施工规范和技术标准及附件要求完成的其它工作内容 |  | m3 | 391.59
14 | 010402001004 | 砌块墙100厚内墙 | 1.砖品种、强度等级:蒸压加气混凝土砌块、强度综合考虑 2.砂浆强度等级:砌筑砂浆 M5 3.墙体厚度:100厚 4.包括但不限于设计图纸、施工规范和技术标准及附件要求完成的其它工作内容 |  | m3 | 128.27
15 | 010401008001 | 零星砌体 | 1.砖品种、强度等级:零星砌体 2.砂浆强度等级:砌筑砂浆 M5 3.包括但不限于设计图纸、施工规范和技术标准及附件要求完成的其它工作内容 |  | m3 | 6.61
混凝土及钢筋混凝土工程
混凝土工程
16 | 010501001001 | 垫层混凝土 | 1.混凝土种类:普通商品混凝土 2.混凝土等级:C15 3.其他:混凝土泵送增加费（高度综合考虑） 4.包括但不限于设计图纸、施工规范和技术标准及附件要求完成的其它工作内容 |  | m3 | 29.17
本页小计
分部分项工程项目清单计价表
工程名称：B1运动员宿舍-土建工程 |  |  |  | 标段：佛山三水云东海全民健身中心项目 |  |  | 第 5 页 共 31 页
序号 | 项目编码 | 项目名称 | 项目特征描述 |  | 计量 单位 | 工程量 |  | 金额（元）
[8 empty] | 综合单价 | 合价
17 | 010502003001 | 底板混凝土 | 1.混凝土种类:普通商品混凝土 2.构件:基础、地梁、底板、电梯坑、集水井、承台 3.混凝土强度等级:C30 P8 4.其他:混凝土泵送增加费（高度综合考虑） 5.包括但不限于设计图纸、施工规范和技术标准及附件要求完成的其它工作内容 |  | m3 | 12.63
18 | 010502003002 | 底板混凝土 | 1.混凝土种类:普通商品混凝土 2.构件:基础、地梁、底板、电梯坑、集水井、承台 3.混凝土强度等级:C30 4.其他:混凝土泵送增加费（高度综合考虑） 5.包括但不限于设计图纸、施工规范和技术标准及附件要求完成的其它工作内容 |  | m3 | 164.91
19 | 010502006001 | 柱混凝土 | 1.混凝土种类:普通商品混凝土 2.混凝土强度等级:C45 3.其他:混凝土泵送增加费（高度综合考虑） 4.包括但不限于设计图纸、施工规范和技术标准及附件要求完成的其它工作内容 |  | m3 | 223.01
20 | 010502006002 | 柱混凝土 | 1.混凝土种类:普通商品混凝土 2.混凝土强度等级:C40 3.其他:混凝土泵送增加费（高度综合考虑） 4.包括但不限于设计图纸、施工规范和技术标准及附件要求完成的其它工作内容 |  | m3 | 98.65
本页小计
分部分项工程项目清单计价表
工程名称：B1运动员宿舍-土建工程 |  |  |  | 标段：佛山三水云东海全民健身中心项目 |  |  | 第 6 页 共 31 页
序号 | 项目编码 | 项目名称 | 项目特征描述 |  | 计量 单位 | 工程量 |  | 金额（元）
[8 empty] | 综合单价 | 合价
21 | 010502006004 | 柱混凝土 | 1.混凝土种类:普通商品混凝土 2.混凝土强度等级:C30 3.其他:混凝土泵送增加费（高度综合考虑） 4.包括但不限于设计图纸、施工规范和技术标准及附件要求完成的其它工作内容 |  | m3 | 14.41
22 | 010502010005 | 墙混凝土 | 1.混凝土种类:普通商品混凝土 2.混凝土强度等级:C30 P8 3.其他:混凝土泵送增加费（高度综合考虑） 4.包括但不限于设计图纸、施工规范和技术标准及附件要求完成的其它工作内容 |  | m3 | 8.28
23 | 010502010006 | 墙混凝土 | 1.混凝土种类:普通商品混凝土 2.混凝土强度等级:C25 3.其他:混凝土泵送增加费（高度综合考虑） 4.包括但不限于设计图纸、施工规范和技术标准及附件要求完成的其它工作内容 |  | m3 | 52.36
24 | 010502011001 | 梁混凝土 | 1.混凝土种类:普通商品混凝土 2.混凝土强度等级:C45 3.其他:混凝土泵送增加费（高度综合考虑） 4.包括但不限于设计图纸、施工规范和技术标准及附件要求完成的其它工作内容 |  | m3 | 59.31
25 | 010502011002 | 梁混凝土 | 1.混凝土种类:普通商品混凝土 2.混凝土强度等级:C30 3.其他:混凝土泵送增加费（高度综合考虑） 4.包括但不限于设计图纸、施工规范和技术标准及附件要求完成的其它工作内容 |  | m3 | 416.85
本页小计
分部分项工程项目清单计价表
工程名称：B1运动员宿舍-土建工程 |  |  |  | 标段：佛山三水云东海全民健身中心项目 |  |  | 第 7 页 共 31 页
序号 | 项目编码 | 项目名称 | 项目特征描述 |  | 计量 单位 | 工程量 |  | 金额（元）
[8 empty] | 综合单价 | 合价
26 | 010502013001 | 板混凝土 | 1.混凝土种类:普通商品混凝土 2.混凝土强度等级:C45 3.其他:混凝土泵送增加费（高度综合考虑） 4.包括但不限于设计图纸、施工规范和技术标准及附件要求完成的其它工作内容 |  | m3 | 69.97
27 | 010502013002 | 板混凝土 | 1.混凝土种类:普通商品混凝土 2.混凝土强度等级:C30 3.其他:混凝土泵送增加费（高度综合考虑） 4.包括但不限于设计图纸、施工规范和技术标准及附件要求完成的其它工作内容 |  | m3 | 365.48
28 | 010502020001 | 楼梯混凝土 | 1.混凝土种类:普通商品混凝土 2.混凝土强度等级:C45 3.其他:混凝土泵送增加费（高度综合考虑） 4.包括但不限于设计图纸、施工规范和技术标准及附件要求完成的其它工作内容 |  | m3 | 4.92
29 | 010502020002 | 楼梯混凝土 | 1.混凝土种类:普通商品混凝土 2.混凝土强度等级:C30 3.其他:混凝土泵送增加费（高度综合考虑） 4.包括但不限于设计图纸、施工规范和技术标准及附件要求完成的其它工作内容 |  | m3 | 25.03
30 | 010502021002 | 构造柱混凝土 | 1.混凝土种类:普通商品混凝土 2.混凝土强度等级:C30 3.包括但不限于设计图纸、施工规范和技术标准及附件要求完成的其它工作内容 |  | m3 | 2.75
本页小计
分部分项工程项目清单计价表
工程名称：B1运动员宿舍-土建工程 |  |  |  | 标段：佛山三水云东海全民健身中心项目 |  |  | 第 8 页 共 31 页
序号 | 项目编码 | 项目名称 | 项目特征描述 |  | 计量 单位 | 工程量 |  | 金额（元）
[8 empty] | 综合单价 | 合价
31 | 010502021001 | 构造柱混凝土 | 1.混凝土种类:普通商品混凝土 2.混凝土强度等级:C25 3.包括但不限于设计图纸、施工规范和技术标准及附件要求完成的其它工作内容 |  | m3 | 28.69
32 | 010502022002 | 过、圈梁混凝土 | 1.混凝土种类:普通商品混凝土 2.混凝土强度等级:C25 3.包括但不限于设计图纸、施工规范和技术标准及附件要求完成的其它工作内容 |  | m3 | 16.53
33 | 010502019001 | 其他构件混凝土 | 1.混凝土种类:普通商品混凝土 2.混凝土强度等级:C45 3.其中包含混凝土构件:雨棚、栏板、反檐、挑檐、反坎等依附其上的混凝土上翻、线条、外凸造型构件 4.其他:混凝土泵送增加费（高度综合考虑） 5.包括但不限于设计图纸、施工规范和技术标准及附件要求完成的其它工作内容 |  | m3 | 7.44
34 | 010502019002 | 其他构件混凝土 | 1.混凝土种类:普通商品混凝土 2.混凝土强度等级:C30 3.其中包含混凝土构件:雨棚、栏板、反檐、挑檐、反坎等依附其上的混凝土上翻、线条、外凸造型构件 4.其他:混凝土泵送增加费（高度综合考虑） 5.包括但不限于设计图纸、施工规范和技术标准及附件要求完成的其它工作内容 |  | m3 | 61.95
本页小计
分部分项工程项目清单计价表
工程名称：B1运动员宿舍-土建工程 |  |  |  | 标段：佛山三水云东海全民健身中心项目 |  |  | 第 9 页 共 31 页
序号 | 项目编码 | 项目名称 | 项目特征描述 |  | 计量 单位 | 工程量 |  | 金额（元）
[8 empty] | 综合单价 | 合价
35 | 010502019005 | 其他构件混凝土 | 1.混凝土种类:普通商品混凝土 2.混凝土强度等级:C25 3.其中包含混凝土构件:雨棚、栏板、反檐、挑檐、反坎等依附其上的混凝土上翻、线条、外凸造型构件 4.其他:混凝土泵送增加费（高度综合考虑） 5.包括但不限于设计图纸、施工规范和技术标准及附件要求完成的其它工作内容 |  | m3 | 55.01
36 | 010502019004 | 其他构件混凝土 | 1.混凝土种类:普通商品混凝土 2.混凝土强度等级:C20 3.其中包含混凝土构件:雨棚、栏板、反檐、挑檐、反坎等依附其上的混凝土上翻、线条、外凸造型构件 4.其他:混凝土泵送增加费（高度综合考虑） 5.包括但不限于设计图纸、施工规范和技术标准及附件要求完成的其它工作内容 |  | m3 | 0.45
37 | 010502025002 | 零星构件混凝土 | 1.混凝土种类:普通商品混凝土 2.混凝土强度等级:C30 3.其中包含混凝土构件:扶手、压顶、小型池槽、垫块、门窗框等构件 4.其他:混凝土泵送增加费（高度综合考虑） 5.包括但不限于设计图纸、施工规范和技术标准及附件要求完成的其它工作内容 |  | m3 | 2.12
钢筋工程
本页小计
分部分项工程项目清单计价表
工程名称：B1运动员宿舍-土建工程 |  |  |  | 标段：佛山三水云东海全民健身中心项目 |  |  | 第 10 页 共 31 页
序号 | 项目编码 | 项目名称 | 项目特征描述 |  | 计量 单位 | 工程量 |  | 金额（元）
[8 empty] | 综合单价 | 合价
38 | 010506002001 | 现浇构件钢筋 | 1.钢筋种类、规格:HPB300Φ10内（含10） 2.综合考虑各种钢筋接头 3.包括但不限于设计图纸、施工规范和技术标准及附件要求完成的其它工作内容 |  | t | 6.443
39 | 010506002002 | 现浇构件钢筋 | 1.钢筋种类、规格:HRB400Φ10内（含10） 2.综合考虑各种钢筋接头 3.包括但不限于设计图纸、施工规范和技术标准及附件要求完成的其它工作内容 |  | t | 53.718
40 | 010506002003 | 现浇构件钢筋 | 1.钢筋种类、规格:HRB400Φ12-25 2.综合考虑各种钢筋接头 3.包括但不限于设计图纸、施工规范和技术标准及附件要求完成的其它工作内容 |  | t | 16.842
41 | 010506002004 | 现浇构件钢筋 | 1.钢筋种类、规格:HRB400EΦ10内（含10） 2.综合考虑各种钢筋接头 3.包括但不限于设计图纸、施工规范和技术标准及附件要求完成的其它工作内容 |  | t | 2.13
42 | 010506002005 | 现浇构件钢筋 | 1.钢筋种类、规格:HRB400EΦ12-25 2.综合考虑各种钢筋接头 3.包括但不限于设计图纸、施工规范和技术标准及附件要求完成的其它工作内容 |  | t | 97.139
43 | 010506002006 | 现浇构件钢筋 | 1.钢筋种类、规格:HRB400EΦ25外 2.综合考虑各种钢筋接头 3.包括但不限于设计图纸、施工规范和技术标准及附件要求完成的其它工作内容 |  | t | 0.202
本页小计
分部分项工程项目清单计价表
工程名称：B1运动员宿舍-土建工程 |  |  |  | 标段：佛山三水云东海全民健身中心项目 |  |  | 第 11 页 共 31 页
序号 | 项目编码 | 项目名称 | 项目特征描述 |  | 计量 单位 | 工程量 |  | 金额（元）
[8 empty] | 综合单价 | 合价
44 | 010506002007 | 现浇混凝土箍筋 | 1.钢筋种类、规格:HPB300Φ10内（含10）箍筋 2.包括但不限于设计图纸、施工规范和技术标准及附件要求完成的其它工作内容 |  | t | 3.462
45 | 010506002008 | 现浇混凝土箍筋 | 1.钢筋种类、规格:HRB400Φ10内（含10）箍筋 2.包括但不限于设计图纸、施工规范和技术标准及附件要求完成的其它工作内容 |  | t | 44.594
46 | 010506002009 | 现浇混凝土箍筋 | 1.钢筋种类、规格:HRB400Φ10以外箍筋 2.包括但不限于设计图纸、施工规范和技术标准及附件要求完成的其它工作内容 |  | t | 27.703
模板工程
47 | 010401001002 | 砖胎膜 | 1.砖品种、规格、强度等级:综合考虑 2.砂浆强度等级:综合考虑 3.砖胎模厚度综合考虑 4.包括但不限于设计图纸、施工规范和技术标准及附件要求完成的其它工作内容 |  | m3 | 76.14
48 | 011201004001 | 立面砂浆找平层 | 1.砖胎模抹灰层:综合考虑砖胎模内侧面砂浆强度等级，厚度为20mm 2.包括但不限于设计图纸、施工规范和技术标准及附件要求完成的其它工作内容 |  | m2 | 318.2
49 | 010505001001 | 垫层模板 | 1.基础类型:垫层 2.包括但不限于设计图纸、施工规范和技术标准及附件要求完成的其它工作内容 |  | m2 | 89.55
本页小计
分部分项工程项目清单计价表
工程名称：B1运动员宿舍-土建工程 |  |  |  | 标段：佛山三水云东海全民健身中心项目 |  |  | 第 12 页 共 31 页
序号 | 项目编码 | 项目名称 | 项目特征描述 |  | 计量 单位 | 工程量 |  | 金额（元）
[8 empty] | 综合单价 | 合价
50 | 010505002002 | 基础模板 | 1.基础类型:基础、地梁、底板、电梯坑、集水井及承台的木模板 2.包括但不限于设计图纸、施工规范和技术标准及附件要求完成的其它工作内容 |  | m2 | 3.43
51 | 010505004001 | 矩形柱模板 | 1.名称:矩形柱模板 2.支模高度3.6m内 周长1.8内 3.包括但不限于设计图纸、施工规范和技术标准及附件要求完成的其它工作内容 |  | m2 | 211.28
52 | 010505004007 | 矩形柱模板 | 1.名称:矩形柱模板 2.支模高度3.6m内 周长1.8外 3.包括但不限于设计图纸、施工规范和技术标准及附件要求完成的其它工作内容 |  | m2 | 735.98
53 | 010505004012 | 异形柱模板 | 1.名称:异形柱模板 2.支模高度3.6m内 3.包括但不限于设计图纸、施工规范和技术标准及附件要求完成的其它工作内容 |  | m2 | 963.23
54 | 010505004004 | 矩形柱模板 | 1.名称:矩形柱模板 2.支模高度4.6m内 周长1.8m内 3.包括但不限于设计图纸、施工规范和技术标准及附件要求完成的其它工作内容 |  | m2 | 40.88
55 | 010505004011 | 异形柱模板 | 1.名称:异形柱模板 2.支模高度4.6m内 3.包括但不限于设计图纸、施工规范和技术标准及附件要求完成的其它工作内容 |  | m2 | 80.07
本页小计
分部分项工程项目清单计价表
工程名称：B1运动员宿舍-土建工程 |  |  |  | 标段：佛山三水云东海全民健身中心项目 |  |  | 第 13 页 共 31 页
序号 | 项目编码 | 项目名称 | 项目特征描述 |  | 计量 单位 | 工程量 |  | 金额（元）
[8 empty] | 综合单价 | 合价
56 | 010505004009 | 矩形柱模板 | 1.名称:矩形柱模板 2.支模高度5.6m内 周长1.8m内 3.包括但不限于设计图纸、施工规范和技术标准及附件要求完成的其它工作内容 |  | m2 | 68.79
57 | 010505004006 | 矩形柱模板 | 1.名称:矩形柱模板 2.支模高度5.6m内 周长1.8m外 3.包括但不限于设计图纸、施工规范和技术标准及附件要求完成的其它工作内容 |  | m2 | 595.29
58 | 010505004010 | 异形柱模板 | 1.名称:异形柱模板 2.支模高度5.6m内 3.包括但不限于设计图纸、施工规范和技术标准及附件要求完成的其它工作内容 |  | m2 | 56.59
59 | 010505006001 | 矩形梁模板 | 1.名称:矩形梁模板 2.支模高度3.6m内 梁宽25cm内 3.包括但不限于设计图纸、施工规范和技术标准及附件要求完成的其它工作内容 |  | m2 | 1886.5
60 | 010505006009 | 矩形梁模板 | 1.名称:矩形梁模板 2.支模高度3.6m内 梁宽25cm外 3.包括但不限于设计图纸、施工规范和技术标准及附件要求完成的其它工作内容 |  | m2 | 575.92
61 | 010505006002 | 矩形梁模板 | 1.名称:矩形梁模板 2.支模高度4.6m内 梁宽25cm内 3.包括但不限于设计图纸、施工规范和技术标准及附件要求完成的其它工作内容 |  | m2 | 326.57
本页小计
分部分项工程项目清单计价表
工程名称：B1运动员宿舍-土建工程 |  |  |  | 标段：佛山三水云东海全民健身中心项目 |  |  | 第 14 页 共 31 页
序号 | 项目编码 | 项目名称 | 项目特征描述 |  | 计量 单位 | 工程量 |  | 金额（元）
[8 empty] | 综合单价 | 合价
62 | 010505006004 | 矩形梁模板 | 1.名称:矩形梁模板 2.支模高度5.6m内 梁宽25cm内 3.包括但不限于设计图纸、施工规范和技术标准及附件要求完成的其它工作内容 |  | m2 | 164.72
63 | 010505006007 | 矩形梁模板 | 1.名称:矩形梁模板 2.支模高度5.6m内 梁宽25cm外 3.包括但不限于设计图纸、施工规范和技术标准及附件要求完成的其它工作内容 |  | m2 | 959.83
64 | 010505007001 | 楼板模板 | 1.名称:楼板模板 2.支模高度3.6m内 3.包括但不限于设计图纸、施工规范和技术标准及附件要求完成的其它工作内容 |  | m2 | 2651.87
65 | 010505007002 | 楼板模板 | 1.名称:楼板模板 2.支模高度4.6m内 3.包括但不限于设计图纸、施工规范和技术标准及附件要求完成的其它工作内容 |  | m2 | 184.93
66 | 010505007004 | 楼板模板 | 1.名称:楼板模板 2.支模高度5.6m内 3.包括但不限于设计图纸、施工规范和技术标准及附件要求完成的其它工作内容 |  | m2 | 671.21
67 | 010505005001 | 混凝土墙模板 | 1.名称:混凝土墙模板 2.支模高度3.6m内 墙厚40cm内 3.包括但不限于设计图纸、施工规范和技术标准及附件要求完成的其它工作内容 |  | m2 | 616.16
68 | 010505010001 | 楼梯模板 | 1.名称:楼梯模板 2.支模高度综合考虑 3.按投影面积计算 4.包括但不限于设计图纸、施工规范和技术标准及附件要求完成的其它工作内容 |  | m2 | 136.52
本页小计
分部分项工程项目清单计价表
工程名称：B1运动员宿舍-土建工程 |  |  |  | 标段：佛山三水云东海全民健身中心项目 |  |  | 第 15 页 共 31 页
序号 | 项目编码 | 项目名称 | 项目特征描述 |  | 计量 单位 | 工程量 |  | 金额（元）
[8 empty] | 综合单价 | 合价
69 | 010505011001 | 构造柱模板 | 1.名称:构造柱模板 2.支模高度3.6m内 3.包括但不限于设计图纸、施工规范和技术标准及附件要求完成的其它工作内容 |  | m2 | 295.93
70 | 010505011002 | 构造柱模板 | 1.名称:构造柱模板 2.支模高度4.6m内 3.包括但不限于设计图纸、施工规范和技术标准及附件要求完成的其它工作内容 |  | m2 | 63.23
71 | 010505011004 | 构造柱模板 | 1.名称:构造柱模板 2.支模高度5.6m内 3.包括但不限于设计图纸、施工规范和技术标准及附件要求完成的其它工作内容 |  | m2 | 94.78
72 | 010505012001 | 过、圈梁模板 | 1.名称:过、圈梁模板 2.支模高度综合考虑 3.包括但不限于设计图纸、施工规范和技术标准及附件要求完成的其它工作内容 |  | m2 | 233.73
73 | 010505008001 | 其他构件模板 | 1.名称:其他构件模板 2.其中包含混凝土构件:雨棚、栏板、反檐、挑檐、反坎等依附其上的混凝土上翻、线条、外凸造型构件的模板 3.支模高度综合考虑 4.包括但不限于设计图纸、施工规范和技术标准及附件要求完成的其它工作内容 |  | m2 | 1428.16
74 | 010505014001 | 零星现浇构件模板 | 1.名称:零星现浇构件模板 2.其中包含混凝土构件:扶手、压顶、小型池槽、垫块、门窗框等构件的模板 3.支模高度综合考虑 4.包括但不限于设计图纸、施工规范和技术标准及附件要求完成的其它工作内容 |  | m2 | 49.08
门窗工程
本页小计
分部分项工程项目清单计价表
工程名称：B1运动员宿舍-土建工程 |  |  |  | 标段：佛山三水云东海全民健身中心项目 |  |  | 第 16 页 共 31 页
序号 | 项目编码 | 项目名称 | 项目特征描述 |  | 计量 单位 | 工程量 |  | 金额（元）
[8 empty] | 综合单价 | 合价
75 | 010807001003 | 铝合金固定窗 | 1.框、扇材质、壁厚:断桥隔热铝合金框 2.表面处理：按图纸要求综合考虑 3.玻璃品种、厚度:6透明+12空气+6透明 4.五金:综合考虑 5.包含与窗配套铝合金排水板 6.包括但不限于设计图纸、施工规范和技术标准及附件要求完成的其它工作内容 |  | m2 | 30.24
76 | 010807001001 | 铝合金固定窗 | 1.框、扇材质、壁厚:断桥隔热铝合金框 2.表面处理：按图纸要求综合考虑 3.玻璃品种、厚度:6+12A+6LOW-E中空玻璃 4.五金:综合考虑 5.包含与窗配套铝合金排水板 6.包括但不限于设计图纸、施工规范和技术标准及附件要求完成的其它工作内容 |  | m2 | 264.61
77 | 010807001004 | 铝合金平开窗（上悬窗） | 1.框、扇材质、壁厚:断桥隔热铝合金框 2.表面处理：按图纸要求综合考虑 3.玻璃品种、厚度:6透明+12空气+6透明 4.五金:综合考虑，包含开启装置（手动开启或电动开启）等 5.包含与窗配套铝合金排水板 6.包括但不限于设计图纸、施工规范和技术标准及附件要求完成的其它工作内容 |  | m2 | 137.54
本页小计
分部分项工程项目清单计价表
工程名称：B1运动员宿舍-土建工程 |  |  |  | 标段：佛山三水云东海全民健身中心项目 |  |  | 第 17 页 共 31 页
序号 | 项目编码 | 项目名称 | 项目特征描述 |  | 计量 单位 | 工程量 |  | 金额（元）
[8 empty] | 综合单价 | 合价
78 | 010807001002 | 铝合金平开窗（上悬窗） | 1.框、扇材质、壁厚:断桥隔热铝合金框 2.表面处理：按图纸要求综合考虑 3.玻璃品种、厚度:6+12A+6LOW-E中空玻璃 4.五金:综合考虑，包含开启装置（手动开启或电动开启）等 5.包含与窗配套铝合金排水板 6.包括但不限于设计图纸、施工规范和技术标准及附件要求完成的其它工作内容 |  | m2 | 74.79
79 | 010807002002 | 钢制乙级防火窗 | 1.框、扇材质、壁厚:断桥隔热铝合金框 2.表面处理：按图纸要求综合考虑 3.玻璃品种、厚度:6+12A+6LOW-E中空玻璃 4.五金:综合考虑，包含开启装置（手动开启或电动开启）等 5.防火要求:按图纸设计 6.包含与窗配套铝合金排水板 7.包括但不限于设计图纸、施工规范和技术标准及附件要求完成的其它工作内容 |  | m2 | 20.1
80 | 010807003001 | 铝合金防雨百叶 | 1.铝合金防雨百叶 2.包括但不限于设计图纸、施工规范和技术标准及附件要求完成的其它工作内容 |  | m2 | 349.93
本页小计
分部分项工程项目清单计价表
工程名称：B1运动员宿舍-土建工程 |  |  |  | 标段：佛山三水云东海全民健身中心项目 |  |  | 第 18 页 共 31 页
序号 | 项目编码 | 项目名称 | 项目特征描述 |  | 计量 单位 | 工程量 |  | 金额（元）
[8 empty] | 综合单价 | 合价
81 | 010802001001 | 铝合金平开门 | 1.框、扇材质、壁厚:断桥隔热铝合金框 2.表面处理：按图纸要求综合考虑 3.玻璃品种、厚度:6+12A+6LOW-E中空玻璃 4.五金:综合考虑 5.包括但不限于设计图纸、施工规范和技术标准及附件要求完成的其它工作内容 |  | m2 | 30.24
82 | 010802001005 | 铝合金推拉门 | 1.框、扇材质、壁厚:断桥隔热铝合金框 2.表面处理：按图纸要求综合考虑 3.玻璃品种、厚度:6透明+12空气+6透明 4.五金:综合考虑 5.包括但不限于设计图纸、施工规范和技术标准及附件要求完成的其它工作内容 |  | m2 | 155.58
83 | 010802001006 | 铝合金推拉门 | 1.框、扇材质、壁厚:断桥隔热铝合金框 2.表面处理：按图纸要求综合考虑 3.玻璃品种、厚度:6+12A+6LOW-E中空玻璃 4.五金:综合考虑 5.包括但不限于设计图纸、施工规范和技术标准及附件要求完成的其它工作内容 |  | m2 | 161.28
84 | 010802001004 | 铝合金推拉门 | 1.框、扇材质、壁厚:断桥隔热铝合金框 2.表面处理：按图纸要求综合考虑 3.玻璃品种、厚度:10厚磨砂安全玻璃 4.五金:综合考虑 5.包括但不限于设计图纸、施工规范和技术标准及附件要求完成的其它工作内容 |  | m2 | 84.48
本页小计
分部分项工程项目清单计价表
工程名称：B1运动员宿舍-土建工程 |  |  |  | 标段：佛山三水云东海全民健身中心项目 |  |  | 第 19 页 共 31 页
序号 | 项目编码 | 项目名称 | 项目特征描述 |  | 计量 单位 | 工程量 |  | 金额（元）
[8 empty] | 综合单价 | 合价
85 | 010801001002 | 夹板门 | 1.名称:夹板门 2.内容:包含门框、门扇、门锁、塞缝等一切满足施工条件的内容 3.五金:综合考虑 4.包括但不限于设计图纸、施工规范和技术标准及附件要求完成的其它工作内容 |  | m2 | 47.52
86 | 010801001003 | 木塑门 | 1.名称:木塑门 2.内容:包含门框、门扇、门锁、塞缝等一切满足施工条件的内容 3.五金:综合考虑 4.包括但不限于设计图纸、施工规范和技术标准及附件要求完成的其它工作内容 |  | m2 | 218.46
87 | 010802004003 | 甲级双扇钢质防火门 | 1.门框、扇材质:甲级双扇钢质防火门 2.内容:包含门框、门扇、门锁、把手、闭门器、顺位器、塞缝等一切满足施工条件的内容 3.五金:综合考虑 4.包括但不限于设计图纸、施工规范和技术标准及附件要求完成的其它工作内容 |  | m2 | 5.28
88 | 010802004004 | 乙级单扇钢质防火门 | 1.门框、扇材质:乙级单扇钢质防火门 2.内容:包含门框、门扇、门锁、把手、闭门器、塞缝等一切满足施工条件的内容 3.五金:综合考虑 4.包括但不限于设计图纸、施工规范和技术标准及附件要求完成的其它工作内容 |  | m2 | 12.96
本页小计
分部分项工程项目清单计价表
工程名称：B1运动员宿舍-土建工程 |  |  |  | 标段：佛山三水云东海全民健身中心项目 |  |  | 第 20 页 共 31 页
序号 | 项目编码 | 项目名称 | 项目特征描述 |  | 计量 单位 | 工程量 |  | 金额（元）
[8 empty] | 综合单价 | 合价
89 | 010802004007 | 乙级双扇钢质防火门 | 1.门框、扇材质:乙级双扇钢质防火门 2.内容:包含门框、门扇、门锁、把手、闭门器、顺位器、塞缝等一切满足施工条件的内容 3.五金:综合考虑 4.包括但不限于设计图纸、施工规范和技术标准及附件要求完成的其它工作内容 |  | m2 | 35
90 | 010802004005 | 乙级双扇钢质防火防盗入户门 | 1.门框、扇材质:乙级双扇钢质防火防盗入户门 2.内容:包含门框、防盗门扇、防盗门锁、把手、闭门器、顺位器、塞缝等一切满足施工条件的内容 3.五金:综合考虑 4.包括但不限于设计图纸、施工规范和技术标准及附件要求完成的其它工作内容 |  | m2 | 150.48
屋面及防水工程
91 | 010902004008 | 屋1 上人平屋面 | 1.50厚C20配筋细石砼,双向配筋Φ4@100,@4000设缝,缝宽10,聚氨酯密封胶嵌缝 2.平铺聚酯无纺布一道(250g/m² ) 3.保温层:125mm厚挤塑聚苯乙烯泡沫塑料保温层 4.防水层三道:（四周沿墙上翻300mm） 1.5厚自粘聚合物改性沥青防水卷材(N)无胎 1.5厚自粘聚合物改性沥青防水卷材(N)无胎 1.5厚聚合物水泥防水涂料 5.C20细石混凝土找坡兼找平层,最薄处为30坡度2%,随浇提浆抹平 6.包括但不限于设计图纸、施工规范和技术标准及附件要求完成的其它工作内容 |  | m2 | 682.6
本页小计
分部分项工程项目清单计价表
工程名称：B1运动员宿舍-土建工程 |  |  |  | 标段：佛山三水云东海全民健身中心项目 |  |  | 第 21 页 共 31 页
序号 | 项目编码 | 项目名称 | 项目特征描述 |  | 计量 单位 | 工程量 |  | 金额（元）
[8 empty] | 综合单价 | 合价
92 | 010902004005 | 泛水、排水沟（屋1、屋2） | 1.25厚M20水泥砂浆找平层 2.防水层三道 1.5厚自粘聚合物改性沥青防水卷材(N)无胎 1.5厚自粘聚合物改性沥青防水卷材(N)无胎 1.5厚聚合物水泥防水涂料 3.包括但不限于设计图纸、施工规范和技术标准及附件要求完成的其它工作内容 |  | m2 | 296.03
93 | 010902004002 | 屋2 不上人屋面 | 1.25厚M20水泥砂浆找平层 2.平铺聚酯无纺布一道(250g/m² ) 3.保温层:设计厚度应按计算厚度增加25%;挤塑聚苯乙烯泡沫塑料保温层(厚度详节能要求) 4.防水层三道:四周沿墙上翻300 1.5厚自粘聚合物改性沥青防水卷材(N)无胎 1.5厚自粘聚合物改性沥青防水卷材(N)无胎 1.5厚聚合物水泥防水涂料 5.C20细石混凝土找坡兼找平层,最薄处为30坡度2%,随浇提浆抹平 6.包括但不限于设计图纸、施工规范和技术标准及附件要求完成的其它工作内容 |  | m2 | 152.63
本页小计
分部分项工程项目清单计价表
工程名称：B1运动员宿舍-土建工程 |  |  |  | 标段：佛山三水云东海全民健身中心项目 |  |  | 第 22 页 共 31 页
序号 | 项目编码 | 项目名称 | 项目特征描述 |  | 计量 单位 | 工程量 |  | 金额（元）
[8 empty] | 综合单价 | 合价
94 | 010902004007 | 屋4 不上人屋面 | 1.25厚M20水泥砂浆找平层 2.平铺聚酯无纺布一道(250g/m² ) 3.防水层两道 1.5厚自粘聚合物改性沥青防水卷材（N）无胎 1.5厚聚合物水泥防水涂料 4.C20细石混凝土找坡兼找平层,最薄处为30坡度2%,随浇提浆抹平 5.包括但不限于设计图纸、施工规范和技术标准及附件要求完成的其它工作内容 |  | m2 | 65.64
95 | 010902004006 | 泛水、排水沟（屋4） | 1.25厚M20水泥砂浆找平层 2.防水层两道 1.5厚自粘聚合物改性沥青防水卷材（N）无胎 1.5厚聚合物水泥防水涂料 3.包括但不限于设计图纸、施工规范和技术标准及附件要求完成的其它工作内容 |  | m2 | 18.4
96 | 010905001006 | 电梯基坑防水 | 1.1.5厚聚合物防水涂料 2.包括但不限于设计图纸、施工规范和技术标准及附件要求完成的其它工作内容 |  | m2 | 22.33
楼地面工程
97 | 010502030001 | 地坪 | 1.100厚C25混凝土 2.内配Φ6@200单层双向钢筋网 3.素土夯实压实度≥93% 4.包括但不限于设计图纸、施工规范和技术标准及附件要求完成的其它工作内容 |  | m2 | 116.66
本页小计
分部分项工程项目清单计价表
工程名称：B1运动员宿舍-土建工程 |  |  |  | 标段：佛山三水云东海全民健身中心项目 |  |  | 第 23 页 共 31 页
序号 | 项目编码 | 项目名称 | 项目特征描述 |  | 计量 单位 | 工程量 |  | 金额（元）
[8 empty] | 综合单价 | 合价
98 | 010502030002 | 地坪 | 1.1.2厚聚合物乳液防水涂料防潮层（四周上翻150mm) 2.100厚C25混凝土 3.素土夯实压实度≥93% 4.包括但不限于设计图纸、施工规范和技术标准及附件要求完成的其它工作内容 |  | m2 | 66.19
99 | 010502030003 | 地坪 | 1.100厚C10混凝土 2.素土夯实压实度≥93% 3.包括但不限于设计图纸、施工规范和技术标准及附件要求完成的其它工作内容 |  | m2 | 402.39
100 | 011102003003 | 楼2 地砖楼面 | 1.8~10厚铺防滑地砖,专用嵌缝胶嵌缝 2.35厚1:3M15干硬性砂浆结合层,表面撒水泥粉(兼地面找平) 3.包括但不限于设计图纸、施工规范和技术标准及附件要求完成的其它工作内容 |  | m2 | 2220.17
101 | 011102003018 | 楼2 窗台 | 1.8~10厚铺防滑地砖,专用嵌缝胶嵌缝 2.35厚1:3M15干硬性砂浆结合层,表面撒水泥粉(兼地面找平) 3.包括但不限于设计图纸、施工规范和技术标准及附件要求完成的其它工作内容 |  | m2 | 66.14
102 | 011102003022 | 楼4 细石混凝土楼面（楼梯） | 1.30厚C25细石混凝土随打随抹平（含踏步防滑条） 2.素水泥浆结合层一遍 3.按投影面积计算 4.包括但不限于设计图纸、施工规范和技术标准及附件要求完成的其它工作内容 |  | m2 | 136.52
本页小计
分部分项工程项目清单计价表
工程名称：B1运动员宿舍-土建工程 |  |  |  | 标段：佛山三水云东海全民健身中心项目 |  |  | 第 24 页 共 31 页
序号 | 项目编码 | 项目名称 | 项目特征描述 |  | 计量 单位 | 工程量 |  | 金额（元）
[8 empty] | 综合单价 | 合价
103 | 011102003019 | 楼2 地砖楼面（无障碍提示盲道） | 1.8~10厚铺防滑地砖（无障碍提示盲道）,专用嵌缝胶嵌缝 2.35厚1:3M15干硬性砂浆结合层,表面撒水泥粉(兼地面找平) 3.包括但不限于设计图纸、施工规范和技术标准及附件要求完成的其它工作内容 |  | m2 | 10.35
104 | 011102003004 | 楼3 地砖防水地面 | 1.8~10厚铺防滑地砖,专用瓷砖粘结剂粘结,专用嵌缝胶嵌缝,地面静摩擦系数 (COF) 不应小于0.6。 2.15厚(最薄处)聚合物水泥砂浆保护层兼找坡层,坡向地漏 3. 防水层:四周反起300mm 1.5厚聚合物水泥防水涂料(Ⅱ型) 5.0厚聚合物水泥防水砂浆 4.20厚C20细石混凝土随捣随抹光 5.包括但不限于设计图纸、施工规范和技术标准及附件要求完成的其它工作内容 |  | m2 | 460.68
105 | 011102003028 | 楼3 地砖防水地面（橱柜隐藏面） | 1.15厚(最薄处)聚合物水泥砂浆保护层兼找坡层,坡向地漏 2. 防水层:四周反起300mm 1.5厚聚合物水泥防水涂料(Ⅱ型) 5.0厚聚合物水泥防水砂浆 3.20厚C20细石混凝土随捣随抹光 4.包括但不限于设计图纸、施工规范和技术标准及附件要求完成的其它工作内容 |  | m2 | 27.65
本页小计
分部分项工程项目清单计价表
工程名称：B1运动员宿舍-土建工程 |  |  |  | 标段：佛山三水云东海全民健身中心项目 |  |  | 第 25 页 共 31 页
序号 | 项目编码 | 项目名称 | 项目特征描述 |  | 计量 单位 | 工程量 |  | 金额（元）
[8 empty] | 综合单价 | 合价
106 | 011102003005 | 楼4 细石混凝土楼面 | 1.30厚C25细石混凝土随打随抹平 2.素水泥浆结合层一遍 3.包括但不限于设计图纸、施工规范和技术标准及附件要求完成的其它工作内容 |  | m2 | 204.49
107 | 011102003027 | 楼7 地砖防水楼面 | 1.8~10厚铺防滑地砖,专用瓷砖粘结剂粘结,专用嵌缝胶嵌缝,地面静摩擦系数 (COF) 不应小于0.6。 2.15厚(最薄处)M15水泥砂浆保护层兼找坡层，坡向地漏 3.防水层:四周反起300mm 1.5厚聚合物水泥防水涂料(Ⅱ型) 4.250~300厚泡沫混凝土填充层 5.20厚(最薄处)C20细石混凝土向地漏找坡,坡向地漏 6.防水层:四周反起300mm 5.0厚聚合物水泥防水砂浆 7.现浇钢筋砼下沉基坑,捣平抹光 8.包括但不限于设计图纸、施工规范和技术标准及附件要求完成的其它工作内容 |  | m2 | 126.94
108 | 011102003017 | 陶粒混凝土 | 1.水泥陶粒混凝土填充层 2.包括但不限于设计图纸、施工规范和技术标准及附件要求完成的其它工作内容 |  | m3 | 197.45
109 | 011102003021 | 水性阻尼隔音涂料 | 1.3厚水性阻尼隔音涂料 2.包括但不限于设计图纸、施工规范和技术标准及附件要求完成的其它工作内容 |  | m2 | 1790.67
墙柱面工程
本页小计
分部分项工程项目清单计价表
工程名称：B1运动员宿舍-土建工程 |  |  |  | 标段：佛山三水云东海全民健身中心项目 |  |  | 第 26 页 共 31 页
序号 | 项目编码 | 项目名称 | 项目特征描述 |  | 计量 单位 | 工程量 |  | 金额（元）
[8 empty] | 综合单价 | 合价
110 | 011201001016 | 内1 涂料墙面 | 1.喷(刷)涂料饰面(一底两面) 2.满刮2~3厚柔性耐水腻子分层找平 3.8厚M10抹灰砂浆找平 4.配套专用界面处理剂 5.包括但不限于设计图纸、施工规范和技术标准及附件要求完成的其它工作内容 |  | m2 | 5885.93
111 | 011201001017 | 内3 贴面砖防水墙面 | 1.贴釉面砖,白水泥擦缝,采用陶瓷专用粘结剂粘接 2.防水层兼防潮层满墙:3厚聚合物水泥防水砂浆 3.8厚M10聚合物水泥砂浆找平层 4.配套专用界面处理剂 5.包括但不限于设计图纸、施工规范和技术标准及附件要求完成的其它工作内容 |  | m2 | 2156.36
112 | 011201001021 | 内3 贴面砖防水墙面（橱柜隐藏面） | 1.防水层兼防潮层满墙:3厚聚合物水泥防水砂浆 2.8厚M10聚合物水泥砂浆找平层 3.配套专用界面处理剂 4.包括但不限于设计图纸、施工规范和技术标准及附件要求完成的其它工作内容 |  | m2 | 169.98
113 | 011201001020 | 内6 刮腻子墙面 | 1.满刮2~3厚柔性耐水腻子分层找平 2.8厚M10抹灰砂浆找平 3.配套专用界面处理剂 4.包括但不限于设计图纸、施工规范和技术标准及附件要求完成的其它工作内容 |  | m2 | 669.19
本页小计
分部分项工程项目清单计价表
工程名称：B1运动员宿舍-土建工程 |  |  |  | 标段：佛山三水云东海全民健身中心项目 |  |  | 第 27 页 共 31 页
序号 | 项目编码 | 项目名称 | 项目特征描述 |  | 计量 单位 | 工程量 |  | 金额（元）
[8 empty] | 综合单价 | 合价
114 | 011201001012 | 外1 涂料墙面（各色涂料） | 1.喷(刷)涂料饰面(一底两面)（各色涂料） 2.2遍外墙柔性耐水腻子找平，打磨平整 3.1.5厚聚合物水泥防水涂料(Ⅱ型) 4.5厚聚合物水泥防水砂浆,压入耐碱玻纤网格布150g/m² 5.10厚M15聚合物水泥砂浆找平层 6.包括但不限于设计图纸、施工规范和技术标准及附件要求完成的其它工作内容 |  | m2 | 1542.82
115 | 011201001013 | 外1 涂料墙面（真石漆） | 1.喷(刷)涂料饰面(一底两面)（真石漆） 2.2遍外墙柔性耐水腻子找平，打磨平整 3.1.5厚聚合物水泥防水涂料(Ⅱ型) 4.5厚聚合物水泥防水砂浆,压入耐碱玻纤网格布150g/m² 5.10厚M15聚合物水泥砂浆找平层 6.包括但不限于设计图纸、施工规范和技术标准及附件要求完成的其它工作内容 |  | m2 | 3080.45
116 | 011201001014 | 外1 砂浆墙面（空调壁龛） | 1.1.5厚聚合物水泥防水涂料(Ⅱ型) 2.5厚聚合物水泥防水砂浆,压入耐碱玻纤网格布150g/m² 3.10厚M15聚合物水泥砂浆找平层 4.包括但不限于设计图纸、施工规范和技术标准及附件要求完成的其它工作内容 |  | m2 | 235.39
本页小计
分部分项工程项目清单计价表
工程名称：B1运动员宿舍-土建工程 |  |  |  | 标段：佛山三水云东海全民健身中心项目 |  |  | 第 28 页 共 31 页
序号 | 项目编码 | 项目名称 | 项目特征描述 |  | 计量 单位 | 工程量 |  | 金额（元）
[8 empty] | 综合单价 | 合价
117 | 011201001019 | 毛坯墙 | 1.8厚M15抹灰砂浆打底找平 2.配套专用界面处理剂 3.包括但不限于设计图纸、施工规范和技术标准及附件要求完成的其它工作内容 |  | m2 | 866.89
118 | 011201001009 | 抹灰挂金属网 | 1.材质:热镀锌电焊网(丝径0.9mm,孔径12.7X12.7mm) 2.不同交接处粘贴接缝带 3.包括但不限于设计图纸、施工规范要求完成的其它工作内容 |  | m2 | 5066.89
119 | 011207001001 | 石膏板隔音墙 | 1.龙骨:轻钢龙骨 2.中层:隔音棉 3.面层:双层9mm石膏板 4.参考图集:08J931 5.包括但不限于设计图纸、施工规范要求完成的其它工作内容 |  | m2 | 93.6
天棚工程
120 | 011301001002 | 棚2 刮腻子顶棚 | 1.现浇钢筋砼板底面清理干净 2.2~3厚柔韧型腻子分遍刮平 3.包括但不限于设计图纸、施工规范和技术标准及附件要求完成的其它工作内容 |  | m2 | 2504.5
121 | 011301001003 | 棚3 防潮顶棚 | 1.现浇钢筋砼板底面清理干净,基层配套界面处理 2.1.0厚聚合物水泥防水涂料(Ⅱ型Ⅲ型) 3.表面喷刷防霉涂料 4.包括但不限于设计图纸、施工规范和技术标准及附件要求完成的其它工作内容 |  | m2 | 1546.29
其他装饰工程
坡道、台阶
本页小计
分部分项工程项目清单计价表
工程名称：B1运动员宿舍-土建工程 |  |  |  | 标段：佛山三水云东海全民健身中心项目 |  |  | 第 29 页 共 31 页
序号 | 项目编码 | 项目名称 | 项目特征描述 |  | 计量 单位 | 工程量 |  | 金额（元）
[8 empty] | 综合单价 | 合价
122 | 010502031003 | 坡2 地砖坡道 | 1.铺地砖,水泥砂浆勾缝或水泥浆擦缝 2.撒素水泥面, 洒适量清水 3.25厚M15粘结砂浆结合层(转弯处由外径向内径找坡) 4.素水泥浆一道 5.100厚C15混凝土 6.300厚三七灰土分两步夯实,宽出面层300 7.素土夯实(坡度按工程设计) 8.包括但不限于设计图纸、施工规范和技术标准及附件要求完成的其它工作内容 |  | m2 | 142.44
栏杆、扶手
123 | 010607006001 | 钢梯 | 1.钢梯形式:爬梯、护笼等 2.表面处理:热镀锌 3.其他:详见图集15J401 WT26-78/D4 |  | t | 0.306
124 | 011503004001 | 护窗钢栏杆 | 1.护窗钢栏杆 2.参考图集:JS-T-407 3.含预埋件 4.表面处理:粉末喷涂 5.高度:650mm 6.包括但不限于设计图纸、施工规范和技术标准及附件要求完成的其它工作内容 |  | m | 137.59
125 | 011503004009 | 护窗钢栏杆 | 1.护窗钢栏杆 2.参考图集:JS-T-407 3.含预埋件 4.表面处理:粉末喷涂 5.高度:950mm 6.包括但不限于设计图纸、施工规范和技术标准及附件要求完成的其它工作内容 |  | m | 8.03
本页小计
分部分项工程项目清单计价表
工程名称：B1运动员宿舍-土建工程 |  |  |  | 标段：佛山三水云东海全民健身中心项目 |  |  | 第 30 页 共 31 页
序号 | 项目编码 | 项目名称 | 项目特征描述 |  | 计量 单位 | 工程量 |  | 金额（元）
[8 empty] | 综合单价 | 合价
126 | 011503004003 | 钢楼梯栏杆 | 1.钢楼梯栏杆 2.参考图集:22J403-1 3.含预埋件 4.表面处理:氟碳喷涂 5.高度:1100mm 6.包括但不限于设计图纸、施工规范和技术标准及附件要求完成的其它工作内容 |  | m | 77.18
127 | 011503004006 | 金属栏杆 | 1.钢栏杆 2.参考图集:22J403-1 3.含预埋件 4.表面处理:氟碳喷涂 5.高度:1250mm 6.包括但不限于设计图纸、施工规范和技术标准及附件要求完成的其它工作内容 |  | m | 241.58
电缆沟、截水沟、排水沟、集水井
128 | 010903001004 | 截水沟防水 | 1.20mm厚（最薄处）M20水泥砂浆 2.1.2厚水泥基渗透结晶防水涂料（用量不小于1.5kg/m2） 3.包括但不限于设计图纸、施工规范和技术标准及附件要求完成的其它工作内容 |  | m2 | 36.64
129 | 010903001003 | 集水坑防水 | 1.1.2厚水泥基渗透结晶防水涂料（用量不小于1.5kg/m2） 2.包括但不限于设计图纸、施工规范和技术标准及附件要求完成的其它工作内容 |  | m2 | 23.16
130 | 010503014002 | 集水井井盖 | 1.井盖边框:热镀锌扁钢 2.井盖:热镀锌钢栅盖板 3:尺寸:1500*1800mm 4.包括但不限于设计图纸、施工规范和技术标准及附件要求完成的其它工作内容 |  | 套 | 1
其他
本页小计
分部分项工程项目清单计价表
工程名称：B1运动员宿舍-土建工程 |  |  |  | 标段：佛山三水云东海全民健身中心项目 |  |  | 第 31 页 共 31 页
序号 | 项目编码 | 项目名称 | 项目特征描述 |  | 计量 单位 | 工程量 |  | 金额（元）
[8 empty] | 综合单价 | 合价
131 | 011505001001 | 一体式洗手台 | 1.含台柜与石材台面 2.镜柜 3.陶瓷盆 4.冷热龙头、下水管 5.平面尺寸:700*500mm 6.包括但不限于设计图纸、施工规范和技术标准及附件要求完成的其它工作内容 |  | 组 | 24
132 | 011505001002 | 一体式洗手台 | 1.含台柜与石材台面 2.镜柜 3.陶瓷盆 4.冷热龙头、下水管 5.平面尺寸:1100*500mm 6.包括但不限于设计图纸、施工规范和技术标准及附件要求完成的其它工作内容 |  | 组 | 24
133 | 011505002001 | 无障碍卫生间扶手 | 1.无障碍卫生间扶手 2.包括但不限于设计图纸、施工规范和技术标准及附件要求完成的其它工作内容 |  | 个 | 2
134 | 010503015001 | 成品烟道 | 1.成品烟道 2.图集:16J916-1型号 3.包括但不限于设计图纸、施工规范和技术标准及附件要求完成的其它工作内容 |  | m | 156
135 | 011501001009 | 厨房地柜 | 1.包含定制橱柜（含五金）、石英石台面及碳晶门板 2.宽度:600mm宽 3.包含深化图纸等一切相关的费用 4.包括但不限于设计图纸、施工规范和技术标准及附件要求完成的其它工作内容 |  | m | 220
本页小计
合 计